## Sheet1
[6 empty] | Baro | Humidity | Ambient temp |  |  | VOE | C.v
[6 empty] | mBar | % | Deg C |  |  | Cm3 | Mj/kg
[6 empty] | 1018.9 | 46 | 27 |  |  | 1590 | 45.8
Load | Dyno Speed | Fuel Flow Rate | Lambda | Torque | Power | C power | B.s.f.c | Bmep | Fuel flow | Bte
Newtons | rpm | l/min | Lambda | Nm | Kw | Kw | kg/kwh | kpa | kg/s | nt
102.275 | 1000 | 0.0704 | 1.2658 | 83.4325 | 8737.0276 | 8.7918 | 0.36034 | 659.3983 | 0.00088 | 22.2014
102.756 | 1050 | 0.0704 | 1.2678 | 83.8249 | 9217.0238 | 9.2748 | 0.34157 | 695.6244 | 0.00088 | 23.4211
103.689 | 1100 | 0.0704 | 1.2734 | 84.586 | 9743.6032 | 9.8046 | 0.32311 | 735.3663 | 0.00088 | 24.7592
104.209 | 1150 | 0.0704 | 1.2848 | 85.0102 | 10237.5795 | 10.3017 | 0.30752 | 772.6475 | 0.00088 | 26.0144
105.811 | 1200 | 0.0744 | 1.2918 | 86.317 | 10846.9162 | 10.9149 | 0.30674 | 818.6352 | 0.00093 | 26.0809
107.51 | 1250 | 0.07895 | 1.2973 | 87.703 | 11480.2962 | 11.5522 | 0.30754 | 866.4374 | 0.00098688 | 26.013
109.488 | 1300 | 0.079 | 1.299 | 89.3166 | 12159.1746 | 12.2353 | 0.29055 | 917.6736 | 0.0009875 | 27.5338
111.797 | 1350 | 0.0796 | 1.2947 | 91.2002 | 12893.1233 | 12.9739 | 0.27609 | 973.0659 | 0.000995 | 28.9757
114.268 | 1400 | 0.0835 | 1.2855 | 93.2159 | 13666.1719 | 13.7518 | 0.27324 | 1031.4092 | 0.0010437 | 29.2786
115.783 | 1450 | 0.0847 | 1.2782 | 94.4518 | 14341.9109 | 14.4317 | 0.26411 | 1082.4084 | 0.0010588 | 30.291
116.985 | 1500 | 0.08865 | 1.2795 | 95.4324 | 14990.4841 | 15.0844 | 0.26446 | 1131.3573 | 0.0011081 | 30.2501
117.788 | 1550 | 0.0932 | 1.2777 | 96.0874 | 15596.4933 | 15.6942 | 0.26723 | 1177.0938 | 0.001165 | 29.9365
118.471 | 1600 | 0.0959 | 1.2824 | 96.6446 | 16192.9605 | 16.2944 | 0.26485 | 1222.1102 | 0.0011987 | 30.2063
118.772 | 1650 | 0.09875 | 1.2903 | 96.8902 | 16741.4177 | 16.8463 | 0.26378 | 1263.5032 | 0.0012344 | 30.328
118.656 | 1700 | 0.10005 | 1.2994 | 96.7955 | 17231.8872 | 17.3398 | 0.25965 | 1300.5198 | 0.0012506 | 30.811
118.861 | 1750 | 0.10305 | 1.3105 | 96.9628 | 17769.3543 | 17.8807 | 0.25934 | 1341.0833 | 0.0012881 | 30.847
119.584 | 1800 | 0.1093 | 1.3149 | 97.5526 | 18388.2246 | 18.5034 | 0.26582 | 1387.7905 | 0.0013662 | 30.096
119.934 | 1850 | 0.11415 | 1.3185 | 97.8381 | 18954.3225 | 19.073 | 0.26932 | 1430.5149 | 0.0014269 | 29.7045
120.176 | 1900 | 0.11745 | 1.3189 | 98.0355 | 19505.8807 | 19.6281 | 0.26927 | 1472.1419 | 0.0014681 | 29.7099
120.948 | 1950 | 0.12055 | 1.3148 | 98.6653 | 20147.7949 | 20.274 | 0.26757 | 1520.5883 | 0.0015069 | 29.8985
122.157 | 2000 | 0.12555 | 1.3165 | 99.6515 | 20870.9671 | 21.0017 | 0.26901 | 1575.1673 | 0.0015694 | 29.7382
122.845 | 2050 | 0.12785 | 1.321 | 100.2128 | 21513.2272 | 21.648 | 0.26576 | 1623.6398 | 0.0015981 | 30.1019
123.796 | 2100 | 0.1309 | 1.3229 | 100.9886 | 22208.546 | 22.3477 | 0.26358 | 1676.1167 | 0.0016362 | 30.3508
124.794 | 2150 | 0.13435 | 1.3216 | 101.8027 | 22920.6212 | 23.0642 | 0.26213 | 1729.8582 | 0.0016794 | 30.5195
125.137 | 2200 | 0.1377 | 1.3165 | 102.0825 | 23518.122 | 23.6654 | 0.26184 | 1774.9526 | 0.0017212 | 30.5533
126.028 | 2250 | 0.14105 | 1.3047 | 102.8094 | 24223.8842 | 24.3756 | 0.26039 | 1828.2177 | 0.0017631 | 30.7227
126.66 | 2300 | 0.14495 | 1.2965 | 103.3249 | 24886.3691 | 25.0423 | 0.26047 | 1878.2165 | 0.0018119 | 30.7137
126.822 | 2350 | 0.14985 | 1.2823 | 103.4571 | 25459.8991 | 25.6194 | 0.26321 | 1921.5018 | 0.0018731 | 30.3941
126.69 | 2400 | 0.1537 | 1.273 | 103.3494 | 25974.5359 | 26.1372 | 0.26462 | 1960.3423 | 0.0019212 | 30.2317
126.552 | 2450 | 0.15565 | 1.2698 | 103.2368 | 26486.7892 | 26.6527 | 0.2628 | 1999.003 | 0.0019456 | 30.4417
126.438 | 2500 | 0.1596 | 1.2745 | 103.1438 | 27002.9893 | 27.1721 | 0.26431 | 2037.9615 | 0.001995 | 30.2669
126.239 | 2550 | 0.1626 | 1.2788 | 102.9815 | 27499.6993 | 27.672 | 0.26442 | 2075.449 | 0.0020325 | 30.255
126.161 | 2600 | 0.16805 | 1.2763 | 102.9179 | 28021.5845 | 28.1971 | 0.26819 | 2114.8366 | 0.0021006 | 29.8293
125.847 | 2650 | 0.17145 | 1.2803 | 102.6617 | 28489.3775 | 28.6678 | 0.26913 | 2150.1417 | 0.0021431 | 29.7259
124.911 | 2700 | 0.17465 | 1.2837 | 101.8981 | 28811.0223 | 28.9915 | 0.27109 | 2174.4168 | 0.0021831 | 29.5107
123.927 | 2750 | 0.1784 | 1.2812 | 101.0954 | 29113.3947 | 29.2958 | 0.27403 | 2197.2373 | 0.00223 | 29.1936
123.689 | 2800 | 0.18005 | 1.2745 | 100.9013 | 29585.8008 | 29.7711 | 0.27215 | 2232.8906 | 0.0022506 | 29.3954
123.389 | 2850 | 0.1831 | 1.2604 | 100.6566 | 30041.0787 | 30.2293 | 0.27257 | 2267.2512 | 0.0022887 | 29.3506
122.519 | 2900 | 0.1879 | 1.2531 | 99.9468 | 30352.5833 | 30.5427 | 0.27684 | 2290.761 | 0.0023488 | 28.8974
121.837 | 2950 | 0.19255 | 1.2394 | 99.3905 | 30704.0335 | 30.8964 | 0.28045 | 2317.2855 | 0.0024069 | 28.526
121.709 | 3000 | 0.199 | 1.2273 | 99.2861 | 31191.637 | 31.387 | 0.28531 | 2354.0858 | 0.0024875 | 28.0398
121.123 | 3050 | 0.20605 | 1.2193 | 98.808 | 31558.8142 | 31.7565 | 0.29198 | 2381.7973 | 0.0025756 | 27.3992
121.124 | 3100 | 0.21005 | 1.2069 | 98.8088 | 32076.4367 | 32.2774 | 0.29284 | 2420.8631 | 0.0026256 | 27.3182
120.851 | 3150 | 0.21605 | 1.1927 | 98.5861 | 32520.3357 | 32.724 | 0.2971 | 2454.365 | 0.0027006 | 26.9271
120.596 | 3200 | 0.21795 | 1.1848 | 98.3781 | 32966.8233 | 33.1733 | 0.29565 | 2488.0621 | 0.0027244 | 27.0589
120.84 | 3250 | 0.22305 | 1.1738 | 98.5772 | 33549.6734 | 33.7598 | 0.29731 | 2532.0508 | 0.0027881 | 26.9076
121.633 | 3300 | 0.2255 | 1.1612 | 99.2241 | 34289.3756 | 34.5042 | 0.29409 | 2587.8774 | 0.0028188 | 27.2021
122.181 | 3350 | 0.2285 | 1.151 | 99.6711 | 34965.7381 | 35.1848 | 0.29224 | 2638.9236 | 0.0028562 | 27.3745
122.933 | 3400 | 0.2342 | 1.1412 | 100.2846 | 35706.0341 | 35.9297 | 0.29332 | 2694.795 | 0.0029275 | 27.2737
123.475 | 3450 | 0.23605 | 1.1267 | 100.7267 | 36390.8625 | 36.6188 | 0.29008 | 2746.4802 | 0.0029506 | 27.5789
123.428 | 3500 | 0.24195 | 1.1198 | 100.6884 | 36904.2136 | 37.1354 | 0.29319 | 2785.2237 | 0.0030244 | 27.286
124.205 | 3550 | 0.24545 | 1.1062 | 101.3222 | 37667.0537 | 37.903 | 0.29141 | 2842.7965 | 0.0030681 | 27.4529
124.066 | 3600 | 0.25505 | 1.097 | 101.2088 | 38154.828 | 38.3938 | 0.29893 | 2879.6097 | 0.0031881 | 26.7617
123.967 | 3650 | 0.25755 | 1.094 | 101.1281 | 38653.8872 | 38.896 | 0.29797 | 2917.2745 | 0.0032194 | 26.8486
123.815 | 3700 | 0.26445 | 1.0966 | 101.0041 | 39135.3484 | 39.3805 | 0.30219 | 2953.6112 | 0.0033056 | 26.4737
123.767 | 3750 | 0.2651 | 1.0981 | 100.9649 | 39648.8276 | 39.8972 | 0.29901 | 2992.3644 | 0.0033137 | 26.7553
123.509 | 3800 | 0.2693 | 1.0991 | 100.7544 | 40093.7262 | 40.3449 | 0.30037 | 3025.9416 | 0.0033662 | 26.6336
122.672 | 3850 | 0.27375 | 1.1053 | 100.0716 | 40345.9916 | 40.5987 | 0.30343 | 3044.9805 | 0.0034219 | 26.3655
122.157 | 3900 | 0.2759 | 1.117 | 99.6515 | 40698.3858 | 40.9533 | 0.30316 | 3071.5763 | 0.0034487 | 26.3885
121.184 | 3950 | 0.28285 | 1.1226 | 98.8578 | 40891.8348 | 41.148 | 0.30933 | 3086.1762 | 0.0035356 | 25.8625
120.004 | 4000 | 0.28455 | 1.1246 | 97.8952 | 41006.2384 | 41.2631 | 0.31032 | 3094.8104 | 0.0035569 | 25.7799
118.734 | 4050 | 0.2871 | 1.1222 | 96.8592 | 41079.4235 | 41.3367 | 0.31254 | 3100.3339 | 0.0035888 | 25.5965
117.442 | 4100 | 0.28895 | 1.1239 | 95.8052 | 41134.054 | 41.3917 | 0.31414 | 3104.4569 | 0.0036119 | 25.4664
116.5 | 4150 | 0.29305 | 1.1223 | 95.0367 | 41301.7297 | 41.5604 | 0.3173 | 3117.1117 | 0.0036631 | 25.2125
115.931 | 4200 | 0.2949 | 1.1218 | 94.5726 | 41595.1879 | 41.8557 | 0.31705 | 3139.2595 | 0.0036863 | 25.2323
115.034 | 4250 | 0.29715 | 1.1246 | 93.8408 | 41764.7004 | 42.0263 | 0.31818 | 3152.0529 | 0.0037144 | 25.1433
114.391 | 4300 | 0.3022 | 1.1228 | 93.3163 | 42019.8532 | 42.2831 | 0.32162 | 3171.3097 | 0.0037775 | 24.8742
114.016 | 4350 | 0.30605 | 1.1194 | 93.0104 | 42369.1036 | 42.6345 | 0.32303 | 3197.6682 | 0.0038256 | 24.7655
113.871 | 4400 | 0.3092 | 1.1199 | 92.8921 | 42801.6025 | 43.0697 | 0.32306 | 3230.3096 | 0.003865 | 24.7634
113.985 | 4450 | 0.3099 | 1.1187 | 92.9851 | 43331.3214 | 43.6027 | 0.31983 | 3270.2884 | 0.0038738 | 25.0132
113.306 | 4500 | 0.31445 | 1.1156 | 92.4312 | 43557.1685 | 43.83 | 0.32284 | 3287.3335 | 0.0039306 | 24.7798
113.074 | 4550 | 0.3171 | 1.1095 | 92.2419 | 43950.9605 | 44.2263 | 0.32265 | 3317.0536 | 0.0039638 | 24.7948
112.195 | 4600 | 0.3194 | 1.1057 | 91.5249 | 44088.5233 | 44.3647 | 0.32397 | 3327.4357 | 0.0039925 | 24.6933
111.061 | 4650 | 0.32055 | 1.0978 | 90.5998 | 44117.2823 | 44.3936 | 0.32493 | 3329.6062 | 0.0040069 | 24.6208
109.973 | 4700 | 0.3207 | 1.0956 | 89.7122 | 44154.8231 | 44.4314 | 0.3248 | 3332.4395 | 0.0040088 | 24.6302
108.654 | 4750 | 0.32485 | 1.0883 | 88.6362 | 44089.3349 | 44.3655 | 0.3295 | 3327.497 | 0.0040606 | 24.2795
107.076 | 4800 | 0.32455 | 1.084 | 87.349 | 43906.3763 | 44.1814 | 0.33056 | 3313.6888 | 0.0040569 | 24.2011
105.24 | 4850 | 0.3257 | 1.0822 | 85.8512 | 43603.0427 | 43.8762 | 0.33404 | 3290.7957 | 0.0040713 | 23.9491
103.632 | 4900 | 0.3277 | 1.0846 | 84.5395 | 43379.4637 | 43.6512 | 0.33783 | 3273.9218 | 0.0040963 | 23.6808
102.335 | 4950 | 0.32845 | 1.0882 | 83.4814 | 43273.6583 | 43.5447 | 0.33943 | 3265.9365 | 0.0041056 | 23.5691
101.106 | 5000 | 0.3287 | 1.0869 | 82.4788 | 43185.8182 | 43.4563 | 0.34038 | 3259.307 | 0.0041087 | 23.5034
99.3149 | 5050 | 0.32985 | 1.0891 | 81.0177 | 42844.9861 | 43.1134 | 0.34428 | 3233.5839 | 0.0041231 | 23.2366
97.5815 | 5100 | 0.3297 | 1.0918 | 79.6037 | 42513.9918 | 42.7803 | 0.34681 | 3208.6032 | 0.0041212 | 23.0676
95.8486 | 5150 | 0.33095 | 1.0941 | 78.19 | 42168.4096 | 42.4325 | 0.35097 | 3182.5215 | 0.0041369 | 22.7937
94.8033 | 5200 | 0.3338 | 1.0935 | 77.3373 | 42113.469 | 42.3773 | 0.35446 | 3178.375 | 0.0041725 | 22.5696
93.0976 | 5250 | 0.3313 | 1.088 | 75.9459 | 41753.4155 | 42.015 | 0.35484 | 3151.2012 | 0.0041412 | 22.5455
91.7886 | 5300 | 0.3324 | 1.0834 | 74.878 | 41558.4014 | 41.8187 | 0.35769 | 3136.4831 | 0.004155 | 22.3659
90.5938 | 5350 | 0.3308 | 1.0801 | 73.9033 | 41404.3983 | 41.6637 | 0.35729 | 3124.8602 | 0.004135 | 22.3908
89.6374 | 5400 | 0.3388 | 1.079 | 73.1231 | 41350.1633 | 41.6092 | 0.36641 | 3120.767 | 0.004235 | 21.8335
88.9256 | 5450 | 0.3438 | 1.0792 | 72.5425 | 41401.6381 | 41.661 | 0.37135 | 3124.6519 | 0.0042975 | 21.5427
88.6474 | 5500 | 0.3488 | 1.0837 | 72.3155 | 41650.7581 | 41.9117 | 0.3745 | 3143.4534 | 0.00436 | 21.3617