## GrE HnD BsC
[6 empty] | Baro | Humidity | Ambient temp | Arm length | Displacement
[6 empty] | mBar | % | Deg C | m | cc
[6 empty] | 1018.9 | 46 | 27 | 0.81578 | 1590
Load | Dyno Speed | Fuel Flow Rate | Lambda | Torque | Brake Power | Corrected power | BMEP | sfc | sfc | Overall thermal efficiency | Overall thermal efficiency
Newtons | rpm | l/min | Lambda | Nm | W | KW | Kpa | Kg/Kwh | Kg/s | Nt | %
102.275 | 1000 | 0.0704 | 1.2658 | 83.4335 | 8737.1347 | 8.7919 | 67.4408 | 0.36033 | 0.00088 | 0.21821 | 21.821
102.756 | 1050 | 0.0724 | 1.2678 | 83.8259 | 9217.1368 | 9.2749 | 68.0766 | 0.35127 | 0.000905 | 0.22384 | 22.3839
103.689 | 1100 | 0.0737 | 1.2734 | 84.587 | 9743.7226 | 9.8048 | 69.3185 | 0.33825 | 0.00092125 | 0.23245 | 23.2453
104.209 | 1150 | 0.0728 | 1.2848 | 85.0112 | 10237.705 | 10.3018 | 70.0155 | 0.318 | 0.00091 | 0.24726 | 24.7258
105.811 | 1200 | 0.0744 | 1.2918 | 86.3181 | 10847.0491 | 10.915 | 72.1847 | 0.30673 | 0.00093 | 0.25634 | 25.6341
107.51 | 1250 | 0.07895 | 1.2973 | 87.7041 | 11480.4369 | 11.5523 | 74.5215 | 0.30753 | 0.00098688 | 0.25567 | 25.5673
109.488 | 1300 | 0.079 | 1.299 | 89.3177 | 12159.3236 | 12.2355 | 77.2888 | 0.29055 | 0.0009875 | 0.27062 | 27.0621
111.797 | 1350 | 0.0796 | 1.2947 | 91.2013 | 12893.2814 | 12.974 | 80.5831 | 0.27609 | 0.000995 | 0.28479 | 28.4793
114.268 | 1400 | 0.0835 | 1.2855 | 93.2171 | 13666.3395 | 13.7519 | 84.1847 | 0.27323 | 0.0010437 | 0.28777 | 28.7769
115.783 | 1450 | 0.0847 | 1.2782 | 94.453 | 14342.0867 | 14.4319 | 86.4317 | 0.2641 | 0.0010588 | 0.29772 | 29.772
116.985 | 1500 | 0.08865 | 1.2795 | 95.4336 | 14990.6678 | 15.0846 | 88.2356 | 0.26446 | 0.0011081 | 0.29732 | 29.7318
117.788 | 1550 | 0.0932 | 1.2777 | 96.0886 | 15596.6845 | 15.6944 | 89.4511 | 0.26723 | 0.001165 | 0.29424 | 29.4235
118.471 | 1600 | 0.0959 | 1.2824 | 96.6458 | 16193.159 | 16.2946 | 90.4915 | 0.26484 | 0.0011987 | 0.29689 | 29.6887
118.772 | 1650 | 0.09875 | 1.2903 | 96.8913 | 16741.6229 | 16.8465 | 90.9519 | 0.26378 | 0.0012344 | 0.29808 | 29.8084
118.656 | 1700 | 0.10005 | 1.2994 | 96.7967 | 17232.0985 | 17.34 | 90.7743 | 0.25964 | 0.0012506 | 0.30283 | 30.2831
118.861 | 1750 | 0.10305 | 1.3105 | 96.964 | 17769.5721 | 17.8809 | 91.0883 | 0.25934 | 0.0012881 | 0.30318 | 30.3185
119.584 | 1800 | 0.1093 | 1.3149 | 97.5538 | 18388.45 | 18.5036 | 92.1998 | 0.26581 | 0.0013662 | 0.2958 | 29.5804
119.934 | 1850 | 0.11415 | 1.3185 | 97.8393 | 18954.5548 | 19.0733 | 92.7403 | 0.26932 | 0.0014269 | 0.29196 | 29.1955
120.176 | 1900 | 0.11745 | 1.3189 | 98.0367 | 19506.1198 | 19.6283 | 93.1149 | 0.26927 | 0.0014681 | 0.29201 | 29.2009
120.948 | 1950 | 0.12055 | 1.3148 | 98.6665 | 20148.0419 | 20.2742 | 94.3151 | 0.26757 | 0.0015069 | 0.29386 | 29.3863
122.157 | 2000 | 0.12555 | 1.3165 | 99.6527 | 20871.2229 | 21.002 | 96.21 | 0.26901 | 0.0015694 | 0.29229 | 29.2287
122.845 | 2050 | 0.12785 | 1.321 | 100.214 | 21513.4909 | 21.6482 | 97.2968 | 0.26576 | 0.0015981 | 0.29586 | 29.5862
123.796 | 2100 | 0.1309 | 1.3229 | 100.9898 | 22208.8182 | 22.3479 | 98.8091 | 0.26358 | 0.0016362 | 0.29831 | 29.8308
124.794 | 2150 | 0.13435 | 1.3216 | 101.804 | 22920.9022 | 23.0645 | 100.4086 | 0.26212 | 0.0016794 | 0.29997 | 29.9966
125.137 | 2200 | 0.1377 | 1.3165 | 102.0838 | 23518.4103 | 23.6657 | 100.9613 | 0.26183 | 0.0017212 | 0.3003 | 30.0298
126.028 | 2250 | 0.14105 | 1.3047 | 102.8106 | 24224.1811 | 24.3759 | 102.4042 | 0.26039 | 0.0017631 | 0.30196 | 30.1964
126.66 | 2300 | 0.14495 | 1.2965 | 103.3262 | 24886.6742 | 25.0426 | 103.4338 | 0.26047 | 0.0018119 | 0.30188 | 30.1875
126.822 | 2350 | 0.14985 | 1.2823 | 103.4583 | 25460.2112 | 25.6197 | 103.6986 | 0.26321 | 0.0018731 | 0.29873 | 29.8733
126.69 | 2400 | 0.1537 | 1.273 | 103.3507 | 25974.8543 | 26.1376 | 103.4828 | 0.26462 | 0.0019212 | 0.29714 | 29.7138
126.552 | 2450 | 0.15565 | 1.2698 | 103.2381 | 26487.1139 | 26.653 | 103.2575 | 0.26279 | 0.0019456 | 0.2992 | 29.9202
126.438 | 2500 | 0.1596 | 1.2745 | 103.1451 | 27003.3203 | 27.1725 | 103.0716 | 0.26431 | 0.001995 | 0.29748 | 29.7483
126.239 | 2550 | 0.1626 | 1.2788 | 102.9827 | 27500.0364 | 27.6723 | 102.7474 | 0.26442 | 0.0020325 | 0.29737 | 29.7366
126.161 | 2600 | 0.16805 | 1.2763 | 102.9191 | 28021.928 | 28.1975 | 102.6204 | 0.26819 | 0.0021006 | 0.29318 | 29.3183
125.847 | 2650 | 0.17145 | 1.2803 | 102.663 | 28489.7267 | 28.6682 | 102.1103 | 0.26912 | 0.0021431 | 0.29217 | 29.2166
124.911 | 2700 | 0.17465 | 1.2837 | 101.8994 | 28811.3754 | 28.9918 | 100.597 | 0.27108 | 0.0021831 | 0.29005 | 29.0051
123.927 | 2750 | 0.1784 | 1.2812 | 101.0967 | 29113.7516 | 29.2961 | 99.0183 | 0.27403 | 0.00223 | 0.28693 | 28.6934
123.689 | 2800 | 0.18005 | 1.2745 | 100.9025 | 29586.1634 | 29.7715 | 98.6384 | 0.27215 | 0.0022506 | 0.28892 | 28.8918
123.389 | 2850 | 0.1831 | 1.2604 | 100.6578 | 30041.447 | 30.2296 | 98.1605 | 0.27256 | 0.0022887 | 0.28848 | 28.8477
122.519 | 2900 | 0.1879 | 1.2531 | 99.9481 | 30352.9554 | 30.5431 | 96.7811 | 0.27684 | 0.0023488 | 0.28402 | 28.4023
121.837 | 2950 | 0.19255 | 1.2394 | 99.3917 | 30704.4099 | 30.8967 | 95.7066 | 0.28044 | 0.0024069 | 0.28037 | 28.0373
121.709 | 3000 | 0.199 | 1.2273 | 99.2873 | 31192.0193 | 31.3874 | 95.5056 | 0.28531 | 0.0024875 | 0.27559 | 27.5594
121.123 | 3050 | 0.20605 | 1.2193 | 98.8092 | 31559.2011 | 31.7569 | 94.5882 | 0.29198 | 0.0025756 | 0.2693 | 26.9297
121.124 | 3100 | 0.21005 | 1.2069 | 98.8101 | 32076.8299 | 32.2778 | 94.5897 | 0.29284 | 0.0026256 | 0.2685 | 26.8502
120.851 | 3150 | 0.21605 | 1.1927 | 98.5873 | 32520.7344 | 32.7244 | 94.1638 | 0.29709 | 0.0027006 | 0.26466 | 26.4658
120.596 | 3200 | 0.21795 | 1.1848 | 98.3793 | 32967.2274 | 33.1737 | 93.7669 | 0.29565 | 0.0027244 | 0.26595 | 26.5953
120.84 | 3250 | 0.22305 | 1.1738 | 98.5784 | 33550.0846 | 33.7602 | 94.1467 | 0.29731 | 0.0027881 | 0.26447 | 26.4466
121.633 | 3300 | 0.2255 | 1.1612 | 99.2253 | 34289.7959 | 34.5046 | 95.3864 | 0.29409 | 0.0028188 | 0.26736 | 26.736
122.181 | 3350 | 0.2285 | 1.151 | 99.6723 | 34966.1668 | 35.1852 | 96.2478 | 0.29224 | 0.0028562 | 0.26905 | 26.9055
122.933 | 3400 | 0.2342 | 1.1412 | 100.2858 | 35706.4718 | 35.9301 | 97.4363 | 0.29332 | 0.0029275 | 0.26806 | 26.8064
123.475 | 3450 | 0.23605 | 1.1267 | 100.7279 | 36391.3086 | 36.6193 | 98.2973 | 0.29007 | 0.0029506 | 0.27106 | 27.1064
123.428 | 3500 | 0.24195 | 1.1198 | 100.6896 | 36904.6659 | 37.1358 | 98.2225 | 0.29319 | 0.0030244 | 0.26818 | 26.8185
124.205 | 3550 | 0.24545 | 1.1062 | 101.3235 | 37667.5154 | 37.9035 | 99.4631 | 0.2914 | 0.0030681 | 0.26983 | 26.9825
124.066 | 3600 | 0.25505 | 1.097 | 101.2101 | 38155.2957 | 38.3943 | 99.2406 | 0.29893 | 0.0031881 | 0.26303 | 26.3032
123.967 | 3650 | 0.25755 | 1.094 | 101.1293 | 38654.361 | 38.8965 | 99.0822 | 0.29796 | 0.0032194 | 0.26389 | 26.3886
123.815 | 3700 | 0.26445 | 1.0966 | 101.0053 | 39135.8282 | 39.381 | 98.8394 | 0.30218 | 0.0033056 | 0.2602 | 26.0201
123.767 | 3750 | 0.2651 | 1.0981 | 100.9661 | 39649.3137 | 39.8977 | 98.7628 | 0.299 | 0.0033137 | 0.26297 | 26.2969
123.509 | 3800 | 0.2693 | 1.0991 | 100.7557 | 40094.2177 | 40.3454 | 98.3515 | 0.30037 | 0.0033662 | 0.26177 | 26.1772
122.672 | 3850 | 0.27375 | 1.1053 | 100.0729 | 40346.4862 | 40.5992 | 97.023 | 0.30342 | 0.0034219 | 0.25914 | 25.9137
122.157 | 3900 | 0.2759 | 1.117 | 99.6527 | 40698.8847 | 40.9538 | 96.21 | 0.30316 | 0.0034487 | 0.25936 | 25.9364
121.184 | 3950 | 0.28285 | 1.1226 | 98.859 | 40892.3361 | 41.1485 | 94.6835 | 0.30932 | 0.0035356 | 0.25419 | 25.4193
120.004 | 4000 | 0.28455 | 1.1246 | 97.8964 | 41006.7411 | 41.2636 | 92.8485 | 0.31032 | 0.0035569 | 0.25338 | 25.3382
118.734 | 4050 | 0.2871 | 1.1222 | 96.8603 | 41079.9271 | 41.3372 | 90.8937 | 0.31254 | 0.0035888 | 0.25158 | 25.1579
117.442 | 4100 | 0.28895 | 1.1239 | 95.8064 | 41134.5582 | 41.3922 | 88.9264 | 0.31414 | 0.0036119 | 0.2503 | 25.0301
116.5 | 4150 | 0.29305 | 1.1223 | 95.0379 | 41302.236 | 41.5609 | 87.5055 | 0.3173 | 0.0036631 | 0.24781 | 24.7805
115.931 | 4200 | 0.2949 | 1.1218 | 94.5737 | 41595.6978 | 41.8562 | 86.6528 | 0.31705 | 0.0036863 | 0.248 | 24.8
115.034 | 4250 | 0.29715 | 1.1246 | 93.842 | 41765.2123 | 42.0268 | 85.3171 | 0.31817 | 0.0037144 | 0.24713 | 24.7125
114.391 | 4300 | 0.3022 | 1.1228 | 93.3174 | 42020.3683 | 42.2836 | 84.366 | 0.32161 | 0.0037775 | 0.24448 | 24.448
114.016 | 4350 | 0.30605 | 1.1194 | 93.0115 | 42369.623 | 42.635 | 83.8137 | 0.32303 | 0.0038256 | 0.24341 | 24.3411
113.871 | 4400 | 0.3092 | 1.1199 | 92.8932 | 42802.1272 | 43.0702 | 83.6007 | 0.32305 | 0.003865 | 0.24339 | 24.3391
113.985 | 4450 | 0.3099 | 1.1187 | 92.9862 | 43331.8526 | 43.6033 | 83.7682 | 0.31983 | 0.0038738 | 0.24585 | 24.5847
113.306 | 4500 | 0.31445 | 1.1156 | 92.4323 | 43557.7025 | 43.8305 | 82.7731 | 0.32284 | 0.0039306 | 0.24355 | 24.3552
113.074 | 4550 | 0.3171 | 1.1095 | 92.2431 | 43951.4993 | 44.2268 | 82.4345 | 0.32264 | 0.0039638 | 0.2437 | 24.37
112.195 | 4600 | 0.3194 | 1.1057 | 91.526 | 44089.0638 | 44.3652 | 81.1579 | 0.32397 | 0.0039925 | 0.2427 | 24.2703
111.061 | 4650 | 0.32055 | 1.0978 | 90.6009 | 44117.8231 | 44.3942 | 79.5256 | 0.32492 | 0.0040069 | 0.24199 | 24.199
109.973 | 4700 | 0.3207 | 1.0956 | 89.7133 | 44155.3644 | 44.4319 | 77.9751 | 0.3248 | 0.0040088 | 0.24208 | 24.2082
108.654 | 4750 | 0.32485 | 1.0883 | 88.6373 | 44089.8754 | 44.366 | 76.1159 | 0.32949 | 0.0040606 | 0.23864 | 23.8635
107.076 | 4800 | 0.32455 | 1.084 | 87.35 | 43906.9145 | 44.1819 | 73.921 | 0.33056 | 0.0040569 | 0.23786 | 23.7865
105.24 | 4850 | 0.3257 | 1.0822 | 85.8523 | 43603.5772 | 43.8767 | 71.4077 | 0.33404 | 0.0040713 | 0.23539 | 23.5387
103.632 | 4900 | 0.3277 | 1.0846 | 84.5405 | 43379.9954 | 43.6517 | 69.2423 | 0.33782 | 0.0040963 | 0.23275 | 23.2751
102.335 | 4950 | 0.32845 | 1.0882 | 83.4824 | 43274.1888 | 43.5453 | 67.5199 | 0.33942 | 0.0041056 | 0.23165 | 23.1653
101.106 | 5000 | 0.3287 | 1.0869 | 82.4798 | 43186.3476 | 43.4569 | 65.9079 | 0.34037 | 0.0041087 | 0.23101 | 23.1007
99.3149 | 5050 | 0.32985 | 1.0891 | 81.0187 | 42845.5113 | 43.1139 | 63.5935 | 0.34428 | 0.0041231 | 0.22838 | 22.8385
97.5815 | 5100 | 0.3297 | 1.0918 | 79.6046 | 42514.5129 | 42.7808 | 61.393 | 0.3468 | 0.0041212 | 0.22672 | 22.6724
95.8486 | 5150 | 0.33095 | 1.0941 | 78.191 | 42168.9265 | 42.4331 | 59.2318 | 0.35097 | 0.0041369 | 0.22403 | 22.4031
94.8033 | 5200 | 0.3338 | 1.0935 | 77.3383 | 42113.9853 | 42.3778 | 57.9469 | 0.35445 | 0.0041725 | 0.22183 | 22.1829
93.0976 | 5250 | 0.3313 | 1.088 | 75.9468 | 41753.9273 | 42.0155 | 55.8805 | 0.35483 | 0.0041412 | 0.22159 | 22.1592
91.7886 | 5300 | 0.3324 | 1.0834 | 74.8789 | 41558.9109 | 41.8192 | 54.3202 | 0.35768 | 0.004155 | 0.21983 | 21.9827
90.5938 | 5350 | 0.3308 | 1.0801 | 73.9042 | 41404.9058 | 41.6643 | 52.9152 | 0.35728 | 0.004135 | 0.22007 | 22.0072
89.6374 | 5400 | 0.3388 | 1.079 | 73.124 | 41350.6702 | 41.6097 | 51.8039 | 0.36641 | 0.004235 | 0.21459 | 21.4594
88.9256 | 5450 | 0.3438 | 1.0792 | 72.5434 | 41402.1456 | 41.6615 | 50.9844 | 0.37135 | 0.0042975 | 0.21174 | 21.1736
88.6474 | 5500 | 0.3488 | 1.0837 | 72.3164 | 41651.2687 | 41.9122 | 50.6659 | 0.3745 | 0.00436 | 0.20996 | 20.9957