## Main Data
[6 empty] | Baro | Humidity | Ambient temp |  | Length (L) | Engine Capacity
[6 empty] | mBar | % | Deg C |  | 0.81578 | 1600
[6 empty] | 1018.9 | 46 | 27
Load | Dyno Speed | Fuel Flow Rate | Lambda | Torque | Power | Power | Corrected Power | Corrected Power | SFC | Overall Thermal Efficiency | BMEP
Newtons | rpm | l/min | Lambda | NM | KW | HP | KW | HP | Kg/kWh | % | kPa
102.275 | 1000 | 0.0704 | 1.2658 | 83.4335 | 8.7371 | 11.712 | 8.7919 | 11.7853 | 0.36259 | 22.5649 | 655.2851
102.756 | 1050 | 0.0724 | 1.2678 | 83.8259 | 9.2171 | 12.3554 | 9.2749 | 12.4328 | 0.35347 | 23.147 | 658.3669
103.689 | 1100 | 0.0737 | 1.2734 | 84.587 | 9.7437 | 13.0613 | 9.8048 | 13.1431 | 0.34037 | 24.0378 | 664.3447
104.209 | 1150 | 0.0728 | 1.2848 | 85.0112 | 10.2377 | 13.7235 | 10.3018 | 13.8094 | 0.31999 | 25.5687 | 667.6764
105.811 | 1200 | 0.0744 | 1.2918 | 86.3181 | 10.847 | 14.5403 | 10.915 | 14.6314 | 0.30866 | 26.5079 | 677.9406
107.51 | 1250 | 0.07895 | 1.2973 | 87.7041 | 11.4804 | 15.3893 | 11.5523 | 15.4857 | 0.30946 | 26.4389 | 688.8262
109.488 | 1300 | 0.079 | 1.299 | 89.3177 | 12.1593 | 16.2994 | 12.2355 | 16.4015 | 0.29237 | 27.9846 | 701.4994
111.797 | 1350 | 0.0796 | 1.2947 | 91.2013 | 12.8933 | 17.2832 | 12.974 | 17.3915 | 0.27782 | 29.4502 | 716.2934
114.268 | 1400 | 0.0835 | 1.2855 | 93.2171 | 13.6663 | 18.3195 | 13.7519 | 18.4342 | 0.27495 | 29.758 | 732.1253
115.783 | 1450 | 0.0847 | 1.2782 | 94.453 | 14.3421 | 19.2253 | 14.4319 | 19.3457 | 0.26576 | 30.7869 | 741.8321
116.985 | 1500 | 0.08865 | 1.2795 | 95.4336 | 14.9907 | 20.0947 | 15.0846 | 20.2206 | 0.26612 | 30.7454 | 749.5334
117.788 | 1550 | 0.0932 | 1.2777 | 96.0886 | 15.5967 | 20.9071 | 15.6944 | 21.038 | 0.2689 | 30.4266 | 754.6783
118.471 | 1600 | 0.0959 | 1.2824 | 96.6458 | 16.1932 | 21.7066 | 16.2946 | 21.8426 | 0.2665 | 30.7008 | 759.0543
118.772 | 1650 | 0.09875 | 1.2903 | 96.8913 | 16.7416 | 22.4419 | 16.8465 | 22.5824 | 0.26543 | 30.8246 | 760.9829
118.656 | 1700 | 0.10005 | 1.2994 | 96.7967 | 17.2321 | 23.0993 | 17.34 | 23.244 | 0.26127 | 31.3154 | 760.2396
118.861 | 1750 | 0.10305 | 1.3105 | 96.964 | 17.7696 | 23.8198 | 17.8809 | 23.969 | 0.26097 | 31.3521 | 761.5531
119.584 | 1800 | 0.1093 | 1.3149 | 97.5538 | 18.3885 | 24.6494 | 18.5036 | 24.8038 | 0.26748 | 30.5888 | 766.1854
119.934 | 1850 | 0.11415 | 1.3185 | 97.8393 | 18.9546 | 25.4083 | 19.0733 | 25.5674 | 0.271 | 30.1908 | 768.4279
120.176 | 1900 | 0.11745 | 1.3189 | 98.0367 | 19.5061 | 26.1476 | 19.6283 | 26.3114 | 0.27095 | 30.1964 | 769.9784
120.948 | 1950 | 0.12055 | 1.3148 | 98.6665 | 20.148 | 27.0081 | 20.2742 | 27.1773 | 0.26924 | 30.3881 | 774.9247
122.157 | 2000 | 0.12555 | 1.3165 | 99.6527 | 20.8712 | 27.9775 | 21.002 | 28.1528 | 0.2707 | 30.2252 | 782.6709
122.845 | 2050 | 0.12785 | 1.321 | 100.214 | 21.5135 | 28.8385 | 21.6482 | 29.0191 | 0.26743 | 30.5948 | 787.0789
123.796 | 2100 | 0.1309 | 1.3229 | 100.9898 | 22.2088 | 29.7705 | 22.3479 | 29.957 | 0.26523 | 30.8477 | 793.1721
124.794 | 2150 | 0.13435 | 1.3216 | 101.804 | 22.9209 | 30.7251 | 23.0645 | 30.9175 | 0.26377 | 31.0193 | 799.5664
125.137 | 2200 | 0.1377 | 1.3165 | 102.0838 | 23.5184 | 31.526 | 23.6657 | 31.7235 | 0.26347 | 31.0536 | 801.764
126.028 | 2250 | 0.14105 | 1.3047 | 102.8106 | 24.2242 | 32.4721 | 24.3759 | 32.6755 | 0.26202 | 31.2258 | 807.4727
126.66 | 2300 | 0.14495 | 1.2965 | 103.3262 | 24.8867 | 33.3602 | 25.0426 | 33.5691 | 0.2621 | 31.2166 | 811.522
126.822 | 2350 | 0.14985 | 1.2823 | 103.4583 | 25.4602 | 34.129 | 25.6197 | 34.3427 | 0.26485 | 30.8918 | 812.5599
126.69 | 2400 | 0.1537 | 1.273 | 103.3507 | 25.9749 | 34.8188 | 26.1376 | 35.0369 | 0.26628 | 30.7267 | 811.7142
126.552 | 2450 | 0.15565 | 1.2698 | 103.2381 | 26.4871 | 35.5055 | 26.653 | 35.7279 | 0.26444 | 30.9402 | 810.83
126.438 | 2500 | 0.1596 | 1.2745 | 103.1451 | 27.0033 | 36.1975 | 27.1725 | 36.4242 | 0.26597 | 30.7625 | 810.0996
126.239 | 2550 | 0.1626 | 1.2788 | 102.9827 | 27.5 | 36.8633 | 27.6723 | 37.0942 | 0.26607 | 30.7503 | 808.8246
126.161 | 2600 | 0.16805 | 1.2763 | 102.9191 | 28.0219 | 37.5629 | 28.1975 | 37.7982 | 0.26987 | 30.3177 | 808.3248
125.847 | 2650 | 0.17145 | 1.2803 | 102.663 | 28.4897 | 38.19 | 28.6682 | 38.4292 | 0.27081 | 30.2126 | 806.313
124.911 | 2700 | 0.17465 | 1.2837 | 101.8994 | 28.8114 | 38.6211 | 28.9918 | 38.8631 | 0.27278 | 29.9939 | 800.316
123.927 | 2750 | 0.1784 | 1.2812 | 101.0967 | 29.1138 | 39.0265 | 29.2961 | 39.2709 | 0.27575 | 29.6716 | 794.0114
123.689 | 2800 | 0.18005 | 1.2745 | 100.9025 | 29.5862 | 39.6597 | 29.7715 | 39.9082 | 0.27385 | 29.8767 | 792.4865
123.389 | 2850 | 0.1831 | 1.2604 | 100.6578 | 30.0414 | 40.27 | 30.2296 | 40.5223 | 0.27427 | 29.8311 | 790.5644
122.519 | 2900 | 0.1879 | 1.2531 | 99.9481 | 30.353 | 40.6876 | 30.5431 | 40.9425 | 0.27857 | 29.3705 | 784.9902
121.837 | 2950 | 0.19255 | 1.2394 | 99.3917 | 30.7044 | 41.1587 | 30.8967 | 41.4165 | 0.2822 | 28.9931 | 780.6206
121.709 | 3000 | 0.199 | 1.2273 | 99.2873 | 31.192 | 41.8124 | 31.3874 | 42.0743 | 0.28709 | 28.4989 | 779.8005
121.123 | 3050 | 0.20605 | 1.2193 | 98.8092 | 31.5592 | 42.3046 | 31.7569 | 42.5695 | 0.2938 | 27.8478 | 776.0459
121.124 | 3100 | 0.21005 | 1.2069 | 98.8101 | 32.0768 | 42.9984 | 32.2778 | 43.2678 | 0.29468 | 27.7655 | 776.0523
120.851 | 3150 | 0.21605 | 1.1927 | 98.5873 | 32.5207 | 43.5935 | 32.7244 | 43.8665 | 0.29896 | 27.368 | 774.3032
120.596 | 3200 | 0.21795 | 1.1848 | 98.3793 | 32.9672 | 44.192 | 33.1737 | 44.4688 | 0.2975 | 27.5019 | 772.6694
120.84 | 3250 | 0.22305 | 1.1738 | 98.5784 | 33.5501 | 44.9733 | 33.7602 | 45.255 | 0.29917 | 27.3482 | 774.2327
121.633 | 3300 | 0.2255 | 1.1612 | 99.2253 | 34.2898 | 45.9649 | 34.5046 | 46.2528 | 0.29593 | 27.6475 | 779.3135
122.181 | 3350 | 0.2285 | 1.151 | 99.6723 | 34.9662 | 46.8715 | 35.1852 | 47.1651 | 0.29407 | 27.8227 | 782.8246
122.933 | 3400 | 0.2342 | 1.1412 | 100.2858 | 35.7065 | 47.8639 | 35.9301 | 48.1637 | 0.29516 | 27.7203 | 787.6428
123.475 | 3450 | 0.23605 | 1.1267 | 100.7279 | 36.3913 | 48.7819 | 36.6193 | 49.0875 | 0.29189 | 28.0305 | 791.1154
123.428 | 3500 | 0.24195 | 1.1198 | 100.6896 | 36.9047 | 49.4701 | 37.1358 | 49.7799 | 0.29502 | 27.7328 | 790.8143
124.205 | 3550 | 0.24545 | 1.1062 | 101.3235 | 37.6675 | 50.4926 | 37.9035 | 50.8089 | 0.29323 | 27.9024 | 795.7926
124.066 | 3600 | 0.25505 | 1.097 | 101.2101 | 38.1553 | 51.1465 | 38.3943 | 51.4669 | 0.3008 | 27.1999 | 794.902
123.967 | 3650 | 0.25755 | 1.094 | 101.1293 | 38.6544 | 51.8155 | 38.8965 | 52.1401 | 0.29983 | 27.2882 | 794.2677
123.815 | 3700 | 0.26445 | 1.0966 | 101.0053 | 39.1358 | 52.4609 | 39.381 | 52.7895 | 0.30408 | 26.9072 | 793.2938
123.767 | 3750 | 0.2651 | 1.0981 | 100.9661 | 39.6493 | 53.1492 | 39.8977 | 53.4821 | 0.30088 | 27.1934 | 792.9863
123.509 | 3800 | 0.2693 | 1.0991 | 100.7557 | 40.0942 | 53.7456 | 40.3454 | 54.0823 | 0.30225 | 27.0697 | 791.3332
122.672 | 3850 | 0.27375 | 1.1053 | 100.0729 | 40.3465 | 54.0838 | 40.5992 | 54.4225 | 0.30532 | 26.7972 | 785.9705
122.157 | 3900 | 0.2759 | 1.117 | 99.6527 | 40.6989 | 54.5561 | 40.9538 | 54.8979 | 0.30506 | 26.8206 | 782.6709
121.184 | 3950 | 0.28285 | 1.1226 | 98.859 | 40.8923 | 54.8155 | 41.1485 | 55.1588 | 0.31126 | 26.2859 | 776.4368
120.004 | 4000 | 0.28455 | 1.1246 | 97.8964 | 41.0067 | 54.9688 | 41.2636 | 55.3131 | 0.31226 | 26.202 | 768.8764
118.734 | 4050 | 0.2871 | 1.1222 | 96.8603 | 41.0799 | 55.0669 | 41.3372 | 55.4119 | 0.3145 | 26.0156 | 760.7394
117.442 | 4100 | 0.28895 | 1.1239 | 95.8064 | 41.1346 | 55.1402 | 41.3922 | 55.4855 | 0.3161 | 25.8834 | 752.4614
116.5 | 4150 | 0.29305 | 1.1223 | 95.0379 | 41.3022 | 55.3649 | 41.5609 | 55.7117 | 0.31929 | 25.6253 | 746.426
115.931 | 4200 | 0.2949 | 1.1218 | 94.5737 | 41.5957 | 55.7583 | 41.8562 | 56.1076 | 0.31904 | 25.6455 | 742.7803
115.034 | 4250 | 0.29715 | 1.1246 | 93.842 | 41.7652 | 55.9855 | 42.0268 | 56.3362 | 0.32016 | 25.555 | 737.0332
114.391 | 4300 | 0.3022 | 1.1228 | 93.3174 | 42.0204 | 56.3276 | 42.2836 | 56.6804 | 0.32363 | 25.2815 | 732.9134
114.016 | 4350 | 0.30605 | 1.1194 | 93.0115 | 42.3696 | 56.7957 | 42.635 | 57.1515 | 0.32505 | 25.1709 | 730.5107
113.871 | 4400 | 0.3092 | 1.1199 | 92.8932 | 42.8021 | 57.3755 | 43.0702 | 57.7349 | 0.32508 | 25.1688 | 729.5817
113.985 | 4450 | 0.3099 | 1.1187 | 92.9862 | 43.3319 | 58.0856 | 43.6033 | 58.4494 | 0.32183 | 25.4228 | 730.3121
113.306 | 4500 | 0.31445 | 1.1156 | 92.4323 | 43.5577 | 58.3883 | 43.8305 | 58.7541 | 0.32486 | 25.1855 | 725.9617
113.074 | 4550 | 0.3171 | 1.1095 | 92.2431 | 43.9515 | 58.9162 | 44.2268 | 59.2853 | 0.32466 | 25.2008 | 724.4753
112.195 | 4600 | 0.3194 | 1.1057 | 91.526 | 44.0891 | 59.1006 | 44.3652 | 59.4708 | 0.326 | 25.0977 | 718.8434
111.061 | 4650 | 0.32055 | 1.0978 | 90.6009 | 44.1178 | 59.1392 | 44.3942 | 59.5096 | 0.32696 | 25.0239 | 711.5778
109.973 | 4700 | 0.3207 | 1.0956 | 89.7133 | 44.1554 | 59.1895 | 44.4319 | 59.5603 | 0.32683 | 25.0335 | 704.6069
108.654 | 4750 | 0.32485 | 1.0883 | 88.6373 | 44.0899 | 59.1017 | 44.366 | 59.4719 | 0.33156 | 24.6771 | 696.1559
107.076 | 4800 | 0.32455 | 1.084 | 87.35 | 43.9069 | 58.8565 | 44.1819 | 59.2251 | 0.33263 | 24.5974 | 686.0455
105.24 | 4850 | 0.3257 | 1.0822 | 85.8523 | 43.6036 | 58.4498 | 43.8767 | 58.816 | 0.33613 | 24.3412 | 674.2821
103.632 | 4900 | 0.3277 | 1.0846 | 84.5405 | 43.38 | 58.1501 | 43.6517 | 58.5144 | 0.33994 | 24.0686 | 663.9795
102.335 | 4950 | 0.32845 | 1.0882 | 83.4824 | 43.2742 | 58.0083 | 43.5453 | 58.3717 | 0.34155 | 23.955 | 655.6695
101.106 | 5000 | 0.3287 | 1.0869 | 82.4798 | 43.1863 | 57.8905 | 43.4569 | 58.2532 | 0.3425 | 23.8882 | 647.7952
99.3149 | 5050 | 0.32985 | 1.0891 | 81.0187 | 42.8455 | 57.4337 | 43.1139 | 57.7934 | 0.34644 | 23.6171 | 636.3195
97.5815 | 5100 | 0.3297 | 1.0918 | 79.6046 | 42.5145 | 56.99 | 42.7808 | 57.3469 | 0.34897 | 23.4453 | 625.2134
95.8486 | 5150 | 0.33095 | 1.0941 | 78.191 | 42.1689 | 56.5267 | 42.4331 | 56.8808 | 0.35317 | 23.1669 | 614.1106
94.8033 | 5200 | 0.3338 | 1.0935 | 77.3383 | 42.114 | 56.4531 | 42.3778 | 56.8067 | 0.35667 | 22.9391 | 607.4132
93.0976 | 5250 | 0.3313 | 1.088 | 75.9468 | 41.7539 | 55.9704 | 42.0155 | 56.321 | 0.35706 | 22.9146 | 596.4847
91.7886 | 5300 | 0.3324 | 1.0834 | 74.8789 | 41.5589 | 55.709 | 41.8192 | 56.0579 | 0.35992 | 22.7321 | 588.0978
90.5938 | 5350 | 0.3308 | 1.0801 | 73.9042 | 41.4049 | 55.5026 | 41.6643 | 55.8502 | 0.35952 | 22.7575 | 580.4426
89.6374 | 5400 | 0.3388 | 1.079 | 73.124 | 41.3507 | 55.4299 | 41.6097 | 55.7771 | 0.3687 | 22.191 | 574.3149
88.9256 | 5450 | 0.3438 | 1.0792 | 72.5434 | 41.4021 | 55.4989 | 41.6615 | 55.8465 | 0.37368 | 21.8955 | 569.7543
88.6474 | 5500 | 0.3488 | 1.0837 | 72.3164 | 41.6513 | 55.8328 | 41.9122 | 56.1825 | 0.37684 | 21.7115 | 567.9718