## GrE HnD BsC
| Calorie petrol | Ambient temp |  | Baro | Humidity | Ambient temp | D (r) | Stroke | Swept vol | Bore R | Eng DISP | Eng disp
| KJ/Kg | Kelvin | Bar | mBar | % | Deg C | m | cm |  | cm | cubic cm | cubic in
| 44000 | 300.15 | 1.0189 | 1018.9 | 46 | 27 | 0.81578 | 9 | 397.6078 | 3.75 | 1590.4313 | 97.0541
Load | Dyno Speed | Fuel Flow Rate | Lambda | Torque |  | BHP | kW | Corr kW | SFC | BMEP | Qin | Therm eff
Newtons | rpm | l/min | Lambda | Nm | lbft
102.275 | 1000 | 0.0704 | 1.2658 | 83.4335 | 61.5372 | 11.7169 | 8.7374 | 8.7776 | 0.27038 | 47.8074 | 38.72 | 22.5656
102.756 | 1050 | 0.0724 | 1.2678 | 83.8259 | 61.8266 | 12.3606 | 9.2174 | 9.2599 | 0.26358 | 48.0323 | 39.82 | 23.1477
103.689 | 1100 | 0.0737 | 1.2734 | 84.587 | 62.388 | 13.0668 | 9.744 | 9.7889 | 0.25381 | 48.4684 | 40.535 | 24.0385
104.209 | 1150 | 0.0728 | 1.2848 | 85.0112 | 62.7009 | 13.7292 | 10.238 | 10.2852 | 0.23861 | 48.7115 | 40.04 | 25.5695
105.811 | 1200 | 0.0744 | 1.2918 | 86.3181 | 63.6648 | 14.5464 | 10.8474 | 10.8973 | 0.23016 | 49.4603 | 40.92 | 26.5088
107.51 | 1250 | 0.07895 | 1.2973 | 87.7041 | 64.687 | 15.3958 | 11.4808 | 11.5336 | 0.23076 | 50.2545 | 43.4225 | 26.4397
109.488 | 1300 | 0.079 | 1.299 | 89.3177 | 65.8772 | 16.3062 | 12.1597 | 12.2157 | 0.21801 | 51.1791 | 43.45 | 27.9855
111.797 | 1350 | 0.0796 | 1.2947 | 91.2013 | 67.2664 | 17.2905 | 12.8937 | 12.953 | 0.20717 | 52.2584 | 43.78 | 29.4511
114.268 | 1400 | 0.0835 | 1.2855 | 93.2171 | 68.7532 | 18.3272 | 13.6668 | 13.7297 | 0.20502 | 53.4134 | 45.925 | 29.7589
115.783 | 1450 | 0.0847 | 1.2782 | 94.453 | 69.6647 | 19.2334 | 14.3425 | 14.4086 | 0.19817 | 54.1216 | 46.585 | 30.7879
116.985 | 1500 | 0.08865 | 1.2795 | 95.4336 | 70.388 | 20.1032 | 14.9911 | 15.0601 | 0.19844 | 54.6835 | 48.7575 | 30.7463
117.788 | 1550 | 0.0932 | 1.2777 | 96.0886 | 70.8711 | 20.9159 | 15.5972 | 15.669 | 0.20052 | 55.0588 | 51.26 | 30.4276
118.471 | 1600 | 0.0959 | 1.2824 | 96.6458 | 71.2821 | 21.7158 | 16.1937 | 16.2682 | 0.19873 | 55.3781 | 52.745 | 30.7018
118.772 | 1650 | 0.09875 | 1.2903 | 96.8913 | 71.4632 | 22.4513 | 16.7421 | 16.8192 | 0.19793 | 55.5188 | 54.3125 | 30.8256
118.656 | 1700 | 0.10005 | 1.2994 | 96.7967 | 71.3934 | 23.1091 | 17.2326 | 17.312 | 0.19483 | 55.4646 | 55.0275 | 31.3164
118.861 | 1750 | 0.10305 | 1.3105 | 96.964 | 71.5167 | 23.8298 | 17.7701 | 17.8519 | 0.1946 | 55.5604 | 56.6775 | 31.353
119.584 | 1800 | 0.1093 | 1.3149 | 97.5538 | 71.9517 | 24.6598 | 18.389 | 18.4737 | 0.19945 | 55.8983 | 60.115 | 30.5897
119.934 | 1850 | 0.11415 | 1.3185 | 97.8393 | 72.1623 | 25.419 | 18.9551 | 19.0424 | 0.20208 | 56.0619 | 62.7825 | 30.1918
120.176 | 1900 | 0.11745 | 1.3189 | 98.0367 | 72.3079 | 26.1586 | 19.5067 | 19.5965 | 0.20205 | 56.1751 | 64.5975 | 30.1973
120.948 | 1950 | 0.12055 | 1.3148 | 98.6665 | 72.7724 | 27.0195 | 20.1487 | 20.2414 | 0.20077 | 56.5359 | 66.3025 | 30.389
122.157 | 2000 | 0.12555 | 1.3165 | 99.6527 | 73.4999 | 27.9893 | 20.8719 | 20.9679 | 0.20185 | 57.1011 | 69.0525 | 30.2261
122.845 | 2050 | 0.12785 | 1.321 | 100.214 | 73.9138 | 28.8506 | 21.5142 | 21.6132 | 0.19942 | 57.4227 | 70.3175 | 30.5957
123.796 | 2100 | 0.1309 | 1.3229 | 100.9898 | 74.486 | 29.7831 | 22.2095 | 22.3117 | 0.19778 | 57.8672 | 71.995 | 30.8487
124.794 | 2150 | 0.13435 | 1.3216 | 101.804 | 75.0865 | 30.738 | 22.9216 | 23.0271 | 0.19669 | 58.3337 | 73.8925 | 31.0202
125.137 | 2200 | 0.1377 | 1.3165 | 102.0838 | 75.2929 | 31.5393 | 23.5191 | 23.6274 | 0.19647 | 58.494 | 75.735 | 31.0545
126.028 | 2250 | 0.14105 | 1.3047 | 102.8106 | 75.829 | 32.4858 | 24.2249 | 24.3364 | 0.19539 | 58.9105 | 77.5775 | 31.2268
126.66 | 2300 | 0.14495 | 1.2965 | 103.3262 | 76.2093 | 33.3742 | 24.8874 | 25.002 | 0.19544 | 59.2059 | 79.7225 | 31.2176
126.822 | 2350 | 0.14985 | 1.2823 | 103.4583 | 76.3067 | 34.1433 | 25.461 | 25.5782 | 0.1975 | 59.2817 | 82.4175 | 30.8927
126.69 | 2400 | 0.1537 | 1.273 | 103.3507 | 76.2273 | 34.8335 | 25.9757 | 26.0952 | 0.19856 | 59.22 | 84.535 | 30.7277
126.552 | 2450 | 0.15565 | 1.2698 | 103.2381 | 76.1443 | 35.5205 | 26.4879 | 26.6099 | 0.19719 | 59.1555 | 85.6075 | 30.9411
126.438 | 2500 | 0.1596 | 1.2745 | 103.1451 | 76.0757 | 36.2127 | 27.0042 | 27.1285 | 0.19833 | 59.1022 | 87.78 | 30.7635
126.239 | 2550 | 0.1626 | 1.2788 | 102.9827 | 75.956 | 36.8788 | 27.5009 | 27.6275 | 0.19841 | 59.0092 | 89.43 | 30.7513
126.161 | 2600 | 0.16805 | 1.2763 | 102.9191 | 75.909 | 37.5787 | 28.0228 | 28.1518 | 0.20124 | 58.9727 | 92.4275 | 30.3187
125.847 | 2650 | 0.17145 | 1.2803 | 102.663 | 75.7201 | 38.2061 | 28.4906 | 28.6218 | 0.20194 | 58.8259 | 94.2975 | 30.2135
124.911 | 2700 | 0.17465 | 1.2837 | 101.8994 | 75.1569 | 38.6374 | 28.8123 | 28.9449 | 0.20341 | 58.3884 | 96.0575 | 29.9948
123.927 | 2750 | 0.1784 | 1.2812 | 101.0967 | 74.5649 | 39.0429 | 29.1147 | 29.2487 | 0.20562 | 57.9284 | 98.12 | 29.6725
123.689 | 2800 | 0.18005 | 1.2745 | 100.9025 | 74.4217 | 39.6764 | 29.5871 | 29.7233 | 0.20421 | 57.8172 | 99.0275 | 29.8776
123.389 | 2850 | 0.1831 | 1.2604 | 100.6578 | 74.2412 | 40.287 | 30.0424 | 30.1807 | 0.20452 | 57.677 | 100.705 | 29.8321
122.519 | 2900 | 0.1879 | 1.2531 | 99.9481 | 73.7177 | 40.7047 | 30.3539 | 30.4936 | 0.20773 | 57.2703 | 103.345 | 29.3714
121.837 | 2950 | 0.19255 | 1.2394 | 99.3917 | 73.3073 | 41.1761 | 30.7054 | 30.8467 | 0.21043 | 56.9515 | 105.9025 | 28.994
121.709 | 3000 | 0.199 | 1.2273 | 99.2873 | 73.2303 | 41.83 | 31.193 | 31.3366 | 0.21408 | 56.8917 | 109.45 | 28.4998
121.123 | 3050 | 0.20605 | 1.2193 | 98.8092 | 72.8777 | 42.3224 | 31.5602 | 31.7055 | 0.21909 | 56.6177 | 113.3275 | 27.8487
121.124 | 3100 | 0.21005 | 1.2069 | 98.8101 | 72.8783 | 43.0165 | 32.0778 | 32.2255 | 0.21974 | 56.6182 | 115.5275 | 27.7664
120.851 | 3150 | 0.21605 | 1.1927 | 98.5873 | 72.7141 | 43.6118 | 32.5217 | 32.6714 | 0.22293 | 56.4906 | 118.8275 | 27.3689
120.596 | 3200 | 0.21795 | 1.1848 | 98.3793 | 72.5607 | 44.2106 | 32.9683 | 33.12 | 0.22184 | 56.3714 | 119.8725 | 27.5028
120.84 | 3250 | 0.22305 | 1.1738 | 98.5784 | 72.7075 | 44.9922 | 33.5511 | 33.7056 | 0.22309 | 56.4854 | 122.6775 | 27.349
121.633 | 3300 | 0.2255 | 1.1612 | 99.2253 | 73.1846 | 45.9842 | 34.2909 | 34.4487 | 0.22067 | 56.8561 | 124.025 | 27.6483
122.181 | 3350 | 0.2285 | 1.151 | 99.6723 | 73.5143 | 46.8913 | 34.9673 | 35.1282 | 0.21928 | 57.1123 | 125.675 | 27.8236
122.933 | 3400 | 0.2342 | 1.1412 | 100.2858 | 73.9668 | 47.8841 | 35.7076 | 35.8719 | 0.22009 | 57.4638 | 128.81 | 27.7211
123.475 | 3450 | 0.23605 | 1.1267 | 100.7279 | 74.2929 | 48.8025 | 36.3924 | 36.56 | 0.21766 | 57.7172 | 129.8275 | 28.0314
123.428 | 3500 | 0.24195 | 1.1198 | 100.6896 | 74.2646 | 49.4909 | 36.9058 | 37.0757 | 0.22 | 57.6952 | 133.0725 | 27.7336
124.205 | 3550 | 0.24545 | 1.1062 | 101.3235 | 74.7321 | 50.5139 | 37.6687 | 37.8421 | 0.21866 | 58.0584 | 134.9975 | 27.9032
124.066 | 3600 | 0.25505 | 1.097 | 101.2101 | 74.6485 | 51.168 | 38.1565 | 38.3321 | 0.22431 | 57.9934 | 140.2775 | 27.2007
123.967 | 3650 | 0.25755 | 1.094 | 101.1293 | 74.5889 | 51.8373 | 38.6556 | 38.8335 | 0.22358 | 57.9471 | 141.6525 | 27.289
123.815 | 3700 | 0.26445 | 1.0966 | 101.0053 | 74.4975 | 52.483 | 39.137 | 39.3172 | 0.22674 | 57.8761 | 145.4475 | 26.908
123.767 | 3750 | 0.2651 | 1.0981 | 100.9661 | 74.4686 | 53.1716 | 39.6505 | 39.8331 | 0.22436 | 57.8536 | 145.805 | 27.1942
123.509 | 3800 | 0.2693 | 1.0991 | 100.7557 | 74.3134 | 53.7682 | 40.0955 | 40.28 | 0.22538 | 57.733 | 148.115 | 27.0705
122.672 | 3850 | 0.27375 | 1.1053 | 100.0729 | 73.8097 | 54.1065 | 40.3477 | 40.5335 | 0.22768 | 57.3418 | 150.5625 | 26.798
122.157 | 3900 | 0.2759 | 1.117 | 99.6527 | 73.4999 | 54.5791 | 40.7001 | 40.8875 | 0.22748 | 57.1011 | 151.745 | 26.8214
121.184 | 3950 | 0.28285 | 1.1226 | 98.859 | 72.9144 | 54.8385 | 40.8936 | 41.0818 | 0.2321 | 56.6462 | 155.5675 | 26.2867
120.004 | 4000 | 0.28455 | 1.1246 | 97.8964 | 72.2045 | 54.992 | 41.008 | 41.1968 | 0.23285 | 56.0947 | 156.5025 | 26.2028
118.734 | 4050 | 0.2871 | 1.1222 | 96.8603 | 71.4403 | 55.0901 | 41.0812 | 41.2703 | 0.23452 | 55.501 | 157.905 | 26.0164
117.442 | 4100 | 0.28895 | 1.1239 | 95.8064 | 70.6629 | 55.1634 | 41.1358 | 41.3252 | 0.23571 | 54.8971 | 158.9225 | 25.8842
116.5 | 4150 | 0.29305 | 1.1223 | 95.0379 | 70.0962 | 55.3882 | 41.3035 | 41.4936 | 0.23809 | 54.4568 | 161.1775 | 25.6261
115.931 | 4200 | 0.2949 | 1.1218 | 94.5737 | 69.7538 | 55.7818 | 41.597 | 41.7885 | 0.2379 | 54.1908 | 162.195 | 25.6463
115.034 | 4250 | 0.29715 | 1.1246 | 93.842 | 69.2141 | 56.0091 | 41.7665 | 41.9588 | 0.23874 | 53.7715 | 163.4325 | 25.5558
114.391 | 4300 | 0.3022 | 1.1228 | 93.3174 | 68.8272 | 56.3513 | 42.0217 | 42.2151 | 0.24133 | 53.4709 | 166.21 | 25.2823
114.016 | 4350 | 0.30605 | 1.1194 | 93.0115 | 68.6016 | 56.8197 | 42.3709 | 42.566 | 0.24239 | 53.2956 | 168.3275 | 25.1717
113.871 | 4400 | 0.3092 | 1.1199 | 92.8932 | 68.5143 | 57.3997 | 42.8035 | 43.0005 | 0.24241 | 53.2279 | 170.06 | 25.1696
113.985 | 4450 | 0.3099 | 1.1187 | 92.9862 | 68.5829 | 58.1101 | 43.3332 | 43.5327 | 0.23998 | 53.2811 | 170.445 | 25.4236
113.306 | 4500 | 0.31445 | 1.1156 | 92.4323 | 68.1744 | 58.4129 | 43.5591 | 43.7596 | 0.24225 | 52.9638 | 172.9475 | 25.1863
113.074 | 4550 | 0.3171 | 1.1095 | 92.2431 | 68.0348 | 58.941 | 43.9529 | 44.1552 | 0.2421 | 52.8553 | 174.405 | 25.2016
112.195 | 4600 | 0.3194 | 1.1057 | 91.526 | 67.5059 | 59.1255 | 44.0904 | 44.2934 | 0.24309 | 52.4444 | 175.67 | 25.0984
111.061 | 4650 | 0.32055 | 1.0978 | 90.6009 | 66.8236 | 59.1641 | 44.1192 | 44.3223 | 0.24381 | 51.9144 | 176.3025 | 25.0247
109.973 | 4700 | 0.3207 | 1.0956 | 89.7133 | 66.169 | 59.2144 | 44.1567 | 44.36 | 0.24372 | 51.4058 | 176.385 | 25.0343
108.654 | 4750 | 0.32485 | 1.0883 | 88.6373 | 65.3753 | 59.1266 | 44.0912 | 44.2942 | 0.24724 | 50.7892 | 178.6675 | 24.6778
107.076 | 4800 | 0.32455 | 1.084 | 87.35 | 64.4259 | 58.8812 | 43.9083 | 44.1104 | 0.24804 | 50.0516 | 178.5025 | 24.5981
105.24 | 4850 | 0.3257 | 1.0822 | 85.8523 | 63.3212 | 58.4744 | 43.6049 | 43.8057 | 0.25065 | 49.1934 | 179.135 | 24.3419
103.632 | 4900 | 0.3277 | 1.0846 | 84.5405 | 62.3537 | 58.1746 | 43.3813 | 43.581 | 0.25349 | 48.4417 | 180.235 | 24.0693
102.335 | 4950 | 0.32845 | 1.0882 | 83.4824 | 61.5733 | 58.0327 | 43.2755 | 43.4747 | 0.25469 | 47.8355 | 180.6475 | 23.9558
101.106 | 5000 | 0.3287 | 1.0869 | 82.4798 | 60.8338 | 57.9149 | 43.1877 | 43.3865 | 0.2554 | 47.261 | 180.785 | 23.889
99.3149 | 5050 | 0.32985 | 1.0891 | 81.0187 | 59.7562 | 57.4578 | 42.8468 | 43.0441 | 0.25833 | 46.4238 | 181.4175 | 23.6178
97.5815 | 5100 | 0.3297 | 1.0918 | 79.6046 | 58.7132 | 57.014 | 42.5158 | 42.7115 | 0.26023 | 45.6135 | 181.335 | 23.446
95.8486 | 5150 | 0.33095 | 1.0941 | 78.191 | 57.6705 | 56.5505 | 42.1702 | 42.3644 | 0.26335 | 44.8035 | 182.0225 | 23.1676
94.8033 | 5200 | 0.3338 | 1.0935 | 77.3383 | 57.0416 | 56.4768 | 42.1153 | 42.3092 | 0.26597 | 44.3149 | 183.59 | 22.9399
93.0976 | 5250 | 0.3313 | 1.088 | 75.9468 | 56.0153 | 55.994 | 41.7552 | 41.9474 | 0.26625 | 43.5175 | 182.215 | 22.9154
91.7886 | 5300 | 0.3324 | 1.0834 | 74.8789 | 55.2277 | 55.7325 | 41.5602 | 41.7515 | 0.26839 | 42.9057 | 182.82 | 22.7329
90.5938 | 5350 | 0.3308 | 1.0801 | 73.9042 | 54.5088 | 55.5259 | 41.4062 | 41.5968 | 0.26809 | 42.3472 | 181.94 | 22.7582
89.6374 | 5400 | 0.3388 | 1.079 | 73.124 | 53.9334 | 55.4532 | 41.352 | 41.5423 | 0.27493 | 41.9001 | 186.34 | 22.1917
88.9256 | 5450 | 0.3438 | 1.0792 | 72.5434 | 53.5051 | 55.5222 | 41.4034 | 41.594 | 0.27865 | 41.5674 | 189.09 | 21.8962
88.6474 | 5500 | 0.3488 | 1.0837 | 72.3164 | 53.3377 | 55.8563 | 41.6526 | 41.8443 | 0.28101 | 41.4373 | 191.84 | 21.7121

## Smoothed
Engine Speed | Torque | BHP | SFC
RPM | Nm
1000 | 85.0066 | 12.4051 | 0.26182
1050 | 85.2617 | 12.7492 | 0.25755
1100 | 85.758 | 13.2875 | 0.25025
1150 | 86.4745 | 13.9363 | 0.24117
1200 | 87.4035 | 14.6885 | 0.23338
1250 | 88.5046 | 15.5118 | 0.22719
1300 | 89.7248 | 16.3931 | 0.21921
1350 | 90.9957 | 17.3178 | 0.21184
1400 | 92.2337 | 18.2562 | 0.2068
1450 | 93.3569 | 19.159 | 0.20265
1500 | 94.3269 | 20.0247 | 0.20073
1550 | 95.1337 | 20.8511 | 0.19997
1600 | 95.7902 | 21.6452 | 0.19893
1650 | 96.3208 | 22.4039 | 0.198
1700 | 96.7679 | 23.1389 | 0.1971
1750 | 97.1859 | 23.8889 | 0.19734
1800 | 97.6105 | 24.6685 | 0.19895
1850 | 98.053 | 25.4523 | 0.2003
1900 | 98.5311 | 26.2529 | 0.20077
1950 | 99.0609 | 27.1007 | 0.20059
2000 | 99.6323 | 27.989 | 0.20033
2050 | 100.215 | 28.8772 | 0.1993
2100 | 100.789 | 29.7786 | 0.19821
2150 | 101.328 | 30.6779 | 0.19734
2200 | 101.807 | 31.5471 | 0.1968
2250 | 102.217 | 32.4202 | 0.19642
2300 | 102.533 | 33.2604 | 0.19656
2350 | 102.737 | 34.0439 | 0.19726
2400 | 102.833 | 34.7775 | 0.19783
2450 | 102.836 | 35.4832 | 0.19805
2500 | 102.759 | 36.1702 | 0.19869
2550 | 102.609 | 36.836 | 0.19951
2600 | 102.388 | 37.4803 | 0.20088
2650 | 102.091 | 38.0754 | 0.20207
2700 | 101.728 | 38.6053 | 0.20333
2750 | 101.334 | 39.119 | 0.20455
2800 | 100.942 | 39.6708 | 0.20523
2850 | 100.557 | 40.2197 | 0.20643
2900 | 100.182 | 40.735 | 0.20858
2950 | 99.8425 | 41.2655 | 0.21117
3000 | 99.5597 | 41.8406 | 0.21412
3050 | 99.3381 | 42.421 | 0.21709
3100 | 99.1926 | 43.0508 | 0.21906
3150 | 99.1262 | 43.6977 | 0.22069
3200 | 99.1512 | 44.3875 | 0.2212
3250 | 99.2786 | 45.1658 | 0.22139
3300 | 99.4947 | 46.0309 | 0.22073
3350 | 99.7605 | 46.9193 | 0.2201
3400 | 100.039 | 47.8217 | 0.21988
3450 | 100.291 | 48.693 | 0.21956
3500 | 100.491 | 49.5095 | 0.22019
3550 | 100.631 | 50.3354 | 0.22091
3600 | 100.684 | 51.072 | 0.22276
3650 | 100.648 | 51.7606 | 0.22384
3700 | 100.522 | 52.4108 | 0.22505
3750 | 100.302 | 53.0249 | 0.22542
3800 | 99.9748 | 53.5656 | 0.22631
3850 | 99.5355 | 54.005 | 0.22766
3900 | 98.996 | 54.3937 | 0.229
3950 | 98.3632 | 54.6896 | 0.23111
4000 | 97.6603 | 54.911 | 0.23273
4050 | 96.9226 | 55.0919 | 0.23428
4100 | 96.1904 | 55.2738 | 0.23571
4150 | 95.4997 | 55.5108 | 0.23714
4200 | 94.8673 | 55.8092 | 0.23811
4250 | 94.2931 | 56.1212 | 0.23917
4300 | 93.7825 | 56.4893 | 0.24045
4350 | 93.3292 | 56.9263 | 0.24129
4400 | 92.9093 | 57.4168 | 0.24158
4450 | 92.4817 | 57.9157 | 0.24145
4500 | 91.9977 | 58.3175 | 0.24206
4550 | 91.4323 | 58.6716 | 0.24257
4600 | 90.7561 | 58.891 | 0.24332
4650 | 89.963 | 58.9932 | 0.24418
4700 | 89.0598 | 59.01 | 0.24522
4750 | 88.0538 | 58.9245 | 0.24702
4800 | 86.961 | 58.7379 | 0.24871
4850 | 85.8082 | 58.4797 | 0.25075
4900 | 84.6284 | 58.2241 | 0.25283
4950 | 83.4396 | 57.9933 | 0.25458
5000 | 82.2414 | 57.7428 | 0.25627
5050 | 81.0318 | 57.4062 | 0.25841
5100 | 79.8318 | 57.0438 | 0.26058
5150 | 78.6681 | 56.6963 | 0.26292
5200 | 77.5648 | 56.4217 | 0.26506
5250 | 76.5289 | 56.1195 | 0.26673
5300 | 75.5885 | 55.88 | 0.26865
5350 | 74.7677 | 55.7143 | 0.27069
5400 | 74.0876 | 55.6428 | 0.27404
5450 | 73.5619 | 55.666 | 0.27693
5500 | 73.1943 | 55.7612 | 0.27897