## GrE HnD BsC
[11 empty] | Baro | Pressure | Humidity | temperature | Ambient temp
[11 empty] | mBar | kPa | % | kelvin | Deg C
Load | Dyno Speed | Fuel Flow Rate | Lambda | Torque | Power | BMEP | SFC | Overall thermal efficiency | Corrected BP | Power | 1018.9 | 101.89 | 46 | 300 | 27 | MEP = 120P/ LANn
Newtons | rpm | l/min | Lambda | N/m | kW | kPa | kg/kWh | % | kW | W
102.275 | 1000 | 0.0704 | 1.2658 | 83.3541 | 8.7244 | 657.9486 | 0.36312 | 22.8483 | 8.779 | 8724.3984
102.756 | 1050 | 0.0724 | 1.2678 | 83.7461 | 9.2037 | 661.0429 | 0.35399 | 23.4377 | 9.2614 | 9203.7008
103.689 | 1100 | 0.0737 | 1.2734 | 84.5065 | 9.7295 | 667.045 | 0.34087 | 24.3396 | 9.7905 | 9729.5191
104.209 | 1150 | 0.0728 | 1.2848 | 84.9303 | 10.2228 | 670.3903 | 0.32046 | 25.8898 | 10.2868 | 10222.7813
105.811 | 1200 | 0.0744 | 1.2918 | 86.236 | 10.8312 | 680.6962 | 0.30911 | 26.8408 | 10.8991 | 10831.2372
107.51 | 1250 | 0.07895 | 1.2973 | 87.6206 | 11.4637 | 691.626 | 0.30991 | 26.7709 | 11.5355 | 11463.7017
109.488 | 1300 | 0.079 | 1.299 | 89.2327 | 12.1416 | 704.3508 | 0.2928 | 28.336 | 12.2177 | 12141.5988
111.797 | 1350 | 0.0796 | 1.2947 | 91.1146 | 12.8745 | 719.2049 | 0.27822 | 29.82 | 12.9551 | 12874.4866
114.268 | 1400 | 0.0835 | 1.2855 | 93.1284 | 13.6464 | 735.1012 | 0.27535 | 30.1316 | 13.7319 | 13646.4178
115.783 | 1450 | 0.0847 | 1.2782 | 94.3631 | 14.3212 | 744.8473 | 0.26614 | 31.1735 | 14.4109 | 14321.18
116.985 | 1500 | 0.08865 | 1.2795 | 95.3428 | 14.9688 | 752.58 | 0.2665 | 31.1314 | 15.0626 | 14968.8157
117.788 | 1550 | 0.0932 | 1.2777 | 95.9972 | 15.5739 | 757.7458 | 0.2693 | 30.8087 | 15.6715 | 15573.949
118.471 | 1600 | 0.0959 | 1.2824 | 96.5539 | 16.1696 | 762.1396 | 0.26689 | 31.0864 | 16.2708 | 16169.5539
118.772 | 1650 | 0.09875 | 1.2903 | 96.7992 | 16.7172 | 764.076 | 0.26582 | 31.2117 | 16.8219 | 16717.2184
118.656 | 1700 | 0.10005 | 1.2994 | 96.7046 | 17.207 | 763.3297 | 0.26165 | 31.7087 | 17.3148 | 17206.9789
118.861 | 1750 | 0.10305 | 1.3105 | 96.8717 | 17.7437 | 764.6485 | 0.26135 | 31.7458 | 17.8548 | 17743.6691
119.584 | 1800 | 0.1093 | 1.3149 | 97.461 | 18.3616 | 769.2997 | 0.26787 | 30.9729 | 18.4767 | 18361.6449
119.934 | 1850 | 0.11415 | 1.3185 | 97.7462 | 18.9269 | 771.5513 | 0.2714 | 30.5699 | 19.0455 | 18926.9245
120.176 | 1900 | 0.11745 | 1.3189 | 97.9434 | 19.4777 | 773.1081 | 0.27135 | 30.5756 | 19.5997 | 19477.6854
120.948 | 1950 | 0.12055 | 1.3148 | 98.5726 | 20.1187 | 778.0745 | 0.26964 | 30.7696 | 20.2447 | 20118.6717
122.157 | 2000 | 0.12555 | 1.3165 | 99.558 | 20.8408 | 785.8521 | 0.27109 | 30.6047 | 20.9713 | 20840.7986
122.845 | 2050 | 0.12785 | 1.321 | 100.1187 | 21.4821 | 790.2781 | 0.26782 | 30.979 | 21.6167 | 21482.1304
123.796 | 2100 | 0.1309 | 1.3229 | 100.8937 | 22.1764 | 796.396 | 0.26562 | 31.2351 | 22.3154 | 22176.4441
124.794 | 2150 | 0.13435 | 1.3216 | 101.7071 | 22.8875 | 802.8163 | 0.26415 | 31.4088 | 23.0309 | 22887.49
125.137 | 2200 | 0.1377 | 1.3165 | 101.9867 | 23.4841 | 805.0229 | 0.26386 | 31.4435 | 23.6312 | 23484.1271
126.028 | 2250 | 0.14105 | 1.3047 | 102.7128 | 24.1889 | 810.7548 | 0.2624 | 31.6179 | 24.3404 | 24188.8691
126.66 | 2300 | 0.14495 | 1.2965 | 103.2279 | 24.8504 | 814.8205 | 0.26248 | 31.6086 | 25.0061 | 24850.3965
126.822 | 2350 | 0.14985 | 1.2823 | 103.3599 | 25.4231 | 815.8627 | 0.26524 | 31.2797 | 25.5823 | 25423.0974
126.69 | 2400 | 0.1537 | 1.273 | 103.2523 | 25.937 | 815.0135 | 0.26667 | 31.1126 | 26.0995 | 25936.9903
126.552 | 2450 | 0.15565 | 1.2698 | 103.1399 | 26.4485 | 814.1257 | 0.26483 | 31.3287 | 26.6142 | 26448.5032
126.438 | 2500 | 0.1596 | 1.2745 | 103.047 | 26.964 | 813.3924 | 0.26636 | 31.1488 | 27.1329 | 26963.9571
126.239 | 2550 | 0.1626 | 1.2788 | 102.8848 | 27.4599 | 812.1122 | 0.26646 | 31.1365 | 27.632 | 27459.9491
126.161 | 2600 | 0.16805 | 1.2763 | 102.8212 | 27.9811 | 811.6104 | 0.27026 | 30.6984 | 28.1563 | 27981.08
125.847 | 2650 | 0.17145 | 1.2803 | 102.5653 | 28.4482 | 809.5904 | 0.2712 | 30.592 | 28.6264 | 28448.1968
124.911 | 2700 | 0.17465 | 1.2837 | 101.8025 | 28.7694 | 803.569 | 0.27318 | 30.3705 | 28.9496 | 28769.3766
123.927 | 2750 | 0.1784 | 1.2812 | 101.0005 | 29.0713 | 797.2388 | 0.27615 | 30.0442 | 29.2534 | 29071.312
123.689 | 2800 | 0.18005 | 1.2745 | 100.8065 | 29.543 | 795.7077 | 0.27425 | 30.2519 | 29.7281 | 29543.0352
123.389 | 2850 | 0.1831 | 1.2604 | 100.562 | 29.9977 | 793.7778 | 0.27467 | 30.2057 | 30.1856 | 29997.655
122.519 | 2900 | 0.1879 | 1.2531 | 99.853 | 30.3087 | 788.1809 | 0.27898 | 29.7393 | 30.4986 | 30308.7094
121.837 | 2950 | 0.19255 | 1.2394 | 99.2972 | 30.6597 | 783.7935 | 0.28261 | 29.3572 | 30.8517 | 30659.6516
121.709 | 3000 | 0.199 | 1.2273 | 99.1928 | 31.1466 | 782.9701 | 0.28751 | 28.8567 | 31.3416 | 31146.5502
121.123 | 3050 | 0.20605 | 1.2193 | 98.7152 | 31.5132 | 779.2003 | 0.29423 | 28.1975 | 31.7106 | 31513.1967
121.124 | 3100 | 0.21005 | 1.2069 | 98.7161 | 32.0301 | 779.2067 | 0.29511 | 28.1142 | 32.2307 | 32030.0709
120.851 | 3150 | 0.21605 | 1.1927 | 98.4936 | 32.4733 | 777.4505 | 0.29939 | 27.7117 | 32.6767 | 32473.3284
120.596 | 3200 | 0.21795 | 1.1848 | 98.2857 | 32.9192 | 775.81 | 0.29793 | 27.8473 | 33.1254 | 32919.1705
120.84 | 3250 | 0.22305 | 1.1738 | 98.4846 | 33.5012 | 777.3797 | 0.29961 | 27.6916 | 33.711 | 33501.1781
121.633 | 3300 | 0.2255 | 1.1612 | 99.1309 | 34.2398 | 782.4812 | 0.29637 | 27.9947 | 34.4543 | 34239.8111
122.181 | 3350 | 0.2285 | 1.151 | 99.5775 | 34.9152 | 786.0065 | 0.2945 | 28.1721 | 35.1339 | 34915.196
122.933 | 3400 | 0.2342 | 1.1412 | 100.1904 | 35.6544 | 790.8442 | 0.29559 | 28.0683 | 35.8778 | 35654.4219
123.475 | 3450 | 0.23605 | 1.1267 | 100.6321 | 36.3383 | 794.331 | 0.29232 | 28.3825 | 36.5659 | 36338.2603
123.428 | 3500 | 0.24195 | 1.1198 | 100.5938 | 36.8509 | 794.0286 | 0.29545 | 28.081 | 37.0817 | 36850.8694
124.205 | 3550 | 0.24545 | 1.1062 | 101.2271 | 37.6126 | 799.0272 | 0.29366 | 28.2527 | 37.8482 | 37612.6068
124.066 | 3600 | 0.25505 | 1.097 | 101.1138 | 38.0997 | 798.133 | 0.30124 | 27.5414 | 38.3383 | 38099.6761
123.967 | 3650 | 0.25755 | 1.094 | 101.0331 | 38.598 | 797.4961 | 0.30027 | 27.6308 | 38.8398 | 38598.0139
123.815 | 3700 | 0.26445 | 1.0966 | 100.9092 | 39.0788 | 796.5183 | 0.30452 | 27.2451 | 39.3236 | 39078.7792
123.767 | 3750 | 0.2651 | 1.0981 | 100.8701 | 39.5915 | 796.2095 | 0.30131 | 27.5349 | 39.8395 | 39591.5162
123.509 | 3800 | 0.2693 | 1.0991 | 100.6598 | 40.0358 | 794.5497 | 0.30269 | 27.4096 | 40.2865 | 40035.7717
122.672 | 3850 | 0.27375 | 1.1053 | 99.9777 | 40.2877 | 789.1652 | 0.30577 | 27.1337 | 40.54 | 40287.6725
122.157 | 3900 | 0.2759 | 1.117 | 99.558 | 40.6396 | 785.8521 | 0.3055 | 27.1574 | 40.8941 | 40639.5572
121.184 | 3950 | 0.28285 | 1.1226 | 98.765 | 40.8327 | 779.5927 | 0.31172 | 26.616 | 41.0885 | 40832.7266
120.004 | 4000 | 0.28455 | 1.1246 | 97.8033 | 40.947 | 772.0016 | 0.31272 | 26.531 | 41.2035 | 40946.9649
118.734 | 4050 | 0.2871 | 1.1222 | 96.7682 | 41.02 | 763.8315 | 0.31496 | 26.3423 | 41.277 | 41020.0442
117.442 | 4100 | 0.28895 | 1.1239 | 95.7152 | 41.0746 | 755.5199 | 0.31656 | 26.2084 | 41.3319 | 41074.5957
116.5 | 4150 | 0.29305 | 1.1223 | 94.9475 | 41.242 | 749.4599 | 0.31975 | 25.9471 | 41.5004 | 41242.0291
115.931 | 4200 | 0.2949 | 1.1218 | 94.4838 | 41.5351 | 745.7995 | 0.3195 | 25.9675 | 41.7952 | 41535.0631
115.034 | 4250 | 0.29715 | 1.1246 | 93.7527 | 41.7043 | 740.0289 | 0.32063 | 25.8759 | 41.9656 | 41704.3305
114.391 | 4300 | 0.3022 | 1.1228 | 93.2287 | 41.9591 | 735.8924 | 0.3241 | 25.599 | 42.2219 | 41959.1145
114.016 | 4350 | 0.30605 | 1.1194 | 92.923 | 42.3079 | 733.48 | 0.32552 | 25.487 | 42.5729 | 42307.8601
113.871 | 4400 | 0.3092 | 1.1199 | 92.8049 | 42.7397 | 732.5472 | 0.32555 | 25.4849 | 43.0074 | 42739.7338
113.985 | 4450 | 0.3099 | 1.1187 | 92.8978 | 43.2687 | 733.2806 | 0.3223 | 25.742 | 43.5397 | 43268.687
113.306 | 4500 | 0.31445 | 1.1156 | 92.3444 | 43.4942 | 728.9125 | 0.32534 | 25.5018 | 43.7666 | 43494.2077
113.074 | 4550 | 0.3171 | 1.1095 | 92.1553 | 43.8874 | 727.42 | 0.32514 | 25.5173 | 44.1623 | 43887.4305
112.195 | 4600 | 0.3194 | 1.1057 | 91.4389 | 44.0248 | 721.7653 | 0.32648 | 25.4128 | 44.3006 | 44024.7944
111.061 | 4650 | 0.32055 | 1.0978 | 90.5147 | 44.0535 | 714.4701 | 0.32744 | 25.3382 | 44.3295 | 44053.5118
109.973 | 4700 | 0.3207 | 1.0956 | 89.628 | 44.091 | 707.4709 | 0.32731 | 25.3479 | 44.3672 | 44090.9983
108.654 | 4750 | 0.32485 | 1.0883 | 88.553 | 44.0256 | 698.9855 | 0.33204 | 24.9869 | 44.3014 | 44025.6048
107.076 | 4800 | 0.32455 | 1.084 | 87.2669 | 43.8429 | 688.8341 | 0.33312 | 24.9062 | 44.1175 | 43842.9107
105.24 | 4850 | 0.3257 | 1.0822 | 85.7706 | 43.54 | 677.0228 | 0.33662 | 24.6468 | 43.8127 | 43540.0156
103.632 | 4900 | 0.3277 | 1.0846 | 84.4601 | 43.3168 | 666.6784 | 0.34043 | 24.3708 | 43.5881 | 43316.7597
102.335 | 4950 | 0.32845 | 1.0882 | 83.403 | 43.2111 | 658.3346 | 0.34205 | 24.2558 | 43.4818 | 43211.1073
101.106 | 5000 | 0.3287 | 1.0869 | 82.4014 | 43.1234 | 650.4283 | 0.343 | 24.1882 | 43.3935 | 43123.3941
99.3149 | 5050 | 0.32985 | 1.0891 | 80.9416 | 42.7831 | 638.9059 | 0.34694 | 23.9136 | 43.051 | 42783.0547
97.5815 | 5100 | 0.3297 | 1.0918 | 79.5289 | 42.4525 | 627.7547 | 0.34948 | 23.7397 | 42.7185 | 42452.5388
95.8486 | 5150 | 0.33095 | 1.0941 | 78.1166 | 42.1075 | 616.6067 | 0.35368 | 23.4578 | 42.3712 | 42107.4561
94.8033 | 5200 | 0.3338 | 1.0935 | 77.2647 | 42.0526 | 609.8822 | 0.3572 | 23.2272 | 42.316 | 42052.595
93.0976 | 5250 | 0.3313 | 1.088 | 75.8745 | 41.6931 | 598.9092 | 0.35758 | 23.2024 | 41.9542 | 41693.0619
91.7886 | 5300 | 0.3324 | 1.0834 | 74.8077 | 41.4983 | 590.4882 | 0.36045 | 23.0176 | 41.7583 | 41498.3298
90.5938 | 5350 | 0.3308 | 1.0801 | 73.8339 | 41.3445 | 582.8019 | 0.36005 | 23.0432 | 41.6035 | 41344.5492
89.6374 | 5400 | 0.3388 | 1.079 | 73.0545 | 41.2904 | 576.6492 | 0.36924 | 22.4696 | 41.549 | 41290.3927
88.9256 | 5450 | 0.3438 | 1.0792 | 72.4744 | 41.3418 | 572.0701 | 0.37422 | 22.1704 | 41.6008 | 41341.793
88.6474 | 5500 | 0.3488 | 1.0837 | 72.2476 | 41.5906 | 570.2804 | 0.37739 | 21.9841 | 41.8511 | 41590.5529