## Sheet1
Load | Dyno Speed | Fuel Flow Rate | Fuel Flow Rate2 | Lambda | Torque | Measured Power | Corrected Power | BMEP | SFC | Overall thermal efficiency | CV Petrol | Baro | Humidity | Ambient temp | Calibration Arm Length | Stroke | Area
Newtons | rpm | l/min | l/sec | Lambda | Newtons | Kw | Kw | kPa | Kg/kWh | % | Kj/Kg | mBar | % | Deg C | m | M m | M^2
102.275 | 1000 | 0.0704 | 0.0011733 | 1.2658 | 83.4339 | 8.7372 | 8.7919 | 655.2883 | 0.36259 | 22.0636 | 45800 | 1018.9 | 46 | 27 | 0.81578 | 0.09 | 0.0044143
102.756 | 1050 | 0.0724 | 0.0012067 | 1.2678 | 83.8263 | 9.2172 | 9.2749 | 658.3701 | 0.35347 | 22.6327 |  | 1.0189
103.689 | 1100 | 0.0737 | 0.0012283 | 1.2734 | 84.5874 | 9.7438 | 9.8048 | 664.348 | 0.34037 | 23.5037
104.209 | 1150 | 0.0728 | 0.0012133 | 1.2848 | 85.0116 | 10.2378 | 10.3019 | 667.6797 | 0.31999 | 25.0006
105.811 | 1200 | 0.0744 | 0.00124 | 1.2918 | 86.3185 | 10.8471 | 10.915 | 677.9439 | 0.30865 | 25.919
107.51 | 1250 | 0.07895 | 0.0013158 | 1.2973 | 87.7045 | 11.4805 | 11.5524 | 688.8296 | 0.30946 | 25.8515
109.488 | 1300 | 0.079 | 0.0013167 | 1.299 | 89.3181 | 12.1594 | 12.2355 | 701.5029 | 0.29237 | 27.3629
111.797 | 1350 | 0.0796 | 0.0013267 | 1.2947 | 91.2018 | 12.8933 | 12.9741 | 716.2969 | 0.27782 | 28.7959
114.268 | 1400 | 0.0835 | 0.0013917 | 1.2855 | 93.2175 | 13.6664 | 13.752 | 732.1289 | 0.27494 | 29.0968
115.783 | 1450 | 0.0847 | 0.0014117 | 1.2782 | 94.4535 | 14.3422 | 14.432 | 741.8357 | 0.26576 | 30.1029
116.985 | 1500 | 0.08865 | 0.0014775 | 1.2795 | 95.434 | 14.9907 | 15.0846 | 749.5371 | 0.26611 | 30.0623
117.788 | 1550 | 0.0932 | 0.0015533 | 1.2777 | 96.0891 | 15.5968 | 15.6945 | 754.682 | 0.2689 | 29.7506
118.471 | 1600 | 0.0959 | 0.0015983 | 1.2824 | 96.6463 | 16.1932 | 16.2947 | 759.058 | 0.2665 | 30.0187
118.772 | 1650 | 0.09875 | 0.0016458 | 1.2903 | 96.8918 | 16.7417 | 16.8466 | 760.9866 | 0.26543 | 30.1398
118.656 | 1700 | 0.10005 | 0.0016675 | 1.2994 | 96.7972 | 17.2322 | 17.3401 | 760.2434 | 0.26127 | 30.6197
118.861 | 1750 | 0.10305 | 0.0017175 | 1.3105 | 96.9644 | 17.7697 | 17.881 | 761.5568 | 0.26096 | 30.6555
119.584 | 1800 | 0.1093 | 0.0018217 | 1.3149 | 97.5542 | 18.3885 | 18.5037 | 766.1892 | 0.26748 | 29.9092
119.934 | 1850 | 0.11415 | 0.0019025 | 1.3185 | 97.8398 | 18.9546 | 19.0734 | 768.4317 | 0.271 | 29.5201
120.176 | 1900 | 0.11745 | 0.0019575 | 1.3189 | 98.0372 | 19.5062 | 19.6284 | 769.9822 | 0.27095 | 29.5255
120.948 | 1950 | 0.12055 | 0.0020092 | 1.3148 | 98.667 | 20.1481 | 20.2743 | 774.9285 | 0.26924 | 29.7129
122.157 | 2000 | 0.12555 | 0.0020925 | 1.3165 | 99.6532 | 20.8713 | 21.0021 | 782.6747 | 0.27069 | 29.5536
122.845 | 2050 | 0.12785 | 0.0021308 | 1.321 | 100.2145 | 21.5136 | 21.6484 | 787.0828 | 0.26742 | 29.9151
123.796 | 2100 | 0.1309 | 0.0021817 | 1.3229 | 100.9903 | 22.2089 | 22.348 | 793.176 | 0.26523 | 30.1624
124.794 | 2150 | 0.13435 | 0.0022392 | 1.3216 | 101.8044 | 22.921 | 23.0646 | 799.5703 | 0.26376 | 30.3301
125.137 | 2200 | 0.1377 | 0.002295 | 1.3165 | 102.0843 | 23.5185 | 23.6658 | 801.7679 | 0.26347 | 30.3636
126.028 | 2250 | 0.14105 | 0.0023508 | 1.3047 | 102.8111 | 24.2243 | 24.376 | 807.4767 | 0.26202 | 30.532
126.66 | 2300 | 0.14495 | 0.0024158 | 1.2965 | 103.3267 | 24.8868 | 25.0427 | 811.526 | 0.2621 | 30.5231
126.822 | 2350 | 0.14985 | 0.0024975 | 1.2823 | 103.4589 | 25.4603 | 25.6198 | 812.5639 | 0.26485 | 30.2054
126.69 | 2400 | 0.1537 | 0.0025617 | 1.273 | 103.3512 | 25.975 | 26.1377 | 811.7182 | 0.26628 | 30.0441
126.552 | 2450 | 0.15565 | 0.0025942 | 1.2698 | 103.2386 | 26.4872 | 26.6532 | 810.834 | 0.26444 | 30.2528
126.438 | 2500 | 0.1596 | 0.00266 | 1.2745 | 103.1456 | 27.0035 | 27.1726 | 810.1036 | 0.26597 | 30.079
126.239 | 2550 | 0.1626 | 0.00271 | 1.2788 | 102.9833 | 27.5002 | 27.6724 | 808.8286 | 0.26607 | 30.0672
126.161 | 2600 | 0.16805 | 0.0028008 | 1.2763 | 102.9196 | 28.0221 | 28.1976 | 808.3288 | 0.26987 | 29.6442
125.847 | 2650 | 0.17145 | 0.0028575 | 1.2803 | 102.6635 | 28.4899 | 28.6683 | 806.317 | 0.27081 | 29.5414
124.911 | 2700 | 0.17465 | 0.0029108 | 1.2837 | 101.8999 | 28.8115 | 28.992 | 800.3199 | 0.27278 | 29.3275
123.927 | 2750 | 0.1784 | 0.0029733 | 1.2812 | 101.0972 | 29.1139 | 29.2963 | 794.0153 | 0.27574 | 29.0124
123.689 | 2800 | 0.18005 | 0.0030008 | 1.2745 | 100.903 | 29.5863 | 29.7716 | 792.4904 | 0.27385 | 29.2129
123.389 | 2850 | 0.1831 | 0.0030517 | 1.2604 | 100.6583 | 30.0416 | 30.2298 | 790.5683 | 0.27427 | 29.1684
122.519 | 2900 | 0.1879 | 0.0031317 | 1.2531 | 99.9485 | 30.3531 | 30.5432 | 784.9941 | 0.27857 | 28.718
121.837 | 2950 | 0.19255 | 0.0032092 | 1.2394 | 99.3922 | 30.7046 | 30.8969 | 780.6244 | 0.2822 | 28.3489
121.709 | 3000 | 0.199 | 0.0033167 | 1.2273 | 99.2878 | 31.1922 | 31.3876 | 779.8043 | 0.28709 | 27.8657
121.123 | 3050 | 0.20605 | 0.0034342 | 1.2193 | 98.8097 | 31.5594 | 31.757 | 776.0497 | 0.2938 | 27.2291
121.124 | 3100 | 0.21005 | 0.0035008 | 1.2069 | 98.8105 | 32.077 | 32.2779 | 776.0561 | 0.29467 | 27.1487
120.851 | 3150 | 0.21605 | 0.0036008 | 1.1927 | 98.5878 | 32.5209 | 32.7246 | 774.307 | 0.29895 | 26.76
120.596 | 3200 | 0.21795 | 0.0036325 | 1.1848 | 98.3798 | 32.9674 | 33.1739 | 772.6732 | 0.2975 | 26.8909
120.84 | 3250 | 0.22305 | 0.0037175 | 1.1738 | 98.5789 | 33.5502 | 33.7604 | 774.2365 | 0.29917 | 26.7406
121.633 | 3300 | 0.2255 | 0.0037583 | 1.1612 | 99.2258 | 34.29 | 34.5048 | 779.3174 | 0.29593 | 27.0332
122.181 | 3350 | 0.2285 | 0.0038083 | 1.151 | 99.6728 | 34.9663 | 35.1854 | 782.8285 | 0.29407 | 27.2045
122.933 | 3400 | 0.2342 | 0.0039033 | 1.1412 | 100.2863 | 35.7066 | 35.9303 | 787.6466 | 0.29516 | 27.1044
123.475 | 3450 | 0.23605 | 0.0039342 | 1.1267 | 100.7284 | 36.3915 | 36.6194 | 791.1193 | 0.29189 | 27.4077
123.428 | 3500 | 0.24195 | 0.0040325 | 1.1198 | 100.6901 | 36.9048 | 37.136 | 790.8181 | 0.29502 | 27.1166
124.205 | 3550 | 0.24545 | 0.0040908 | 1.1062 | 101.324 | 37.6677 | 37.9036 | 795.7965 | 0.29323 | 27.2825
124.066 | 3600 | 0.25505 | 0.0042508 | 1.097 | 101.2106 | 38.1555 | 38.3945 | 794.9059 | 0.3008 | 26.5956
123.967 | 3650 | 0.25755 | 0.0042925 | 1.094 | 101.1298 | 38.6546 | 38.8967 | 794.2716 | 0.29983 | 26.6819
123.815 | 3700 | 0.26445 | 0.0044075 | 1.0966 | 101.0058 | 39.136 | 39.3812 | 793.2977 | 0.30407 | 26.3094
123.767 | 3750 | 0.2651 | 0.0044183 | 1.0981 | 100.9666 | 39.6495 | 39.8979 | 792.9902 | 0.30087 | 26.5892
123.509 | 3800 | 0.2693 | 0.0044883 | 1.0991 | 100.7562 | 40.0944 | 40.3456 | 791.3371 | 0.30225 | 26.4682
122.672 | 3850 | 0.27375 | 0.0045625 | 1.1053 | 100.0734 | 40.3467 | 40.5994 | 785.9744 | 0.30532 | 26.2018
122.157 | 3900 | 0.2759 | 0.0045983 | 1.117 | 99.6532 | 40.6991 | 40.954 | 782.6747 | 0.30506 | 26.2247
121.184 | 3950 | 0.28285 | 0.0047142 | 1.1226 | 98.8595 | 40.8925 | 41.1487 | 776.4406 | 0.31126 | 25.7019
120.004 | 4000 | 0.28455 | 0.0047425 | 1.1246 | 97.8969 | 41.0069 | 41.2638 | 768.8802 | 0.31226 | 25.6198
118.734 | 4050 | 0.2871 | 0.004785 | 1.1222 | 96.8608 | 41.0801 | 41.3374 | 760.7431 | 0.3145 | 25.4376
117.442 | 4100 | 0.28895 | 0.0048158 | 1.1239 | 95.8068 | 41.1348 | 41.3924 | 752.4651 | 0.3161 | 25.3083
116.5 | 4150 | 0.29305 | 0.0048842 | 1.1223 | 95.0384 | 41.3024 | 41.5612 | 746.4296 | 0.31929 | 25.056
115.931 | 4200 | 0.2949 | 0.004915 | 1.1218 | 94.5742 | 41.5959 | 41.8565 | 742.784 | 0.31903 | 25.0757
115.034 | 4250 | 0.29715 | 0.0049525 | 1.1246 | 93.8424 | 41.7654 | 42.027 | 737.0368 | 0.32016 | 24.9873
114.391 | 4300 | 0.3022 | 0.0050367 | 1.1228 | 93.3179 | 42.0206 | 42.2838 | 732.917 | 0.32363 | 24.7198
114.016 | 4350 | 0.30605 | 0.0051008 | 1.1194 | 93.012 | 42.3698 | 42.6352 | 730.5143 | 0.32505 | 24.6117
113.871 | 4400 | 0.3092 | 0.0051533 | 1.1199 | 92.8937 | 42.8023 | 43.0704 | 729.5853 | 0.32508 | 24.6097
113.985 | 4450 | 0.3099 | 0.005165 | 1.1187 | 92.9867 | 43.3321 | 43.6035 | 730.3157 | 0.32183 | 24.8579
113.306 | 4500 | 0.31445 | 0.0052408 | 1.1156 | 92.4328 | 43.5579 | 43.8308 | 725.9653 | 0.32486 | 24.6259
113.074 | 4550 | 0.3171 | 0.005285 | 1.1095 | 92.2435 | 43.9517 | 44.227 | 724.4788 | 0.32466 | 24.6409
112.195 | 4600 | 0.3194 | 0.0053233 | 1.1057 | 91.5264 | 44.0893 | 44.3654 | 718.847 | 0.326 | 24.5401
111.061 | 4650 | 0.32055 | 0.0053425 | 1.0978 | 90.6013 | 44.118 | 44.3944 | 711.5813 | 0.32696 | 24.468
109.973 | 4700 | 0.3207 | 0.005345 | 1.0956 | 89.7138 | 44.1556 | 44.4322 | 704.6103 | 0.32683 | 24.4773
108.654 | 4750 | 0.32485 | 0.0054142 | 1.0883 | 88.6378 | 44.0901 | 44.3663 | 696.1593 | 0.33155 | 24.1288
107.076 | 4800 | 0.32455 | 0.0054092 | 1.084 | 87.3505 | 43.9071 | 44.1822 | 686.0489 | 0.33263 | 24.0509
105.24 | 4850 | 0.3257 | 0.0054283 | 1.0822 | 85.8527 | 43.6038 | 43.8769 | 674.2854 | 0.33613 | 23.8004
103.632 | 4900 | 0.3277 | 0.0054617 | 1.0846 | 84.5409 | 43.3802 | 43.6519 | 663.9828 | 0.33994 | 23.5338
102.335 | 4950 | 0.32845 | 0.0054742 | 1.0882 | 83.4828 | 43.2744 | 43.5455 | 655.6727 | 0.34155 | 23.4228
101.106 | 5000 | 0.3287 | 0.0054783 | 1.0869 | 82.4803 | 43.1866 | 43.4571 | 647.7984 | 0.3425 | 23.3575
99.3149 | 5050 | 0.32985 | 0.0054975 | 1.0891 | 81.0191 | 42.8457 | 43.1141 | 636.3226 | 0.34643 | 23.0924
97.5815 | 5100 | 0.3297 | 0.005495 | 1.0918 | 79.605 | 42.5147 | 42.781 | 625.2165 | 0.34897 | 22.9244
95.8486 | 5150 | 0.33095 | 0.0055158 | 1.0941 | 78.1914 | 42.1691 | 42.4333 | 614.1136 | 0.35317 | 22.6522
94.8033 | 5200 | 0.3338 | 0.0055633 | 1.0935 | 77.3386 | 42.1142 | 42.378 | 607.4162 | 0.35667 | 22.4295
93.0976 | 5250 | 0.3313 | 0.0055217 | 1.088 | 75.9472 | 41.7541 | 42.0157 | 596.4876 | 0.35705 | 22.4055
91.7886 | 5300 | 0.3324 | 0.00554 | 1.0834 | 74.8793 | 41.5591 | 41.8194 | 588.1007 | 0.35992 | 22.2271
90.5938 | 5350 | 0.3308 | 0.0055133 | 1.0801 | 73.9046 | 41.4051 | 41.6645 | 580.4455 | 0.35952 | 22.2518
89.6374 | 5400 | 0.3388 | 0.0056467 | 1.079 | 73.1244 | 41.3509 | 41.6099 | 574.3177 | 0.3687 | 21.698
88.9256 | 5450 | 0.3438 | 0.00573 | 1.0792 | 72.5437 | 41.4023 | 41.6617 | 569.7571 | 0.37367 | 21.409
88.6474 | 5500 | 0.3488 | 0.0058133 | 1.0837 | 72.3168 | 41.6515 | 41.9124 | 567.9746 | 0.37684 | 21.2291