## Wheel Diameter
ER6N Front |  |  |  | ER6N Rear |  |  |  | ZXR750 Front |  |  |  | ZXR750 Rear
Width (mm) | Aspect Ratio | Rim (inches) | Diameter (m) | Width (mm) | Aspect Ratio | Rim (inches) | Diameter (m) | Width (mm) | Aspect Ratio | Rim (inches) | Diameter (m) | Width (mm) | Aspect Ratio | Rim (inches) | Diameter (m)
120 | 70 | 17 | 0.5998 | 160 | 60 | 17 | 0.6238 | 120 | 70 | 17 | 0.5998 | 170 | 60 | 17 | 0.6358
Widths | Aspects | Rim Diameters
90 | 30 | 12
100 | 35 | 13
110 | 40 | 14
120 | 45 | 15
130 | 50 | 16
140 | 55 | 17
150 | 60 | 18
160 | 65 | 19
170 | 70 | 20
180 | 75 | 21
190 | 80 | 22
200 | 85
210 | 90
220 | 95

## Trail Calculation
ER-6N |  | ZXR750H2
FWheel Radius (mm) | 299.9 | FWheel Radius (mm) | 299.9
Rake Angle (degrees) | 21.5 | Rake Angle (degrees) | 20.5
Triple Clamp Offset (mm) | 22.5 | Triple Clamp Offset (mm) | 32.25
Trail (mm) | 93.9511 | Trail (mm) | 77.6976

## Centre of Gravity
ER-6N |  |  | Level | Level w/Rider | Lifted | Lifted w/Rider
Bike Weight (kg) | 192.8 | Front Wheel Load (kg) | 96.15 | 130.55 | 105.55 | 155.6
Rider Weight (kg) | 106.25 | Rear Wheel Load (kg) | 96.65 | 169.35 | 87.25 | 143.45
Total Weight (kg) | 299.05
Wheelbase (m) | 1.405 |  | Bike Only | w/Rider |  | Bike Only | w/Rider
Average Wheel Radius (m) | 0.3059 | XCoG (m) | 0.70432 | 0.79564 | Front CoG (%) | 49.8703 | 43.6549
Height of Lift Block (m) | 0.4 | YCoG (m) | 0.53655 | 0.71563 | Rear CoG (%) | 50.1297 | 56.6293
Weight of Lift Block (kg) | 0
Angle when lifted (Θdegrees) | 16.5408
ZXR750H2 |  |  | Level | Level w/Rider | Lifted | Lifted w/Rider
Bike Weight (kg) | 197.1 | Front Wheel Load (kg) | 105.85 | 150.4 | 114.85 | 175.7
Rider Weight (kg) | 117.85 | Rear Wheel Load (kg) | 91.25 | 164.6 | 82.2 | 138.3
Total Weight (kg) | 314.95
Wheelbase (m) | 1.445 |  | Bike Only | w/Rider |  | Bike Only | w/Rider
Average Wheel Radius (m) | 0.3089 | XCoG (m) | 0.66898 | 0.75519 | Front CoG (%) | 53.7037 | 47.7536
Height of Lift Block (m) | 0.4 | YCoG (m) | 0.53922 | 0.72777 | Rear CoG (%) | 46.2963 | 52.2623
Weight of Lift Block (kg) | 0
Angle when lifted (Θdegrees) | 16.0703

## Gearbox Calculator
ER-6N 2009
| Primary | 42 | 88 |  |  |  | Chain Length
| Final | 15 | 46 |  |  |  | Chain Size | Front Sprocket | Rear Sprocket | Chain Links | Front Sprocket to Swingarm Pivot (mm) | Swingarm Length (mm)
| Wheel Diameter (m) | 0.6238 |  |  |  |  | 0.625 | 15 | 46 | 114 | 100 | 562.7812
| Shift RPM | 10000
| Ratios |  |  | Speed (kmh) | ↑Gear Revs | RPM Drop
| 1st | 16 | 39 | 75.0761 | 7032.967 | 2967.033
| 2nd | 21 | 36 | 106.7489 | 7777.7778 | 2222.2222
| 3rd | 24 | 32 | 137.2486 | 8333.3333 | 1666.6667
| 4th | 27 | 30 | 164.6983 | 8689.6552 | 1310.3448
| 5th | 29 | 28 | 189.5337 | 8822.7513 | 1177.2487
| 6th | 27 | 23 | 214.8238
ZXR750H2
| Primary | 50 | 85 |  |  |  | Chain Length
| Final | 15 | 47 |  |  |  | Chain Size | Front Sprocket | Rear Sprocket | Chain Links | Front Sprocket to Swingarm Pivot (mm) | Swingarm Length (mm)
| Wheel Diameter (m) | 0.6358 |  |  |  |  | 0.625 | 15 | 47 | 112 | 112 | 530.9375
| Shift RPM | 10000
| Ratios |  |  | Speed (kmh) | ↑Gear Revs | RPM Drop
| 1st | 13 | 38 | 76.9708 | 7269.7368 | 2730.2632
| 2nd | 16 | 34 | 105.8784 | 7843.1373 | 2156.8627
| 3rd | 21 | 35 | 134.9949 | 8285.7143 | 1714.2857
| 4th | 21 | 29 | 162.9249 | 8815.5922 | 1184.4078
| 5th | 23 | 28 | 184.8145 | 8898.8095 | 1101.1905
| 6th | 24 | 26 | 207.6845

## Resistance to Motion
ER6N
|  |  | Speed (km/h) | Speed (m/s) | Rolling Resistance (N) | Aero Resistance (N) | Total Resistance
| Air Density (kg/m^3) | 1.167 | 0 | 0 | 0 | 0 | 0
| Drag Coefficient | 0.8 | 10 | 2.7778 | 58.6736 | 1.1249 | 59.7985
| Frontal Area (m^2) | 0.3123 | 20 | 5.5556 | 58.6736 | 4.4994 | 63.1731
|  |  | 30 | 8.3333 | 58.6736 | 10.1237 | 68.7974
|  |  | 40 | 11.1111 | 58.6736 | 17.9978 | 76.6714
|  |  | 50 | 13.8889 | 58.6736 | 28.1215 | 86.7951
|  |  | 60 | 16.6667 | 58.6736 | 40.495 | 99.1686
|  |  | 70 | 19.4445 | 58.6736 | 55.1181 | 113.7918
|  |  | 80 | 22.2222 | 58.6736 | 71.991 | 130.6647
|  |  | 90 | 25 | 58.6736 | 91.1137 | 149.7873
|  |  | 100 | 27.7778 | 58.6736 | 112.486 | 171.1596
|  |  | 110 | 30.5556 | 58.6736 | 136.1081 | 194.7817
|  |  | 120 | 33.3334 | 58.6736 | 161.9799 | 220.6535
|  |  | 130 | 36.1111 | 58.6736 | 190.1014 | 248.775
|  |  | 140 | 38.8889 | 58.6736 | 220.4726 | 279.1462
|  |  | 150 | 41.6667 | 58.6736 | 253.0935 | 311.7671
|  |  | 160 | 44.4445 | 58.6736 | 287.9642 | 346.6378
|  |  | 170 | 47.2223 | 58.6736 | 325.0846 | 383.7582
|  |  | 180 | 50 | 58.6736 | 364.4547 | 423.1283
|  |  | 190 | 52.7778 | 58.6736 | 406.0745 | 464.7481
|  |  | 200 | 55.5556 | 58.6736 | 449.9441 | 508.6177
|  |  | 210 | 58.3334 | 58.6736 | 496.0633 | 554.7369
|  |  | 220 | 61.1112 | 58.6736 | 544.4323 | 603.1059
|  |  | 230 | 63.8889 | 58.6736 | 595.051 | 653.7246
|  |  | 240 | 66.6667 | 58.6736 | 647.9194 | 706.593
|  |  | 250 | 69.4445 | 58.6736 | 703.0376 | 761.7112
ZXR750H2
|  |  | Speed (km/h) | Speed (m/s) | Rolling Resistance (N) | Aero Resistance (N) | Total Resistance
| Air Density (kg/m^3) | 1.167 | 0 | 0 | 0 | 0 | 0
| Drag Coefficient | 0.7 | 10 | 2.7778 | 61.7932 | 0.88561 | 62.6788
| Frontal Area (m^2) | 0.281 | 20 | 5.5556 | 61.7932 | 3.5424 | 65.3356
|  |  | 30 | 8.3333 | 61.7932 | 7.9705 | 69.7637
|  |  | 40 | 11.1111 | 61.7932 | 14.1697 | 75.9629
|  |  | 50 | 13.8889 | 61.7932 | 22.1402 | 83.9334
|  |  | 60 | 16.6667 | 61.7932 | 31.8818 | 93.675
|  |  | 70 | 19.4445 | 61.7932 | 43.3947 | 105.1879
|  |  | 80 | 22.2222 | 61.7932 | 56.6788 | 118.472
|  |  | 90 | 25 | 61.7932 | 71.7341 | 133.5273
|  |  | 100 | 27.7778 | 61.7932 | 88.5607 | 150.3539
|  |  | 110 | 30.5556 | 61.7932 | 107.1584 | 168.9516
|  |  | 120 | 33.3334 | 61.7932 | 127.5274 | 189.3206
|  |  | 130 | 36.1111 | 61.7932 | 149.6675 | 211.4607
|  |  | 140 | 38.8889 | 61.7932 | 173.5789 | 235.3721
|  |  | 150 | 41.6667 | 61.7932 | 199.2615 | 261.0547
|  |  | 160 | 44.4445 | 61.7932 | 226.7153 | 288.5085
|  |  | 170 | 47.2223 | 61.7932 | 255.9403 | 317.7335
|  |  | 180 | 50 | 61.7932 | 286.9366 | 348.7298
|  |  | 190 | 52.7778 | 61.7932 | 319.704 | 381.4972
|  |  | 200 | 55.5556 | 61.7932 | 354.2427 | 416.0359
|  |  | 210 | 58.3334 | 61.7932 | 390.5526 | 452.3458
|  |  | 220 | 61.1112 | 61.7932 | 428.6337 | 490.4269
|  |  | 230 | 63.8889 | 61.7932 | 468.486 | 530.2792
|  |  | 240 | 66.6667 | 61.7932 | 510.1095 | 571.9027
|  |  | 250 | 69.4445 | 61.7932 | 553.5042 | 615.2974

## Shift Point Data
ER-6N 2009
| RPM | Power (HP) | Torque (Nm) | Power (kW) | Roadspeed 1 | Roadspeed 2 | Roadspeed 3 | Roadspeed 4 | Roadspeed 5 | Roadspeed 6 | Driving Force 1 | Driving Force 2 | Driving Force 3 | Driving Force 4 | Driving Force 5 | Driving Force 6
| 3000 | 19 | 31 | 14.1683 | 22.5228 | 32.0247 | 41.1746 | 49.4095 | 56.8601 | 64.4472 | 2264.6291 | 1592.7061 | 1238.7714 | 1032.3095 | 897.0414 | 791.4373
| 3500 | 23 | 34 | 17.1511 | 26.2766 | 37.3621 | 48.037 | 57.6444 | 66.3368 | 75.1883 | 2349.7655 | 1652.5823 | 1285.3418 | 1071.1182 | 930.7648 | 821.1906
| 4000 | 28 | 37 | 20.8796 | 30.0305 | 42.6996 | 54.8994 | 65.8793 | 75.8135 | 85.9295 | 2503.0111 | 1760.3594 | 1369.1684 | 1140.9737 | 991.4668 | 874.7465
| 4500 | 31 | 36 | 23.1167 | 33.7843 | 48.037 | 61.7619 | 74.1142 | 85.2902 | 96.6707 | 2463.2807 | 1732.4172 | 1347.4356 | 1122.863 | 975.7292 | 860.8616
| 5000 | 34 | 36 | 25.3538 | 37.5381 | 53.3744 | 68.6243 | 82.3491 | 94.7669 | 107.4119 | 2431.4965 | 1710.0634 | 1330.0493 | 1108.3745 | 963.1392 | 849.7537
| 5500 | 37 | 36 | 27.5909 | 41.2919 | 58.7119 | 75.4867 | 90.5841 | 104.2436 | 118.1531 | 2405.4912 | 1691.774 | 1315.8242 | 1096.5202 | 952.8382 | 840.6655
| 6000 | 44 | 39 | 32.8108 | 45.0457 | 64.0493 | 82.3491 | 98.819 | 113.7202 | 128.8943 | 2622.2021 | 1844.1861 | 1434.3669 | 1195.3058 | 1038.6795 | 916.4011
| 6500 | 49 | 40 | 36.5393 | 48.7995 | 69.3868 | 89.2116 | 107.0539 | 123.1969 | 139.6355 | 2695.5504 | 1895.7717 | 1474.4891 | 1228.7409 | 1067.7335 | 942.0347
| 7000 | 56 | 42 | 41.7592 | 52.5533 | 74.7242 | 96.074 | 115.2888 | 132.6736 | 150.3767 | 2860.5841 | 2011.8393 | 1564.7639 | 1303.9699 | 1133.1049 | 999.7103
| 7500 | 62 | 43 | 46.2334 | 56.3071 | 80.0617 | 102.9364 | 123.5237 | 142.1503 | 161.1179 | 2955.9369 | 2078.9007 | 1616.9227 | 1347.4356 | 1170.8751 | 1033.034
| 8000 | 63 | 41 | 46.9791 | 60.0609 | 85.3991 | 109.7988 | 131.7586 | 151.627 | 171.8591 | 2815.8874 | 1980.4044 | 1540.3145 | 1283.5954 | 1115.4002 | 984.0898
| 8500 | 64 | 40 | 47.7248 | 63.8147 | 90.7365 | 116.6613 | 139.9935 | 161.1037 | 182.6003 | 2692.3144 | 1893.4959 | 1472.719 | 1227.2658 | 1066.4517 | 940.9038
| 9000 | 65 | 37 | 48.4705 | 67.5685 | 96.074 | 123.5237 | 148.2284 | 170.5804 | 193.3415 | 2582.4717 | 1816.2439 | 1412.6341 | 1177.1951 | 1022.9419 | 902.5162
| 9500 | 64 | 36 | 47.7248 | 71.3223 | 101.4114 | 130.3861 | 156.4634 | 180.057 | 204.0826 | 2408.9129 | 1694.1805 | 1317.6959 | 1098.08 | 954.1936 | 841.8613
| 10000 | 60 | 32 | 44.742 | 75.0761 | 106.7489 | 137.2486 | 164.6983 | 189.5337 | 214.8238 | 2145.4381 | 1508.8795 | 1173.573 | 977.9775 | 849.8287 | 749.7827
| 10500 | 55 | 27 | 41.0135 | 78.8299 | 112.0863 | 144.111 | 172.9332 | 199.0104 | 225.565 | 1873.0015 | 1317.2758 | 1024.5478 | 853.7898 | 741.9139 | 654.5722
| 11000 | 50 | 25 | 37.285 | 82.5838 | 117.4238 | 150.9734 | 181.1681 | 208.4871 | 236.3062 | 1625.3319 | 1143.0905 | 889.0704 | 740.892 | 643.8096 | 568.0172
ZXR750H2
| RPM | Power (HP) | Torque (Nm) | Power (kW) | Roadspeed 1 | Roadspeed 2 | Roadspeed 3 | Roadspeed 4 | Roadspeed 5 | Roadspeed 6 | Driving Force 1 | Driving Force 2 | Driving Force 3 | Driving Force 4 | Driving Force 5 | Driving Force 6
| 3500 | 12 | 27 | 8.9484 | 26.9398 | 37.0574 | 47.2482 | 57.0237 | 64.6851 | 72.6896 | 1195.7874 | 869.306 | 681.8086 | 564.9271 | 498.0167 | 443.1756
| 4000 | 21 | 41 | 15.6597 | 30.7883 | 42.3513 | 53.998 | 65.17 | 73.9258 | 83.0738 | 1831.0494 | 1331.1247 | 1044.0194 | 865.0446 | 762.5881 | 678.6126
| 4500 | 31 | 52 | 23.1167 | 34.6369 | 47.6453 | 60.7477 | 73.3162 | 83.1665 | 93.458 | 2402.6469 | 1746.661 | 1369.9302 | 1135.085 | 1000.6447 | 890.4546
| 5000 | 38 | 58 | 28.3366 | 38.4854 | 52.9392 | 67.4975 | 81.4624 | 92.4072 | 103.8422 | 2650.662 | 1926.9615 | 1511.3424 | 1252.2551 | 1103.937 | 982.3725
| 5500 | 45 | 61 | 33.5565 | 42.3339 | 58.2331 | 74.2472 | 89.6087 | 101.6479 | 114.2265 | 2853.5835 | 2074.4801 | 1627.0432 | 1348.1215 | 1188.449 | 1057.5781
| 6000 | 50 | 63 | 37.285 | 46.1825 | 63.527 | 80.9969 | 97.7549 | 110.8887 | 124.6107 | 2906.4276 | 2112.8964 | 1657.1737 | 1373.0867 | 1210.4573 | 1077.1629
| 6500 | 53 | 61 | 39.5221 | 50.031 | 68.8209 | 87.7467 | 105.9012 | 120.1294 | 134.9949 | 2843.8277 | 2067.3879 | 1621.4807 | 1343.5126 | 1184.3859 | 1053.9624
| 7000 | 55 | 59 | 41.0135 | 53.8795 | 74.1148 | 94.4964 | 114.0474 | 129.3701 | 145.3791 | 2740.3461 | 1992.1595 | 1562.478 | 1294.6246 | 1141.2883 | 1015.6107
| 7500 | 54 | 55 | 40.2678 | 57.7281 | 79.4088 | 101.2462 | 122.1937 | 138.6108 | 155.7634 | 2511.1535 | 1825.5425 | 1431.798 | 1186.3469 | 1045.8351 | 930.6687
| 8000 | 59 | 56 | 43.9963 | 61.5766 | 84.7027 | 107.9959 | 130.3399 | 147.8516 | 166.1476 | 2572.1885 | 1869.9133 | 1466.5987 | 1215.1818 | 1071.2547 | 953.2891
| 8500 | 69 | 62 | 51.4533 | 65.4252 | 89.9966 | 114.7457 | 138.4862 | 157.0923 | 176.5318 | 2831.2025 | 2058.2097 | 1614.2821 | 1337.548 | 1179.1278 | 1049.2834
| 9000 | 80 | 67 | 59.656 | 69.2737 | 95.2905 | 121.4954 | 146.6324 | 166.333 | 186.916 | 3100.1895 | 2253.7562 | 1767.6519 | 1464.6259 | 1291.1544 | 1148.9737
| 9500 | 86 | 69 | 64.1302 | 73.1222 | 100.5844 | 128.2452 | 154.7786 | 175.5737 | 197.3002 | 3157.2982 | 2295.2727 | 1800.2139 | 1491.6058 | 1314.9389 | 1170.139
| 10000 | 90 | 69 | 67.113 | 76.9708 | 105.8784 | 134.9949 | 162.9249 | 184.8145 | 207.6845 | 3138.9419 | 2281.9281 | 1789.7475 | 1482.9337 | 1307.2939 | 1163.3359
| 10500 | 91 | 67 | 67.8587 | 80.8193 | 111.1723 | 141.7446 | 171.0711 | 194.0552 | 218.0687 | 3022.6848 | 2197.4123 | 1723.4606 | 1428.0102 | 1258.8756 | 1120.2494

## ZXR750 Data
ZXR750
| Front Wheel Radius (m) | 0.2999 | Front Wheel | X | Y | Rear Wheel | X | Y | Front Sprocket | X | Y | Rear Sprocket | X | Y | Swingarm | X | Y | Forks | X | Y | Steering Axis | X | Y | CoG w/R | X | Y | CoG wo/R | X | Y
| Rear Wheel Radius (m) | 0.3179 | 0 | 0.2999 | 0.2999 | 0 | 1.7629 | 0.3179 | 0 | 0.87612 | 0.42 | 0 | 1.5678 | 0.3179 | At Wheel | 1.445 | 0.3179 | At Wheel | 0 | 0.2999 | Top | 0.30225 | 0.9463 | 0 | 0.76519 | 0.72777 | 0 | 0.67898 | 0.53922
| Rake Angle Specs (degrees) | 24.5 | 1 | 0.29985 | 0.30513 | 1 | 1.7629 | 0.32345 | 1 | 0.87611 | 0.42074 | 1 | 1.5678 | 0.32004 | At Pivot | 0.92397 | 0.42 | At Top | 0.27245 | 0.95862 | Bottom | -0.089138 | 0 | 1 | 0.76519 | 0.72794 | 1 | 0.67898 | 0.53939
| Rake Angle Measured (degrees) | 20.5 | 2 | 0.29972 | 0.31037 | 2 | 1.7627 | 0.32899 | 2 | 0.87609 | 0.42147 | 2 | 1.5677 | 0.32219 | [9 empty] | 2 | 0.76518 | 0.72812 | 2 | 0.67898 | 0.53957
| Fork Length Measured (mm) | 712.84 | 3 | 0.29949 | 0.3156 | 3 | 1.7625 | 0.33454 | 3 | 0.87606 | 0.42221 | 3 | 1.5676 | 0.32433 | [9 empty] | 3 | 0.76518 | 0.72829 | 3 | 0.67897 | 0.53974
| Triple Clamp Offset Measured (mm) | 32.25 | 4 | 0.29917 | 0.32082 | 4 | 1.7621 | 0.34008 | 4 | 0.87601 | 0.42294 | 4 | 1.5675 | 0.32647 | [9 empty] | 4 | 0.76517 | 0.72847 | 4 | 0.67896 | 0.53991
| Front Sprocket Diameter (mm) | 84.29 | 5 | 0.29876 | 0.32604 | 5 | 1.7617 | 0.34561 | 5 | 0.87596 | 0.42367 | 5 | 1.5673 | 0.3286 | [9 empty] | 5 | 0.76515 | 0.72864 | 5 | 0.67894 | 0.54009
| Rear Sprocket Diameter (mm) | 245.61 | 6 | 0.29826 | 0.33125 | 6 | 1.7612 | 0.35113 | 6 | 0.87589 | 0.42441 | 6 | 1.5671 | 0.33074 | [9 empty] | 6 | 0.76513 | 0.72881 | 6 | 0.67893 | 0.54026
| Front Sprocket Height from floor (mm) | 420 | 7 | 0.29766 | 0.33645 | 7 | 1.7605 | 0.35664 | 7 | 0.8758 | 0.42514 | 7 | 1.5669 | 0.33287 | [9 empty] | 7 | 0.76512 | 0.72899 | 7 | 0.67891 | 0.54044
| Swingarm Pivot Height from floor (mm) | 420 | 8 | 0.29698 | 0.34164 | 8 | 1.7598 | 0.36214 | 8 | 0.87571 | 0.42587 | 8 | 1.5666 | 0.33499 | [9 empty] | 8 | 0.76509 | 0.72916 | 8 | 0.67888 | 0.54061
| Swingarm Pivot to F Sprocket (mm) | 90 | 9 | 0.29621 | 0.34681 | 9 | 1.759 | 0.36763 | 9 | 0.8756 | 0.42659 | 9 | 1.5663 | 0.33711 | [9 empty] | 9 | 0.76507 | 0.72933 | 9 | 0.67886 | 0.54078
| Swingarm Length (mm) | 530.9375 | 10 | 0.29534 | 0.35198 | 10 | 1.7581 | 0.3731 | 10 | 0.87548 | 0.42732 | 10 | 1.5659 | 0.33922 | [9 empty] | 10 | 0.76504 | 0.72951 | 10 | 0.67883 | 0.54095
| Wheelbase (m) | 1.445 | 11 | 0.29439 | 0.35712 | 11 | 1.7571 | 0.37856 | 11 | 0.87534 | 0.42804 | 11 | 1.5655 | 0.34133 | [9 empty] | 11 | 0.76501 | 0.72968 | 11 | 0.6788 | 0.54113
| CoG X | 0.75519 | 12 | 0.29335 | 0.36225 | 12 | 1.756 | 0.384 | 12 | 0.8752 | 0.42876 | 12 | 1.5651 | 0.34343 | [9 empty] | 12 | 0.76497 | 0.72985 | 12 | 0.67876 | 0.5413
| CoG Y | 0.72777 | 13 | 0.29221 | 0.36736 | 13 | 1.7548 | 0.38941 | 13 | 0.87504 | 0.42948 | 13 | 1.5647 | 0.34553 | [9 empty] | 13 | 0.76493 | 0.73002 | 13 | 0.67873 | 0.54147
|  |  | 14 | 0.29099 | 0.37245 | 14 | 1.7535 | 0.39481 | 14 | 0.87487 | 0.4302 | 14 | 1.5642 | 0.34761 | [9 empty] | 14 | 0.76489 | 0.73019 | 14 | 0.67868 | 0.54164
|  |  | 15 | 0.28968 | 0.37752 | 15 | 1.7521 | 0.40018 | 15 | 0.87468 | 0.43091 | 15 | 1.5636 | 0.34968 | [9 empty] | 15 | 0.76485 | 0.73036 | 15 | 0.67864 | 0.54181
|  |  | 16 | 0.28828 | 0.38256 | 16 | 1.7506 | 0.40553 | 16 | 0.87448 | 0.43162 | 16 | 1.563 | 0.35175 | [9 empty] | 16 | 0.7648 | 0.73053 | 16 | 0.67859 | 0.54197
|  |  | 17 | 0.2868 | 0.38758 | 17 | 1.749 | 0.41084 | 17 | 0.87428 | 0.43232 | 17 | 1.5624 | 0.3538 | [9 empty] | 17 | 0.76475 | 0.73069 | 17 | 0.67854 | 0.54214
|  |  | 18 | 0.28522 | 0.39257 | 18 | 1.7473 | 0.41614 | 18 | 0.87405 | 0.43302 | 18 | 1.5618 | 0.35585 | [9 empty] | 18 | 0.7647 | 0.73086 | 18 | 0.67849 | 0.54231
|  |  | 19 | 0.28356 | 0.39754 | 19 | 1.7456 | 0.4214 | 19 | 0.87382 | 0.43372 | 19 | 1.5611 | 0.35788 | [9 empty] | 19 | 0.76464 | 0.73102 | 19 | 0.67844 | 0.54247
|  |  | 20 | 0.28181 | 0.40247 | 20 | 1.7437 | 0.42663 | 20 | 0.87358 | 0.43441 | 20 | 1.5604 | 0.3599 | [9 empty] | 20 | 0.76459 | 0.73119 | 20 | 0.67838 | 0.54264
|  |  | 21 | 0.27998 | 0.40737 | 21 | 1.7418 | 0.43183 | 21 | 0.87332 | 0.4351 | 21 | 1.5596 | 0.36191 | [9 empty] | 21 | 0.76453 | 0.73135 | 21 | 0.67832 | 0.5428
|  |  | 22 | 0.27806 | 0.41224 | 22 | 1.7398 | 0.43699 | 22 | 0.87305 | 0.43579 | 22 | 1.5589 | 0.3639 | [9 empty] | 22 | 0.76446 | 0.73152 | 22 | 0.67825 | 0.54296
|  |  | 23 | 0.27606 | 0.41708 | 23 | 1.7376 | 0.44211 | 23 | 0.87277 | 0.43647 | 23 | 1.558 | 0.36588 | [9 empty] | 23 | 0.76439 | 0.73168 | 23 | 0.67819 | 0.54312
|  |  | 24 | 0.27397 | 0.42188 | 24 | 1.7354 | 0.4472 | 24 | 0.87247 | 0.43714 | 24 | 1.5572 | 0.36785 | [9 empty] | 24 | 0.76433 | 0.73184 | 24 | 0.67812 | 0.54328
|  |  | 25 | 0.2718 | 0.42664 | 25 | 1.7331 | 0.45225 | 25 | 0.87217 | 0.43781 | 25 | 1.5563 | 0.3698 | [9 empty] | 25 | 0.76425 | 0.732 | 25 | 0.67804 | 0.54344
|  |  | 26 | 0.26955 | 0.43137 | 26 | 1.7307 | 0.45726 | 26 | 0.87185 | 0.43848 | 26 | 1.5554 | 0.37173 | [9 empty] | 26 | 0.76418 | 0.73215 | 26 | 0.67797 | 0.5436
|  |  | 27 | 0.26721 | 0.43605 | 27 | 1.7283 | 0.46222 | 27 | 0.87152 | 0.43913 | 27 | 1.5544 | 0.37365 | [9 empty] | 27 | 0.7641 | 0.73231 | 27 | 0.67789 | 0.54376
|  |  | 28 | 0.2648 | 0.44069 | 28 | 1.7257 | 0.46715 | 28 | 0.87118 | 0.43979 | 28 | 1.5534 | 0.37555 | [9 empty] | 28 | 0.76402 | 0.73246 | 28 | 0.67781 | 0.54391
|  |  | 29 | 0.2623 | 0.44529 | 29 | 1.723 | 0.47202 | 29 | 0.87083 | 0.44043 | 29 | 1.5524 | 0.37744 | [9 empty] | 29 | 0.76394 | 0.73262 | 29 | 0.67773 | 0.54407
|  |  | 30 | 0.25972 | 0.44985 | 30 | 1.7203 | 0.47685 | 30 | 0.87047 | 0.44107 | 30 | 1.5514 | 0.3793 | [9 empty] | 30 | 0.76385 | 0.73277 | 30 | 0.67764 | 0.54422
|  |  | 31 | 0.25706 | 0.45436 | 31 | 1.7175 | 0.48163 | 31 | 0.8701 | 0.44171 | 31 | 1.5503 | 0.38115 | [9 empty] | 31 | 0.76376 | 0.73292 | 31 | 0.67755 | 0.54437
|  |  | 32 | 0.25433 | 0.45882 | 32 | 1.7146 | 0.48636 | 32 | 0.86971 | 0.44233 | 32 | 1.5491 | 0.38298 | [9 empty] | 32 | 0.76367 | 0.73307 | 32 | 0.67746 | 0.54452
|  |  | 33 | 0.25152 | 0.46324 | 33 | 1.7116 | 0.49104 | 33 | 0.86932 | 0.44295 | 33 | 1.548 | 0.38478 | [9 empty] | 33 | 0.76358 | 0.73322 | 33 | 0.67737 | 0.54466
|  |  | 34 | 0.24863 | 0.4676 | 34 | 1.7086 | 0.49567 | 34 | 0.86891 | 0.44357 | 34 | 1.5468 | 0.38657 | [9 empty] | 34 | 0.76348 | 0.73336 | 34 | 0.67727 | 0.54481
|  |  | 35 | 0.24566 | 0.47192 | 35 | 1.7054 | 0.50024 | 35 | 0.8685 | 0.44417 | 35 | 1.5456 | 0.38834 | [9 empty] | 35 | 0.76338 | 0.7335 | 35 | 0.67717 | 0.54495
|  |  | 36 | 0.24262 | 0.47618 | 36 | 1.7022 | 0.50476 | 36 | 0.86807 | 0.44477 | 36 | 1.5444 | 0.39008 | [9 empty] | 36 | 0.76328 | 0.73365 | 36 | 0.67707 | 0.54509
|  |  | 37 | 0.23951 | 0.48038 | 37 | 1.6989 | 0.50922 | 37 | 0.86763 | 0.44536 | 37 | 1.5431 | 0.39181 | [9 empty] | 37 | 0.76318 | 0.73379 | 37 | 0.67697 | 0.54524
|  |  | 38 | 0.23632 | 0.48454 | 38 | 1.6955 | 0.51362 | 38 | 0.86718 | 0.44595 | 38 | 1.5418 | 0.39351 | [9 empty] | 38 | 0.76307 | 0.73393 | 38 | 0.67686 | 0.54537
|  |  | 39 | 0.23307 | 0.48863 | 39 | 1.6921 | 0.51796 | 39 | 0.86672 | 0.44652 | 39 | 1.5404 | 0.39518 | [9 empty] | 39 | 0.76296 | 0.73406 | 39 | 0.67675 | 0.54551
|  |  | 40 | 0.22974 | 0.49267 | 40 | 1.6885 | 0.52224 | 40 | 0.86626 | 0.44709 | 40 | 1.5391 | 0.39684 | [9 empty] | 40 | 0.76285 | 0.7342 | 40 | 0.67664 | 0.54564
|  |  | 41 | 0.22634 | 0.49665 | 41 | 1.6849 | 0.52646 | 41 | 0.86578 | 0.44765 | 41 | 1.5377 | 0.39847 | [9 empty] | 41 | 0.76274 | 0.73433 | 41 | 0.67653 | 0.54578
|  |  | 42 | 0.22287 | 0.50057 | 42 | 1.6812 | 0.53062 | 42 | 0.86529 | 0.4482 | 42 | 1.5363 | 0.40007 | [9 empty] | 42 | 0.76262 | 0.73446 | 42 | 0.67641 | 0.54591
|  |  | 43 | 0.21933 | 0.50443 | 43 | 1.6775 | 0.53471 | 43 | 0.86479 | 0.44874 | 43 | 1.5348 | 0.40165 | [9 empty] | 43 | 0.7625 | 0.73459 | 43 | 0.6763 | 0.54604
|  |  | 44 | 0.21573 | 0.50823 | 44 | 1.6737 | 0.53873 | 44 | 0.86429 | 0.44928 | 44 | 1.5333 | 0.40321 | [9 empty] | 44 | 0.76238 | 0.73472 | 44 | 0.67617 | 0.54616
|  |  | 45 | 0.21206 | 0.51196 | 45 | 1.6698 | 0.54269 | 45 | 0.86377 | 0.4498 | 45 | 1.5318 | 0.40474 | [9 empty] | 45 | 0.76226 | 0.73484 | 45 | 0.67605 | 0.54629
|  |  | 46 | 0.20833 | 0.51563 | 46 | 1.6658 | 0.54658 | 46 | 0.86325 | 0.45032 | 46 | 1.5303 | 0.40624 | [9 empty] | 46 | 0.76214 | 0.73496 | 46 | 0.67593 | 0.54641
|  |  | 47 | 0.20453 | 0.51923 | 47 | 1.6618 | 0.5504 | 47 | 0.86271 | 0.45082 | 47 | 1.5288 | 0.40771 | [9 empty] | 47 | 0.76201 | 0.73508 | 47 | 0.6758 | 0.54653
|  |  | 48 | 0.20067 | 0.52277 | 48 | 1.6577 | 0.55415 | 48 | 0.86217 | 0.45132 | 48 | 1.5272 | 0.40916 | [9 empty] | 48 | 0.76188 | 0.7352 | 48 | 0.67567 | 0.54665
|  |  | 49 | 0.19675 | 0.52624 | 49 | 1.6536 | 0.55782 | 49 | 0.86162 | 0.45181 | 49 | 1.5256 | 0.41058 | [9 empty] | 49 | 0.76175 | 0.73532 | 49 | 0.67554 | 0.54676
|  |  | 50 | 0.19277 | 0.52964 | 50 | 1.6493 | 0.56143 | 50 | 0.86106 | 0.45228 | 50 | 1.5239 | 0.41197 | [9 empty] | 50 | 0.76162 | 0.73543 | 50 | 0.67541 | 0.54688
|  |  | 51 | 0.18873 | 0.53297 | 51 | 1.6451 | 0.56495 | 51 | 0.86049 | 0.45275 | 51 | 1.5223 | 0.41334 | [9 empty] | 51 | 0.76148 | 0.73554 | 51 | 0.67527 | 0.54699
|  |  | 52 | 0.18464 | 0.53622 | 52 | 1.6407 | 0.56841 | 52 | 0.85992 | 0.45321 | 52 | 1.5206 | 0.41467 | [9 empty] | 52 | 0.76135 | 0.73565 | 52 | 0.67514 | 0.5471
|  |  | 53 | 0.18048 | 0.53941 | 53 | 1.6363 | 0.57179 | 53 | 0.85934 | 0.45366 | 53 | 1.5189 | 0.41598 | [9 empty] | 53 | 0.76121 | 0.73576 | 53 | 0.675 | 0.5472
|  |  | 54 | 0.17628 | 0.54252 | 54 | 1.6319 | 0.57509 | 54 | 0.85874 | 0.4541 | 54 | 1.5172 | 0.41725 | [9 empty] | 54 | 0.76107 | 0.73586 | 54 | 0.67486 | 0.54731
|  |  | 55 | 0.17202 | 0.54556 | 55 | 1.6273 | 0.57831 | 55 | 0.85815 | 0.45452 | 55 | 1.5154 | 0.4185 | [9 empty] | 55 | 0.76093 | 0.73596 | 55 | 0.67472 | 0.54741
|  |  | 56 | 0.1677 | 0.54853 | 56 | 1.6228 | 0.58145 | 56 | 0.85754 | 0.45494 | 56 | 1.5137 | 0.41971 | [9 empty] | 56 | 0.76078 | 0.73606 | 56 | 0.67457 | 0.54751
|  |  | 57 | 0.16334 | 0.55142 | 57 | 1.6181 | 0.58451 | 57 | 0.85693 | 0.45535 | 57 | 1.5119 | 0.42089 | [9 empty] | 57 | 0.76064 | 0.73616 | 57 | 0.67443 | 0.5476
|  |  | 58 | 0.15892 | 0.55423 | 58 | 1.6135 | 0.58749 | 58 | 0.85631 | 0.45574 | 58 | 1.5101 | 0.42204 | [9 empty] | 58 | 0.76049 | 0.73625 | 58 | 0.67428 | 0.5477
|  |  | 59 | 0.15446 | 0.55696 | 59 | 1.6087 | 0.59039 | 59 | 0.85568 | 0.45613 | 59 | 1.5082 | 0.42316 | [9 empty] | 59 | 0.76034 | 0.73634 | 59 | 0.67413 | 0.54779
|  |  | 60 | 0.14995 | 0.55962 | 60 | 1.6039 | 0.59321 | 60 | 0.85504 | 0.4565 | 60 | 1.5064 | 0.42425 | [9 empty] | 60 | 0.76019 | 0.73643 | 60 | 0.67398 | 0.54788
|  |  | 61 | 0.14539 | 0.5622 | 61 | 1.5991 | 0.59594 | 61 | 0.8544 | 0.45686 | 61 | 1.5045 | 0.42531 | [9 empty] | 61 | 0.76004 | 0.73652 | 61 | 0.67383 | 0.54796
|  |  | 62 | 0.14079 | 0.5647 | 62 | 1.5942 | 0.59859 | 62 | 0.85376 | 0.45721 | 62 | 1.5027 | 0.42633 | [9 empty] | 62 | 0.75988 | 0.7366 | 62 | 0.67368 | 0.54805
|  |  | 63 | 0.13615 | 0.56711 | 63 | 1.5893 | 0.60115 | 63 | 0.85311 | 0.45755 | 63 | 1.5008 | 0.42732 | [9 empty] | 63 | 0.75973 | 0.73668 | 63 | 0.67352 | 0.54813
|  |  | 64 | 0.13147 | 0.56945 | 64 | 1.5844 | 0.60363 | 64 | 0.85245 | 0.45788 | 64 | 1.4988 | 0.42828 | [9 empty] | 64 | 0.75957 | 0.73676 | 64 | 0.67337 | 0.54821
|  |  | 65 | 0.12674 | 0.5717 | 65 | 1.5794 | 0.60602 | 65 | 0.85178 | 0.4582 | 65 | 1.4969 | 0.4292 | [9 empty] | 65 | 0.75942 | 0.73683 | 65 | 0.67321 | 0.54828
|  |  | 66 | 0.12198 | 0.57387 | 66 | 1.5743 | 0.60832 | 66 | 0.85111 | 0.4585 | 66 | 1.4949 | 0.43009 | [9 empty] | 66 | 0.75926 | 0.7369 | 66 | 0.67305 | 0.54835
|  |  | 67 | 0.11718 | 0.57596 | 67 | 1.5692 | 0.61053 | 67 | 0.85044 | 0.45879 | 67 | 1.493 | 0.43094 | [9 empty] | 67 | 0.7591 | 0.73697 | 67 | 0.67289 | 0.54842
|  |  | 68 | 0.11234 | 0.57796 | 68 | 1.5641 | 0.61265 | 68 | 0.84976 | 0.45908 | 68 | 1.491 | 0.43176 | [9 empty] | 68 | 0.75894 | 0.73704 | 68 | 0.67273 | 0.54849
|  |  | 69 | 0.10747 | 0.57988 | 69 | 1.5589 | 0.61469 | 69 | 0.84908 | 0.45935 | 69 | 1.489 | 0.43255 | [9 empty] | 69 | 0.75877 | 0.7371 | 69 | 0.67257 | 0.54855
|  |  | 70 | 0.10257 | 0.58171 | 70 | 1.5537 | 0.61663 | 70 | 0.84839 | 0.4596 | 70 | 1.487 | 0.4333 | [9 empty] | 70 | 0.75861 | 0.73717 | 70 | 0.6724 | 0.54861
|  |  | 71 | 0.097638 | 0.58346 | 71 | 1.5485 | 0.61848 | 71 | 0.84769 | 0.45985 | 71 | 1.485 | 0.43401 | [9 empty] | 71 | 0.75845 | 0.73722 | 71 | 0.67224 | 0.54867
|  |  | 72 | 0.092674 | 0.58512 | 72 | 1.5432 | 0.62024 | 72 | 0.847 | 0.46008 | 72 | 1.4829 | 0.43469 | [9 empty] | 72 | 0.75828 | 0.73728 | 72 | 0.67207 | 0.54873
|  |  | 73 | 0.087682 | 0.5867 | 73 | 1.5379 | 0.62191 | 73 | 0.84629 | 0.4603 | 73 | 1.4809 | 0.43534 | [9 empty] | 73 | 0.75811 | 0.73733 | 73 | 0.67191 | 0.54878
|  |  | 74 | 0.082664 | 0.58818 | 74 | 1.5326 | 0.62349 | 74 | 0.84559 | 0.46051 | 74 | 1.4788 | 0.43595 | [9 empty] | 74 | 0.75795 | 0.73738 | 74 | 0.67174 | 0.54883
|  |  | 75 | 0.07762 | 0.58958 | 75 | 1.5273 | 0.62497 | 75 | 0.84488 | 0.46071 | 75 | 1.4768 | 0.43652 | [9 empty] | 75 | 0.75778 | 0.73743 | 75 | 0.67157 | 0.54888
|  |  | 76 | 0.072552 | 0.59089 | 76 | 1.5219 | 0.62636 | 76 | 0.84417 | 0.46089 | 76 | 1.4747 | 0.43706 | [9 empty] | 76 | 0.75761 | 0.73747 | 76 | 0.6714 | 0.54892
|  |  | 77 | 0.067463 | 0.59211 | 77 | 1.5165 | 0.62765 | 77 | 0.84345 | 0.46106 | 77 | 1.4726 | 0.43756 | [9 empty] | 77 | 0.75744 | 0.73751 | 77 | 0.67123 | 0.54896
|  |  | 78 | 0.062353 | 0.59325 | 78 | 1.5111 | 0.62885 | 78 | 0.84273 | 0.46122 | 78 | 1.4705 | 0.43802 | [9 empty] | 78 | 0.75727 | 0.73755 | 78 | 0.67106 | 0.549
|  |  | 79 | 0.057224 | 0.59429 | 79 | 1.5057 | 0.62996 | 79 | 0.84201 | 0.46137 | 79 | 1.4684 | 0.43845 | [9 empty] | 79 | 0.7571 | 0.73759 | 79 | 0.67089 | 0.54903
|  |  | 80 | 0.052077 | 0.59524 | 80 | 1.5002 | 0.63097 | 80 | 0.84129 | 0.4615 | 80 | 1.4663 | 0.43884 | [9 empty] | 80 | 0.75693 | 0.73762 | 80 | 0.67072 | 0.54907
|  |  | 81 | 0.046915 | 0.59611 | 81 | 1.4947 | 0.63189 | 81 | 0.84056 | 0.46163 | 81 | 1.4642 | 0.43919 | [9 empty] | 81 | 0.75675 | 0.73765 | 81 | 0.67055 | 0.54909
|  |  | 82 | 0.041738 | 0.59688 | 82 | 1.4892 | 0.63271 | 82 | 0.83984 | 0.46173 | 82 | 1.4621 | 0.43951 | [9 empty] | 82 | 0.75658 | 0.73767 | 82 | 0.67037 | 0.54912
|  |  | 83 | 0.036549 | 0.59756 | 83 | 1.4837 | 0.63343 | 83 | 0.83911 | 0.46183 | 83 | 1.46 | 0.43979 | [9 empty] | 83 | 0.75641 | 0.73769 | 83 | 0.6702 | 0.54914
|  |  | 84 | 0.031348 | 0.59816 | 84 | 1.4782 | 0.63406 | 84 | 0.83838 | 0.46191 | 84 | 1.4578 | 0.44003 | [9 empty] | 84 | 0.75623 | 0.73771 | 84 | 0.67003 | 0.54916
|  |  | 85 | 0.026138 | 0.59866 | 85 | 1.4727 | 0.63459 | 85 | 0.83765 | 0.46198 | 85 | 1.4557 | 0.44024 | [9 empty] | 85 | 0.75606 | 0.73773 | 85 | 0.66985 | 0.54918
|  |  | 86 | 0.02092 | 0.59907 | 86 | 1.4672 | 0.63503 | 86 | 0.83691 | 0.46204 | 86 | 1.4536 | 0.44041 | [9 empty] | 86 | 0.75589 | 0.73774 | 86 | 0.66968 | 0.54919
|  |  | 87 | 0.015696 | 0.59939 | 87 | 1.4616 | 0.63536 | 87 | 0.83618 | 0.46209 | 87 | 1.4514 | 0.44054 | [9 empty] | 87 | 0.75571 | 0.73776 | 87 | 0.6695 | 0.5492
|  |  | 88 | 0.010466 | 0.59962 | 88 | 1.4561 | 0.63561 | 88 | 0.83544 | 0.46212 | 88 | 1.4493 | 0.44063 | [9 empty] | 88 | 0.75554 | 0.73776 | 88 | 0.66933 | 0.54921
|  |  | 89 | 0.005234 | 0.59975 | 89 | 1.4505 | 0.63575 | 89 | 0.83471 | 0.46214 | 89 | 1.4471 | 0.44069 | [9 empty] | 89 | 0.75536 | 0.73777 | 89 | 0.66916 | 0.54922
|  |  | 90 | 1.8371e-17 | 0.5998 | 90 | 1.445 | 0.6358 | 90 | 0.83397 | 0.46214 | 90 | 1.445 | 0.4407 | [9 empty] | 90 | 0.75519 | 0.73777 | 90 | 0.66898 | 0.54922
|  |  | 91 | -0.005234 | 0.59975 | 91 | 1.4395 | 0.63575 | 91 | 0.83324 | 0.46214 | 91 | 1.4429 | 0.44069 | [9 empty] | 91 | 0.75502 | 0.73777 | 91 | 0.66881 | 0.54922
|  |  | 92 | -0.010466 | 0.59962 | 92 | 1.4339 | 0.63561 | 92 | 0.8325 | 0.46212 | 92 | 1.4407 | 0.44063 | [9 empty] | 92 | 0.75484 | 0.73776 | 92 | 0.66863 | 0.54921
|  |  | 93 | -0.015696 | 0.59939 | 93 | 1.4284 | 0.63536 | 93 | 0.83177 | 0.46209 | 93 | 1.4386 | 0.44054 | [9 empty] | 93 | 0.75467 | 0.73776 | 93 | 0.66846 | 0.5492
|  |  | 94 | -0.02092 | 0.59907 | 94 | 1.4228 | 0.63503 | 94 | 0.83103 | 0.46204 | 94 | 1.4364 | 0.44041 | [9 empty] | 94 | 0.75449 | 0.73774 | 94 | 0.66828 | 0.54919
|  |  | 95 | -0.026138 | 0.59866 | 95 | 1.4173 | 0.63459 | 95 | 0.8303 | 0.46198 | 95 | 1.4343 | 0.44024 | [9 empty] | 95 | 0.75432 | 0.73773 | 95 | 0.66811 | 0.54918
|  |  | 96 | -0.031348 | 0.59816 | 96 | 1.4118 | 0.63406 | 96 | 0.82957 | 0.46191 | 96 | 1.4322 | 0.44003 | [9 empty] | 96 | 0.75414 | 0.73771 | 96 | 0.66794 | 0.54916
|  |  | 97 | -0.036549 | 0.59756 | 97 | 1.4063 | 0.63343 | 97 | 0.82884 | 0.46183 | 97 | 1.43 | 0.43979 | [9 empty] | 97 | 0.75397 | 0.73769 | 97 | 0.66776 | 0.54914
|  |  | 98 | -0.041738 | 0.59688 | 98 | 1.4008 | 0.63271 | 98 | 0.82811 | 0.46173 | 98 | 1.4279 | 0.43951 | [9 empty] | 98 | 0.7538 | 0.73767 | 98 | 0.66759 | 0.54912
|  |  | 99 | -0.046915 | 0.59611 | 99 | 1.3953 | 0.63189 | 99 | 0.82738 | 0.46163 | 99 | 1.4258 | 0.43919 | [9 empty] | 99 | 0.75363 | 0.73765 | 99 | 0.66742 | 0.54909
|  |  | 100 | -0.052077 | 0.59524 | 100 | 1.3898 | 0.63097 | 100 | 0.82665 | 0.4615 | 100 | 1.4237 | 0.43884 | [9 empty] | 100 | 0.75345 | 0.73762 | 100 | 0.66724 | 0.54907
|  |  | 101 | -0.057224 | 0.59429 | 101 | 1.3843 | 0.62996 | 101 | 0.82593 | 0.46137 | 101 | 1.4216 | 0.43845 | [9 empty] | 101 | 0.75328 | 0.73759 | 101 | 0.66707 | 0.54903
|  |  | 102 | -0.062353 | 0.59325 | 102 | 1.3789 | 0.62885 | 102 | 0.82521 | 0.46122 | 102 | 1.4195 | 0.43802 | [9 empty] | 102 | 0.75311 | 0.73755 | 102 | 0.6669 | 0.549
|  |  | 103 | -0.067463 | 0.59211 | 103 | 1.3735 | 0.62765 | 103 | 0.82449 | 0.46106 | 103 | 1.4174 | 0.43756 | [9 empty] | 103 | 0.75294 | 0.73751 | 103 | 0.66673 | 0.54896
|  |  | 104 | -0.072552 | 0.59089 | 104 | 1.3681 | 0.62636 | 104 | 0.82378 | 0.46089 | 104 | 1.4153 | 0.43706 | [9 empty] | 104 | 0.75277 | 0.73747 | 104 | 0.66656 | 0.54892
|  |  | 105 | -0.07762 | 0.58958 | 105 | 1.3627 | 0.62497 | 105 | 0.82306 | 0.46071 | 105 | 1.4132 | 0.43652 | [9 empty] | 105 | 0.7526 | 0.73743 | 105 | 0.66639 | 0.54888
|  |  | 106 | -0.082664 | 0.58818 | 106 | 1.3574 | 0.62349 | 106 | 0.82236 | 0.46051 | 106 | 1.4112 | 0.43595 | [9 empty] | 106 | 0.75243 | 0.73738 | 106 | 0.66623 | 0.54883
|  |  | 107 | -0.087682 | 0.5867 | 107 | 1.3521 | 0.62191 | 107 | 0.82165 | 0.4603 | 107 | 1.4091 | 0.43534 | [9 empty] | 107 | 0.75227 | 0.73733 | 107 | 0.66606 | 0.54878
|  |  | 108 | -0.092674 | 0.58512 | 108 | 1.3468 | 0.62024 | 108 | 0.82095 | 0.46008 | 108 | 1.4071 | 0.43469 | [9 empty] | 108 | 0.7521 | 0.73728 | 108 | 0.66589 | 0.54873
|  |  | 109 | -0.097638 | 0.58346 | 109 | 1.3415 | 0.61848 | 109 | 0.82025 | 0.45985 | 109 | 1.405 | 0.43401 | [9 empty] | 109 | 0.75193 | 0.73722 | 109 | 0.66573 | 0.54867
|  |  | 110 | -0.10257 | 0.58171 | 110 | 1.3363 | 0.61663 | 110 | 0.81956 | 0.4596 | 110 | 1.403 | 0.4333 | [9 empty] | 110 | 0.75177 | 0.73717 | 110 | 0.66556 | 0.54861
|  |  | 111 | -0.10747 | 0.57988 | 111 | 1.3311 | 0.61469 | 111 | 0.81887 | 0.45935 | 111 | 1.401 | 0.43255 | [9 empty] | 111 | 0.75161 | 0.7371 | 111 | 0.6654 | 0.54855
|  |  | 112 | -0.11234 | 0.57796 | 112 | 1.3259 | 0.61265 | 112 | 0.81818 | 0.45908 | 112 | 1.399 | 0.43176 | [9 empty] | 112 | 0.75144 | 0.73704 | 112 | 0.66524 | 0.54849
|  |  | 113 | -0.11718 | 0.57596 | 113 | 1.3208 | 0.61053 | 113 | 0.8175 | 0.45879 | 113 | 1.397 | 0.43094 | [9 empty] | 113 | 0.75128 | 0.73697 | 113 | 0.66507 | 0.54842
|  |  | 114 | -0.12198 | 0.57387 | 114 | 1.3157 | 0.60832 | 114 | 0.81683 | 0.4585 | 114 | 1.3951 | 0.43009 | [9 empty] | 114 | 0.75112 | 0.7369 | 114 | 0.66491 | 0.54835
|  |  | 115 | -0.12674 | 0.5717 | 115 | 1.3106 | 0.60602 | 115 | 0.81616 | 0.4582 | 115 | 1.3931 | 0.4292 | [9 empty] | 115 | 0.75096 | 0.73683 | 115 | 0.66476 | 0.54828
|  |  | 116 | -0.13147 | 0.56945 | 116 | 1.3056 | 0.60363 | 116 | 0.8155 | 0.45788 | 116 | 1.3912 | 0.42828 | [9 empty] | 116 | 0.75081 | 0.73676 | 116 | 0.6646 | 0.54821
|  |  | 117 | -0.13615 | 0.56711 | 117 | 1.3007 | 0.60115 | 117 | 0.81484 | 0.45755 | 117 | 1.3892 | 0.42732 | [9 empty] | 117 | 0.75065 | 0.73668 | 117 | 0.66444 | 0.54813
|  |  | 118 | -0.14079 | 0.5647 | 118 | 1.2958 | 0.59859 | 118 | 0.81419 | 0.45721 | 118 | 1.3873 | 0.42633 | [9 empty] | 118 | 0.75049 | 0.7366 | 118 | 0.66429 | 0.54805
|  |  | 119 | -0.14539 | 0.5622 | 119 | 1.2909 | 0.59594 | 119 | 0.81354 | 0.45686 | 119 | 1.3855 | 0.42531 | [9 empty] | 119 | 0.75034 | 0.73652 | 119 | 0.66413 | 0.54796
|  |  | 120 | -0.14995 | 0.55962 | 120 | 1.2861 | 0.59321 | 120 | 0.8129 | 0.4565 | 120 | 1.3836 | 0.42425 | [9 empty] | 120 | 0.75019 | 0.73643 | 120 | 0.66398 | 0.54788
|  |  | 121 | -0.15446 | 0.55696 | 121 | 1.2813 | 0.59039 | 121 | 0.81227 | 0.45613 | 121 | 1.3818 | 0.42316 | [9 empty] | 121 | 0.75004 | 0.73634 | 121 | 0.66383 | 0.54779
|  |  | 122 | -0.15892 | 0.55423 | 122 | 1.2765 | 0.58749 | 122 | 0.81164 | 0.45574 | 122 | 1.3799 | 0.42204 | [9 empty] | 122 | 0.74989 | 0.73625 | 122 | 0.66368 | 0.5477
|  |  | 123 | -0.16334 | 0.55142 | 123 | 1.2719 | 0.58451 | 123 | 0.81102 | 0.45535 | 123 | 1.3781 | 0.42089 | [9 empty] | 123 | 0.74974 | 0.73616 | 123 | 0.66354 | 0.5476
|  |  | 124 | -0.1677 | 0.54853 | 124 | 1.2672 | 0.58145 | 124 | 0.8104 | 0.45494 | 124 | 1.3763 | 0.41971 | [9 empty] | 124 | 0.7496 | 0.73606 | 124 | 0.66339 | 0.54751
|  |  | 125 | -0.17202 | 0.54556 | 125 | 1.2627 | 0.57831 | 125 | 0.8098 | 0.45452 | 125 | 1.3746 | 0.4185 | [9 empty] | 125 | 0.74945 | 0.73596 | 125 | 0.66325 | 0.54741
|  |  | 126 | -0.17628 | 0.54252 | 126 | 1.2581 | 0.57509 | 126 | 0.8092 | 0.4541 | 126 | 1.3728 | 0.41725 | [9 empty] | 126 | 0.74931 | 0.73586 | 126 | 0.6631 | 0.54731
|  |  | 127 | -0.18048 | 0.53941 | 127 | 1.2537 | 0.57179 | 127 | 0.80861 | 0.45366 | 127 | 1.3711 | 0.41598 | [9 empty] | 127 | 0.74917 | 0.73576 | 127 | 0.66296 | 0.5472
|  |  | 128 | -0.18464 | 0.53622 | 128 | 1.2493 | 0.56841 | 128 | 0.80802 | 0.45321 | 128 | 1.3694 | 0.41467 | [9 empty] | 128 | 0.74903 | 0.73565 | 128 | 0.66282 | 0.5471
|  |  | 129 | -0.18873 | 0.53297 | 129 | 1.2449 | 0.56495 | 129 | 0.80745 | 0.45275 | 129 | 1.3677 | 0.41334 | [9 empty] | 129 | 0.7489 | 0.73554 | 129 | 0.66269 | 0.54699
|  |  | 130 | -0.19277 | 0.52964 | 130 | 1.2407 | 0.56143 | 130 | 0.80688 | 0.45228 | 130 | 1.3661 | 0.41197 | [9 empty] | 130 | 0.74876 | 0.73543 | 130 | 0.66255 | 0.54688
|  |  | 131 | -0.19675 | 0.52624 | 131 | 1.2364 | 0.55782 | 131 | 0.80632 | 0.45181 | 131 | 1.3644 | 0.41058 | [9 empty] | 131 | 0.74863 | 0.73532 | 131 | 0.66242 | 0.54676
|  |  | 132 | -0.20067 | 0.52277 | 132 | 1.2323 | 0.55415 | 132 | 0.80577 | 0.45132 | 132 | 1.3628 | 0.40916 | [9 empty] | 132 | 0.7485 | 0.7352 | 132 | 0.66229 | 0.54665
|  |  | 133 | -0.20453 | 0.51923 | 133 | 1.2282 | 0.5504 | 133 | 0.80523 | 0.45082 | 133 | 1.3612 | 0.40771 | [9 empty] | 133 | 0.74837 | 0.73508 | 133 | 0.66216 | 0.54653
|  |  | 134 | -0.20833 | 0.51563 | 134 | 1.2242 | 0.54658 | 134 | 0.8047 | 0.45032 | 134 | 1.3597 | 0.40624 | [9 empty] | 134 | 0.74824 | 0.73496 | 134 | 0.66203 | 0.54641
|  |  | 135 | -0.21206 | 0.51196 | 135 | 1.2202 | 0.54269 | 135 | 0.80417 | 0.4498 | 135 | 1.3582 | 0.40474 | [9 empty] | 135 | 0.74812 | 0.73484 | 135 | 0.66191 | 0.54629
|  |  | 136 | -0.21573 | 0.50823 | 136 | 1.2163 | 0.53873 | 136 | 0.80366 | 0.44928 | 136 | 1.3567 | 0.40321 | [9 empty] | 136 | 0.748 | 0.73472 | 136 | 0.66179 | 0.54616
|  |  | 137 | -0.21933 | 0.50443 | 137 | 1.2125 | 0.53471 | 137 | 0.80315 | 0.44874 | 137 | 1.3552 | 0.40165 | [9 empty] | 137 | 0.74788 | 0.73459 | 137 | 0.66167 | 0.54604
|  |  | 138 | -0.22287 | 0.50057 | 138 | 1.2088 | 0.53062 | 138 | 0.80265 | 0.4482 | 138 | 1.3537 | 0.40007 | [9 empty] | 138 | 0.74776 | 0.73446 | 138 | 0.66155 | 0.54591
|  |  | 139 | -0.22634 | 0.49665 | 139 | 1.2051 | 0.52646 | 139 | 0.80216 | 0.44765 | 139 | 1.3523 | 0.39847 | [9 empty] | 139 | 0.74764 | 0.73433 | 139 | 0.66143 | 0.54578
|  |  | 140 | -0.22974 | 0.49267 | 140 | 1.2015 | 0.52224 | 140 | 0.80169 | 0.44709 | 140 | 1.3509 | 0.39684 | [9 empty] | 140 | 0.74753 | 0.7342 | 140 | 0.66132 | 0.54564
|  |  | 141 | -0.23307 | 0.48863 | 141 | 1.1979 | 0.51796 | 141 | 0.80122 | 0.44652 | 141 | 1.3496 | 0.39518 | [9 empty] | 141 | 0.74742 | 0.73406 | 141 | 0.66121 | 0.54551
|  |  | 142 | -0.23632 | 0.48454 | 142 | 1.1945 | 0.51362 | 142 | 0.80076 | 0.44595 | 142 | 1.3482 | 0.39351 | [9 empty] | 142 | 0.74731 | 0.73393 | 142 | 0.6611 | 0.54537
|  |  | 143 | -0.23951 | 0.48038 | 143 | 1.1911 | 0.50922 | 143 | 0.80031 | 0.44536 | 143 | 1.3469 | 0.39181 | [9 empty] | 143 | 0.7472 | 0.73379 | 143 | 0.661 | 0.54524
|  |  | 144 | -0.24262 | 0.47618 | 144 | 1.1878 | 0.50476 | 144 | 0.79988 | 0.44477 | 144 | 1.3456 | 0.39008 | [9 empty] | 144 | 0.7471 | 0.73365 | 144 | 0.66089 | 0.54509
|  |  | 145 | -0.24566 | 0.47192 | 145 | 1.1846 | 0.50024 | 145 | 0.79945 | 0.44417 | 145 | 1.3444 | 0.38834 | [9 empty] | 145 | 0.747 | 0.7335 | 145 | 0.66079 | 0.54495
|  |  | 146 | -0.24863 | 0.4676 | 146 | 1.1814 | 0.49567 | 146 | 0.79903 | 0.44357 | 146 | 1.3432 | 0.38657 | [9 empty] | 146 | 0.7469 | 0.73336 | 146 | 0.66069 | 0.54481
|  |  | 147 | -0.25152 | 0.46324 | 147 | 1.1784 | 0.49104 | 147 | 0.79863 | 0.44295 | 147 | 1.342 | 0.38478 | [9 empty] | 147 | 0.7468 | 0.73322 | 147 | 0.66059 | 0.54466
|  |  | 148 | -0.25433 | 0.45882 | 148 | 1.1754 | 0.48636 | 148 | 0.79823 | 0.44233 | 148 | 1.3409 | 0.38298 | [9 empty] | 148 | 0.74671 | 0.73307 | 148 | 0.6605 | 0.54452
|  |  | 149 | -0.25706 | 0.45436 | 149 | 1.1725 | 0.48163 | 149 | 0.79785 | 0.44171 | 149 | 1.3397 | 0.38115 | [9 empty] | 149 | 0.74662 | 0.73292 | 149 | 0.66041 | 0.54437
|  |  | 150 | -0.25972 | 0.44985 | 150 | 1.1697 | 0.47685 | 150 | 0.79747 | 0.44107 | 150 | 1.3386 | 0.3793 | [9 empty] | 150 | 0.74653 | 0.73277 | 150 | 0.66032 | 0.54422
|  |  | 151 | -0.2623 | 0.44529 | 151 | 1.167 | 0.47202 | 151 | 0.79711 | 0.44043 | 151 | 1.3376 | 0.37744 | [9 empty] | 151 | 0.74644 | 0.73262 | 151 | 0.66024 | 0.54407
|  |  | 152 | -0.2648 | 0.44069 | 152 | 1.1643 | 0.46715 | 152 | 0.79676 | 0.43979 | 152 | 1.3366 | 0.37555 | [9 empty] | 152 | 0.74636 | 0.73246 | 152 | 0.66015 | 0.54391
|  |  | 153 | -0.26721 | 0.43605 | 153 | 1.1617 | 0.46222 | 153 | 0.79642 | 0.43913 | 153 | 1.3356 | 0.37365 | [9 empty] | 153 | 0.74628 | 0.73231 | 153 | 0.66007 | 0.54376
|  |  | 154 | -0.26955 | 0.43137 | 154 | 1.1593 | 0.45726 | 154 | 0.79609 | 0.43848 | 154 | 1.3346 | 0.37173 | [9 empty] | 154 | 0.7462 | 0.73215 | 154 | 0.65999 | 0.5436
|  |  | 155 | -0.2718 | 0.42664 | 155 | 1.1569 | 0.45225 | 155 | 0.79578 | 0.43781 | 155 | 1.3337 | 0.3698 | [9 empty] | 155 | 0.74613 | 0.732 | 155 | 0.65992 | 0.54344
|  |  | 156 | -0.27397 | 0.42188 | 156 | 1.1546 | 0.4472 | 156 | 0.79547 | 0.43714 | 156 | 1.3328 | 0.36785 | [9 empty] | 156 | 0.74605 | 0.73184 | 156 | 0.65985 | 0.54328
|  |  | 157 | -0.27606 | 0.41708 | 157 | 1.1524 | 0.44211 | 157 | 0.79518 | 0.43647 | 157 | 1.332 | 0.36588 | [9 empty] | 157 | 0.74598 | 0.73168 | 157 | 0.65978 | 0.54312
|  |  | 158 | -0.27806 | 0.41224 | 158 | 1.1502 | 0.43699 | 158 | 0.7949 | 0.43579 | 158 | 1.3311 | 0.3639 | [9 empty] | 158 | 0.74592 | 0.73152 | 158 | 0.65971 | 0.54296
|  |  | 159 | -0.27998 | 0.40737 | 159 | 1.1482 | 0.43183 | 159 | 0.79463 | 0.4351 | 159 | 1.3304 | 0.36191 | [9 empty] | 159 | 0.74585 | 0.73135 | 159 | 0.65965 | 0.5428
|  |  | 160 | -0.28181 | 0.40247 | 160 | 1.1463 | 0.42663 | 160 | 0.79437 | 0.43441 | 160 | 1.3296 | 0.3599 | [9 empty] | 160 | 0.74579 | 0.73119 | 160 | 0.65958 | 0.54264
|  |  | 161 | -0.28356 | 0.39754 | 161 | 1.1444 | 0.4214 | 161 | 0.79412 | 0.43372 | 161 | 1.3289 | 0.35788 | [9 empty] | 161 | 0.74573 | 0.73102 | 161 | 0.65953 | 0.54247
|  |  | 162 | -0.28522 | 0.39257 | 162 | 1.1427 | 0.41614 | 162 | 0.79389 | 0.43302 | 162 | 1.3282 | 0.35585 | [9 empty] | 162 | 0.74568 | 0.73086 | 162 | 0.65947 | 0.54231
|  |  | 163 | -0.2868 | 0.38758 | 163 | 1.141 | 0.41084 | 163 | 0.79367 | 0.43232 | 163 | 1.3276 | 0.3538 | [9 empty] | 163 | 0.74563 | 0.73069 | 163 | 0.65942 | 0.54214
|  |  | 164 | -0.28828 | 0.38256 | 164 | 1.1394 | 0.40553 | 164 | 0.79346 | 0.43162 | 164 | 1.327 | 0.35175 | [9 empty] | 164 | 0.74558 | 0.73053 | 164 | 0.65937 | 0.54197
|  |  | 165 | -0.28968 | 0.37752 | 165 | 1.1379 | 0.40018 | 165 | 0.79326 | 0.43091 | 165 | 1.3264 | 0.34968 | [9 empty] | 165 | 0.74553 | 0.73036 | 165 | 0.65932 | 0.54181
|  |  | 166 | -0.29099 | 0.37245 | 166 | 1.1365 | 0.39481 | 166 | 0.79308 | 0.4302 | 166 | 1.3258 | 0.34761 | [9 empty] | 166 | 0.74549 | 0.73019 | 166 | 0.65928 | 0.54164
|  |  | 167 | -0.29221 | 0.36736 | 167 | 1.1352 | 0.38941 | 167 | 0.79291 | 0.42948 | 167 | 1.3253 | 0.34553 | [9 empty] | 167 | 0.74545 | 0.73002 | 167 | 0.65924 | 0.54147
|  |  | 168 | -0.29335 | 0.36225 | 168 | 1.134 | 0.384 | 168 | 0.79275 | 0.42876 | 168 | 1.3249 | 0.34343 | [9 empty] | 168 | 0.74541 | 0.72985 | 168 | 0.6592 | 0.5413
|  |  | 169 | -0.29439 | 0.35712 | 169 | 1.1329 | 0.37856 | 169 | 0.7926 | 0.42804 | 169 | 1.3245 | 0.34133 | [9 empty] | 169 | 0.74537 | 0.72968 | 169 | 0.65917 | 0.54113
|  |  | 170 | -0.29534 | 0.35198 | 170 | 1.1319 | 0.3731 | 170 | 0.79247 | 0.42732 | 170 | 1.3241 | 0.33922 | [9 empty] | 170 | 0.74534 | 0.72951 | 170 | 0.65913 | 0.54095
|  |  | 171 | -0.29621 | 0.34681 | 171 | 1.131 | 0.36763 | 171 | 0.79235 | 0.42659 | 171 | 1.3237 | 0.33711 | [9 empty] | 171 | 0.74531 | 0.72933 | 171 | 0.6591 | 0.54078
|  |  | 172 | -0.29698 | 0.34164 | 172 | 1.1302 | 0.36214 | 172 | 0.79224 | 0.42587 | 172 | 1.3234 | 0.33499 | [9 empty] | 172 | 0.74529 | 0.72916 | 172 | 0.65908 | 0.54061
|  |  | 173 | -0.29766 | 0.33645 | 173 | 1.1295 | 0.35664 | 173 | 0.79214 | 0.42514 | 173 | 1.3231 | 0.33287 | [9 empty] | 173 | 0.74526 | 0.72899 | 173 | 0.65906 | 0.54044
|  |  | 174 | -0.29826 | 0.33125 | 174 | 1.1288 | 0.35113 | 174 | 0.79206 | 0.42441 | 174 | 1.3229 | 0.33074 | [9 empty] | 174 | 0.74524 | 0.72881 | 174 | 0.65904 | 0.54026
|  |  | 175 | -0.29876 | 0.32604 | 175 | 1.1283 | 0.34561 | 175 | 0.79199 | 0.42367 | 175 | 1.3227 | 0.3286 | [9 empty] | 175 | 0.74523 | 0.72864 | 175 | 0.65902 | 0.54009
|  |  | 176 | -0.29917 | 0.32082 | 176 | 1.1279 | 0.34008 | 176 | 0.79193 | 0.42294 | 176 | 1.3225 | 0.32647 | [9 empty] | 176 | 0.74521 | 0.72847 | 176 | 0.65901 | 0.53991
|  |  | 177 | -0.29949 | 0.3156 | 177 | 1.1275 | 0.33454 | 177 | 0.79188 | 0.42221 | 177 | 1.3224 | 0.32433 | [9 empty] | 177 | 0.7452 | 0.72829 | 177 | 0.659 | 0.53974
|  |  | 178 | -0.29972 | 0.31037 | 178 | 1.1273 | 0.32899 | 178 | 0.79185 | 0.42147 | 178 | 1.3223 | 0.32219 | [9 empty] | 178 | 0.7452 | 0.72812 | 178 | 0.65899 | 0.53957
|  |  | 179 | -0.29985 | 0.30513 | 179 | 1.1271 | 0.32345 | 179 | 0.79183 | 0.42074 | 179 | 1.3222 | 0.32004 | [9 empty] | 179 | 0.74519 | 0.72794 | 179 | 0.65898 | 0.53939
|  |  | 180 | -0.2999 | 0.2999 | 180 | 1.1271 | 0.3179 | 180 | 0.79183 | 0.42 | 180 | 1.3222 | 0.3179 | [9 empty] | 180 | 0.74519 | 0.72777 | 180 | 0.65898 | 0.53922
|  |  | 181 | -0.29985 | 0.29467 | 181 | 1.1271 | 0.31235 | 181 | 0.79183 | 0.41926 | 181 | 1.3222 | 0.31576 | [9 empty] | 181 | 0.74519 | 0.72759 | 181 | 0.65898 | 0.53904
|  |  | 182 | -0.29972 | 0.28943 | 182 | 1.1273 | 0.30681 | 182 | 0.79185 | 0.41853 | 182 | 1.3223 | 0.31361 | [9 empty] | 182 | 0.7452 | 0.72742 | 182 | 0.65899 | 0.53887
|  |  | 183 | -0.29949 | 0.2842 | 183 | 1.1275 | 0.30126 | 183 | 0.79188 | 0.41779 | 183 | 1.3224 | 0.31147 | [9 empty] | 183 | 0.7452 | 0.72725 | 183 | 0.659 | 0.53869
|  |  | 184 | -0.29917 | 0.27898 | 184 | 1.1279 | 0.29572 | 184 | 0.79193 | 0.41706 | 184 | 1.3225 | 0.30933 | [9 empty] | 184 | 0.74521 | 0.72707 | 184 | 0.65901 | 0.53852
|  |  | 185 | -0.29876 | 0.27376 | 185 | 1.1283 | 0.29019 | 185 | 0.79199 | 0.41633 | 185 | 1.3227 | 0.3072 | [9 empty] | 185 | 0.74523 | 0.7269 | 185 | 0.65902 | 0.53835
|  |  | 186 | -0.29826 | 0.26855 | 186 | 1.1288 | 0.28467 | 186 | 0.79206 | 0.41559 | 186 | 1.3229 | 0.30506 | [9 empty] | 186 | 0.74524 | 0.72672 | 186 | 0.65904 | 0.53817
|  |  | 187 | -0.29766 | 0.26335 | 187 | 1.1295 | 0.27916 | 187 | 0.79214 | 0.41486 | 187 | 1.3231 | 0.30293 | [9 empty] | 187 | 0.74526 | 0.72655 | 187 | 0.65906 | 0.538
|  |  | 188 | -0.29698 | 0.25816 | 188 | 1.1302 | 0.27366 | 188 | 0.79224 | 0.41413 | 188 | 1.3234 | 0.30081 | [9 empty] | 188 | 0.74529 | 0.72638 | 188 | 0.65908 | 0.53783
|  |  | 189 | -0.29621 | 0.25299 | 189 | 1.131 | 0.26817 | 189 | 0.79235 | 0.41341 | 189 | 1.3237 | 0.29869 | [9 empty] | 189 | 0.74531 | 0.7262 | 189 | 0.6591 | 0.53765
|  |  | 190 | -0.29534 | 0.24782 | 190 | 1.1319 | 0.2627 | 190 | 0.79247 | 0.41268 | 190 | 1.3241 | 0.29658 | [9 empty] | 190 | 0.74534 | 0.72603 | 190 | 0.65913 | 0.53748
|  |  | 191 | -0.29439 | 0.24268 | 191 | 1.1329 | 0.25724 | 191 | 0.7926 | 0.41196 | 191 | 1.3245 | 0.29447 | [9 empty] | 191 | 0.74537 | 0.72586 | 191 | 0.65917 | 0.53731
|  |  | 192 | -0.29335 | 0.23755 | 192 | 1.134 | 0.2518 | 192 | 0.79275 | 0.41124 | 192 | 1.3249 | 0.29237 | [9 empty] | 192 | 0.74541 | 0.72569 | 192 | 0.6592 | 0.53714
|  |  | 193 | -0.29221 | 0.23244 | 193 | 1.1352 | 0.24639 | 193 | 0.79291 | 0.41052 | 193 | 1.3253 | 0.29027 | [9 empty] | 193 | 0.74545 | 0.72552 | 193 | 0.65924 | 0.53697
|  |  | 194 | -0.29099 | 0.22735 | 194 | 1.1365 | 0.24099 | 194 | 0.79308 | 0.4098 | 194 | 1.3258 | 0.28819 | [9 empty] | 194 | 0.74549 | 0.72535 | 194 | 0.65928 | 0.5368
|  |  | 195 | -0.28968 | 0.22228 | 195 | 1.1379 | 0.23562 | 195 | 0.79326 | 0.40909 | 195 | 1.3264 | 0.28612 | [9 empty] | 195 | 0.74553 | 0.72518 | 195 | 0.65932 | 0.53663
|  |  | 196 | -0.28828 | 0.21724 | 196 | 1.1394 | 0.23027 | 196 | 0.79346 | 0.40838 | 196 | 1.327 | 0.28405 | [9 empty] | 196 | 0.74558 | 0.72501 | 196 | 0.65937 | 0.53646
|  |  | 197 | -0.2868 | 0.21222 | 197 | 1.141 | 0.22496 | 197 | 0.79367 | 0.40768 | 197 | 1.3276 | 0.282 | [9 empty] | 197 | 0.74563 | 0.72485 | 197 | 0.65942 | 0.53629
|  |  | 198 | -0.28522 | 0.20723 | 198 | 1.1427 | 0.21966 | 198 | 0.79389 | 0.40698 | 198 | 1.3282 | 0.27995 | [9 empty] | 198 | 0.74568 | 0.72468 | 198 | 0.65947 | 0.53613
|  |  | 199 | -0.28356 | 0.20226 | 199 | 1.1444 | 0.2144 | 199 | 0.79412 | 0.40628 | 199 | 1.3289 | 0.27792 | [9 empty] | 199 | 0.74573 | 0.72451 | 199 | 0.65953 | 0.53596
|  |  | 200 | -0.28181 | 0.19733 | 200 | 1.1463 | 0.20917 | 200 | 0.79437 | 0.40559 | 200 | 1.3296 | 0.2759 | [9 empty] | 200 | 0.74579 | 0.72435 | 200 | 0.65958 | 0.5358
|  |  | 201 | -0.27998 | 0.19243 | 201 | 1.1482 | 0.20397 | 201 | 0.79463 | 0.4049 | 201 | 1.3304 | 0.27389 | [9 empty] | 201 | 0.74585 | 0.72419 | 201 | 0.65965 | 0.53563
|  |  | 202 | -0.27806 | 0.18756 | 202 | 1.1502 | 0.19881 | 202 | 0.7949 | 0.40421 | 202 | 1.3311 | 0.2719 | [9 empty] | 202 | 0.74592 | 0.72402 | 202 | 0.65971 | 0.53547
|  |  | 203 | -0.27606 | 0.18272 | 203 | 1.1524 | 0.19369 | 203 | 0.79518 | 0.40353 | 203 | 1.332 | 0.26992 | [9 empty] | 203 | 0.74598 | 0.72386 | 203 | 0.65978 | 0.53531
|  |  | 204 | -0.27397 | 0.17792 | 204 | 1.1546 | 0.1886 | 204 | 0.79547 | 0.40286 | 204 | 1.3328 | 0.26795 | [9 empty] | 204 | 0.74605 | 0.7237 | 204 | 0.65985 | 0.53515
|  |  | 205 | -0.2718 | 0.17316 | 205 | 1.1569 | 0.18355 | 205 | 0.79578 | 0.40219 | 205 | 1.3337 | 0.266 | [9 empty] | 205 | 0.74613 | 0.72354 | 205 | 0.65992 | 0.53499
|  |  | 206 | -0.26955 | 0.16843 | 206 | 1.1593 | 0.17854 | 206 | 0.79609 | 0.40152 | 206 | 1.3346 | 0.26407 | [9 empty] | 206 | 0.7462 | 0.72339 | 206 | 0.65999 | 0.53483
|  |  | 207 | -0.26721 | 0.16375 | 207 | 1.1617 | 0.17358 | 207 | 0.79642 | 0.40087 | 207 | 1.3356 | 0.26215 | [9 empty] | 207 | 0.74628 | 0.72323 | 207 | 0.66007 | 0.53468
|  |  | 208 | -0.2648 | 0.15911 | 208 | 1.1643 | 0.16865 | 208 | 0.79676 | 0.40021 | 208 | 1.3366 | 0.26025 | [9 empty] | 208 | 0.74636 | 0.72307 | 208 | 0.66015 | 0.53452
|  |  | 209 | -0.2623 | 0.15451 | 209 | 1.167 | 0.16378 | 209 | 0.79711 | 0.39957 | 209 | 1.3376 | 0.25836 | [9 empty] | 209 | 0.74644 | 0.72292 | 209 | 0.66024 | 0.53437
|  |  | 210 | -0.25972 | 0.14995 | 210 | 1.1697 | 0.15895 | 210 | 0.79747 | 0.39893 | 210 | 1.3386 | 0.2565 | [9 empty] | 210 | 0.74653 | 0.72277 | 210 | 0.66032 | 0.53422
|  |  | 211 | -0.25706 | 0.14544 | 211 | 1.1725 | 0.15417 | 211 | 0.79785 | 0.39829 | 211 | 1.3397 | 0.25465 | [9 empty] | 211 | 0.74662 | 0.72262 | 211 | 0.66041 | 0.53407
|  |  | 212 | -0.25433 | 0.14098 | 212 | 1.1754 | 0.14944 | 212 | 0.79823 | 0.39767 | 212 | 1.3409 | 0.25282 | [9 empty] | 212 | 0.74671 | 0.72247 | 212 | 0.6605 | 0.53392
|  |  | 213 | -0.25152 | 0.13656 | 213 | 1.1784 | 0.14476 | 213 | 0.79863 | 0.39705 | 213 | 1.342 | 0.25102 | [9 empty] | 213 | 0.7468 | 0.72232 | 213 | 0.66059 | 0.53377
|  |  | 214 | -0.24863 | 0.1322 | 214 | 1.1814 | 0.14013 | 214 | 0.79903 | 0.39643 | 214 | 1.3432 | 0.24923 | [9 empty] | 214 | 0.7469 | 0.72218 | 214 | 0.66069 | 0.53363
|  |  | 215 | -0.24566 | 0.12788 | 215 | 1.1846 | 0.13556 | 215 | 0.79945 | 0.39583 | 215 | 1.3444 | 0.24746 | [9 empty] | 215 | 0.747 | 0.72203 | 215 | 0.66079 | 0.53348
|  |  | 216 | -0.24262 | 0.12362 | 216 | 1.1878 | 0.13104 | 216 | 0.79988 | 0.39523 | 216 | 1.3456 | 0.24572 | [9 empty] | 216 | 0.7471 | 0.72189 | 216 | 0.66089 | 0.53334
|  |  | 217 | -0.23951 | 0.11942 | 217 | 1.1911 | 0.12658 | 217 | 0.80031 | 0.39464 | 217 | 1.3469 | 0.24399 | [9 empty] | 217 | 0.7472 | 0.72175 | 217 | 0.661 | 0.5332
|  |  | 218 | -0.23632 | 0.11526 | 218 | 1.1945 | 0.12218 | 218 | 0.80076 | 0.39405 | 218 | 1.3482 | 0.24229 | [9 empty] | 218 | 0.74731 | 0.72161 | 218 | 0.6611 | 0.53306
|  |  | 219 | -0.23307 | 0.11117 | 219 | 1.1979 | 0.11784 | 219 | 0.80122 | 0.39348 | 219 | 1.3496 | 0.24062 | [9 empty] | 219 | 0.74742 | 0.72148 | 219 | 0.66121 | 0.53292
|  |  | 220 | -0.22974 | 0.10713 | 220 | 1.2015 | 0.11356 | 220 | 0.80169 | 0.39291 | 220 | 1.3509 | 0.23896 | [9 empty] | 220 | 0.74753 | 0.72134 | 220 | 0.66132 | 0.53279
|  |  | 221 | -0.22634 | 0.10315 | 221 | 1.2051 | 0.10934 | 221 | 0.80216 | 0.39235 | 221 | 1.3523 | 0.23733 | [9 empty] | 221 | 0.74764 | 0.72121 | 221 | 0.66143 | 0.53266
|  |  | 222 | -0.22287 | 0.099228 | 222 | 1.2088 | 0.10518 | 222 | 0.80265 | 0.3918 | 222 | 1.3537 | 0.23573 | [9 empty] | 222 | 0.74776 | 0.72108 | 222 | 0.66155 | 0.53253
|  |  | 223 | -0.21933 | 0.095369 | 223 | 1.2125 | 0.10109 | 223 | 0.80315 | 0.39126 | 223 | 1.3552 | 0.23415 | [9 empty] | 223 | 0.74788 | 0.72095 | 223 | 0.66167 | 0.5324
|  |  | 224 | -0.21573 | 0.091572 | 224 | 1.2163 | 0.097068 | 224 | 0.80366 | 0.39072 | 224 | 1.3567 | 0.23259 | [9 empty] | 224 | 0.748 | 0.72082 | 224 | 0.66179 | 0.53227
|  |  | 225 | -0.21206 | 0.087839 | 225 | 1.2202 | 0.093111 | 225 | 0.80417 | 0.3902 | 225 | 1.3582 | 0.23106 | [9 empty] | 225 | 0.74812 | 0.7207 | 225 | 0.66191 | 0.53215
|  |  | 226 | -0.20833 | 0.08417 | 226 | 1.2242 | 0.089222 | 226 | 0.8047 | 0.38968 | 226 | 1.3597 | 0.22956 | [9 empty] | 226 | 0.74824 | 0.72058 | 226 | 0.66203 | 0.53202
|  |  | 227 | -0.20453 | 0.080567 | 227 | 1.2282 | 0.085403 | 227 | 0.80523 | 0.38918 | 227 | 1.3612 | 0.22809 | [9 empty] | 227 | 0.74837 | 0.72046 | 227 | 0.66216 | 0.5319
|  |  | 228 | -0.20067 | 0.077031 | 228 | 1.2323 | 0.081654 | 228 | 0.80577 | 0.38868 | 228 | 1.3628 | 0.22664 | [9 empty] | 228 | 0.7485 | 0.72034 | 228 | 0.66229 | 0.53179
|  |  | 229 | -0.19675 | 0.073563 | 229 | 1.2364 | 0.077978 | 229 | 0.80632 | 0.38819 | 229 | 1.3644 | 0.22522 | [9 empty] | 229 | 0.74863 | 0.72022 | 229 | 0.66242 | 0.53167
|  |  | 230 | -0.19277 | 0.070163 | 230 | 1.2407 | 0.074374 | 230 | 0.80688 | 0.38772 | 230 | 1.3661 | 0.22383 | [9 empty] | 230 | 0.74876 | 0.72011 | 230 | 0.66255 | 0.53156
|  |  | 231 | -0.18873 | 0.066834 | 231 | 1.2449 | 0.070845 | 231 | 0.80745 | 0.38725 | 231 | 1.3677 | 0.22246 | [9 empty] | 231 | 0.7489 | 0.72 | 231 | 0.66269 | 0.53145
|  |  | 232 | -0.18464 | 0.063576 | 232 | 1.2493 | 0.067391 | 232 | 0.80802 | 0.38679 | 232 | 1.3694 | 0.22113 | [9 empty] | 232 | 0.74903 | 0.71989 | 232 | 0.66282 | 0.53134
|  |  | 233 | -0.18048 | 0.060389 | 233 | 1.2537 | 0.064014 | 233 | 0.80861 | 0.38634 | 233 | 1.3711 | 0.21982 | [9 empty] | 233 | 0.74917 | 0.71978 | 233 | 0.66296 | 0.53123
|  |  | 234 | -0.17628 | 0.057276 | 234 | 1.2581 | 0.060713 | 234 | 0.8092 | 0.3859 | 234 | 1.3728 | 0.21855 | [9 empty] | 234 | 0.74931 | 0.71968 | 234 | 0.6631 | 0.53113
|  |  | 235 | -0.17202 | 0.054236 | 235 | 1.2627 | 0.057492 | 235 | 0.8098 | 0.38548 | 235 | 1.3746 | 0.2173 | [9 empty] | 235 | 0.74945 | 0.71958 | 235 | 0.66325 | 0.53103
|  |  | 236 | -0.1677 | 0.051272 | 236 | 1.2672 | 0.054349 | 236 | 0.8104 | 0.38506 | 236 | 1.3763 | 0.21609 | [9 empty] | 236 | 0.7496 | 0.71948 | 236 | 0.66339 | 0.53093
|  |  | 237 | -0.16334 | 0.048383 | 237 | 1.2719 | 0.051287 | 237 | 0.81102 | 0.38465 | 237 | 1.3781 | 0.21491 | [9 empty] | 237 | 0.74974 | 0.71938 | 237 | 0.66354 | 0.53083
|  |  | 238 | -0.15892 | 0.04557 | 238 | 1.2765 | 0.048306 | 238 | 0.81164 | 0.38426 | 238 | 1.3799 | 0.21376 | [9 empty] | 238 | 0.74989 | 0.71929 | 238 | 0.66368 | 0.53074
|  |  | 239 | -0.15446 | 0.042836 | 239 | 1.2813 | 0.045407 | 239 | 0.81227 | 0.38387 | 239 | 1.3818 | 0.21264 | [9 empty] | 239 | 0.75004 | 0.7192 | 239 | 0.66383 | 0.53065
|  |  | 240 | -0.14995 | 0.040179 | 240 | 1.286 | 0.042591 | 240 | 0.8129 | 0.3835 | 240 | 1.3836 | 0.21155 | [9 empty] | 240 | 0.75019 | 0.71911 | 240 | 0.66398 | 0.53056
|  |  | 241 | -0.14539 | 0.037602 | 241 | 1.2909 | 0.039858 | 241 | 0.81354 | 0.38314 | 241 | 1.3855 | 0.21049 | [9 empty] | 241 | 0.75034 | 0.71902 | 241 | 0.66413 | 0.53047
|  |  | 242 | -0.14079 | 0.035104 | 242 | 1.2958 | 0.037211 | 242 | 0.81419 | 0.38279 | 242 | 1.3873 | 0.20947 | [9 empty] | 242 | 0.75049 | 0.71894 | 242 | 0.66429 | 0.53039
|  |  | 243 | -0.13615 | 0.032687 | 243 | 1.3007 | 0.034649 | 243 | 0.81484 | 0.38245 | 243 | 1.3892 | 0.20848 | [9 empty] | 243 | 0.75065 | 0.71886 | 243 | 0.66444 | 0.53031
|  |  | 244 | -0.13147 | 0.030352 | 244 | 1.3056 | 0.032173 | 244 | 0.8155 | 0.38212 | 244 | 1.3912 | 0.20752 | [9 empty] | 244 | 0.75081 | 0.71878 | 244 | 0.6646 | 0.53023
|  |  | 245 | -0.12674 | 0.028098 | 245 | 1.3106 | 0.029785 | 245 | 0.81616 | 0.3818 | 245 | 1.3931 | 0.2066 | [9 empty] | 245 | 0.75096 | 0.71871 | 245 | 0.66476 | 0.53015
|  |  | 246 | -0.12198 | 0.025928 | 246 | 1.3157 | 0.027484 | 246 | 0.81683 | 0.3815 | 246 | 1.3951 | 0.20571 | [9 empty] | 246 | 0.75112 | 0.71863 | 246 | 0.66491 | 0.53008
|  |  | 247 | -0.11718 | 0.023841 | 247 | 1.3208 | 0.025272 | 247 | 0.8175 | 0.38121 | 247 | 1.397 | 0.20486 | [9 empty] | 247 | 0.75128 | 0.71856 | 247 | 0.66507 | 0.53001
|  |  | 248 | -0.11234 | 0.021838 | 248 | 1.3259 | 0.023148 | 248 | 0.81818 | 0.38092 | 248 | 1.399 | 0.20404 | [9 empty] | 248 | 0.75144 | 0.7185 | 248 | 0.66524 | 0.52995
|  |  | 249 | -0.10747 | 0.019919 | 249 | 1.3311 | 0.021115 | 249 | 0.81887 | 0.38065 | 249 | 1.401 | 0.20325 | [9 empty] | 249 | 0.75161 | 0.71843 | 249 | 0.6654 | 0.52988
|  |  | 250 | -0.10257 | 0.018086 | 250 | 1.3363 | 0.019172 | 250 | 0.81956 | 0.3804 | 250 | 1.403 | 0.2025 | [9 empty] | 250 | 0.75177 | 0.71837 | 250 | 0.66556 | 0.52982
|  |  | 251 | -0.097638 | 0.016339 | 251 | 1.3415 | 0.01732 | 251 | 0.82025 | 0.38015 | 251 | 1.405 | 0.20179 | [9 empty] | 251 | 0.75193 | 0.71831 | 251 | 0.66573 | 0.52976
|  |  | 252 | -0.092674 | 0.014678 | 252 | 1.3468 | 0.015559 | 252 | 0.82095 | 0.37992 | 252 | 1.4071 | 0.20111 | [9 empty] | 252 | 0.7521 | 0.71826 | 252 | 0.66589 | 0.52971
|  |  | 253 | -0.087682 | 0.013104 | 253 | 1.3521 | 0.013891 | 253 | 0.82165 | 0.3797 | 253 | 1.4091 | 0.20046 | [9 empty] | 253 | 0.75227 | 0.71821 | 253 | 0.66606 | 0.52965
|  |  | 254 | -0.082664 | 0.011618 | 254 | 1.3574 | 0.012315 | 254 | 0.82236 | 0.37949 | 254 | 1.4112 | 0.19985 | [9 empty] | 254 | 0.75243 | 0.71816 | 254 | 0.66623 | 0.5296
|  |  | 255 | -0.07762 | 0.010219 | 255 | 1.3627 | 0.010832 | 255 | 0.82306 | 0.37929 | 255 | 1.4132 | 0.19928 | [9 empty] | 255 | 0.7526 | 0.71811 | 255 | 0.66639 | 0.52956
|  |  | 256 | -0.072552 | 0.0089083 | 256 | 1.3681 | 0.009443 | 256 | 0.82378 | 0.37911 | 256 | 1.4153 | 0.19874 | [9 empty] | 256 | 0.75277 | 0.71807 | 256 | 0.66656 | 0.52951
|  |  | 257 | -0.067463 | 0.0076864 | 257 | 1.3735 | 0.0081478 | 257 | 0.82449 | 0.37894 | 257 | 1.4174 | 0.19824 | [9 empty] | 257 | 0.75294 | 0.71803 | 257 | 0.66673 | 0.52947
|  |  | 258 | -0.062353 | 0.0065535 | 258 | 1.3789 | 0.0069469 | 258 | 0.82521 | 0.37878 | 258 | 1.4195 | 0.19778 | [9 empty] | 258 | 0.75311 | 0.71799 | 258 | 0.6669 | 0.52944
|  |  | 259 | -0.057224 | 0.00551 | 259 | 1.3843 | 0.0058407 | 259 | 0.82593 | 0.37863 | 259 | 1.4216 | 0.19735 | [9 empty] | 259 | 0.75328 | 0.71795 | 259 | 0.66707 | 0.5294
|  |  | 260 | -0.052077 | 0.0045562 | 260 | 1.3898 | 0.0048296 | 260 | 0.82665 | 0.3785 | 260 | 1.4237 | 0.19696 | [9 empty] | 260 | 0.75345 | 0.71792 | 260 | 0.66724 | 0.52937
|  |  | 261 | -0.046915 | 0.0036923 | 261 | 1.3953 | 0.0039139 | 261 | 0.82738 | 0.37837 | 261 | 1.4258 | 0.19661 | [9 empty] | 261 | 0.75363 | 0.71789 | 261 | 0.66742 | 0.52934
|  |  | 262 | -0.041738 | 0.0029186 | 262 | 1.4008 | 0.0030938 | 262 | 0.82811 | 0.37827 | 262 | 1.4279 | 0.19629 | [9 empty] | 262 | 0.7538 | 0.71787 | 262 | 0.66759 | 0.52931
|  |  | 263 | -0.036549 | 0.0022354 | 263 | 1.4063 | 0.0023696 | 263 | 0.82884 | 0.37817 | 263 | 1.43 | 0.19601 | [9 empty] | 263 | 0.75397 | 0.71784 | 263 | 0.66776 | 0.52929
|  |  | 264 | -0.031348 | 0.0016429 | 264 | 1.4118 | 0.0017415 | 264 | 0.82957 | 0.37809 | 264 | 1.4322 | 0.19577 | [9 empty] | 264 | 0.75414 | 0.71782 | 264 | 0.66794 | 0.52927
|  |  | 265 | -0.026138 | 0.0011412 | 265 | 1.4173 | 0.0012097 | 265 | 0.8303 | 0.37802 | 265 | 1.4343 | 0.19556 | [9 empty] | 265 | 0.75432 | 0.71781 | 265 | 0.66811 | 0.52926
|  |  | 266 | -0.02092 | 0.00073054 | 266 | 1.4228 | 0.00077439 | 266 | 0.83103 | 0.37796 | 266 | 1.4364 | 0.19539 | [9 empty] | 266 | 0.75449 | 0.71779 | 266 | 0.66828 | 0.52924
|  |  | 267 | -0.015696 | 0.000411 | 267 | 1.4284 | 0.00043567 | 267 | 0.83177 | 0.37791 | 267 | 1.4386 | 0.19526 | [9 empty] | 267 | 0.75467 | 0.71778 | 267 | 0.66846 | 0.52923
|  |  | 268 | -0.010466 | 0.00018269 | 268 | 1.4339 | 0.00019366 | 268 | 0.8325 | 0.37788 | 268 | 1.4407 | 0.19517 | [9 empty] | 268 | 0.75484 | 0.71778 | 268 | 0.66863 | 0.52922
|  |  | 269 | -0.005234 | 4.5676e-05 | 269 | 1.4395 | 4.8418e-05 | 269 | 0.83324 | 0.37786 | 269 | 1.4429 | 0.19511 | [9 empty] | 269 | 0.75502 | 0.71777 | 269 | 0.66881 | 0.52922
|  |  | 270 | -5.5113e-17 | 0 | 270 | 1.445 | 0 | 270 | 0.83397 | 0.37785 | 270 | 1.445 | 0.19509 | [9 empty] | 270 | 0.75519 | 0.71777 | 270 | 0.66898 | 0.52922
|  |  | 271 | 0.005234 | 4.5676e-05 | 271 | 1.4505 | 4.8418e-05 | 271 | 0.83471 | 0.37786 | 271 | 1.4471 | 0.19511 | [9 empty] | 271 | 0.75536 | 0.71777 | 271 | 0.66916 | 0.52922
|  |  | 272 | 0.010466 | 0.00018269 | 272 | 1.4561 | 0.00019366 | 272 | 0.83544 | 0.37788 | 272 | 1.4493 | 0.19517 | [9 empty] | 272 | 0.75554 | 0.71778 | 272 | 0.66933 | 0.52922
|  |  | 273 | 0.015696 | 0.000411 | 273 | 1.4616 | 0.00043567 | 273 | 0.83618 | 0.37791 | 273 | 1.4514 | 0.19526 | [9 empty] | 273 | 0.75571 | 0.71778 | 273 | 0.6695 | 0.52923
|  |  | 274 | 0.02092 | 0.00073054 | 274 | 1.4672 | 0.00077439 | 274 | 0.83691 | 0.37796 | 274 | 1.4536 | 0.19539 | [9 empty] | 274 | 0.75589 | 0.71779 | 274 | 0.66968 | 0.52924
|  |  | 275 | 0.026138 | 0.0011412 | 275 | 1.4727 | 0.0012097 | 275 | 0.83765 | 0.37802 | 275 | 1.4557 | 0.19556 | [9 empty] | 275 | 0.75606 | 0.71781 | 275 | 0.66985 | 0.52926
|  |  | 276 | 0.031348 | 0.0016429 | 276 | 1.4782 | 0.0017415 | 276 | 0.83838 | 0.37809 | 276 | 1.4578 | 0.19577 | [9 empty] | 276 | 0.75623 | 0.71782 | 276 | 0.67003 | 0.52927
|  |  | 277 | 0.036549 | 0.0022354 | 277 | 1.4837 | 0.0023696 | 277 | 0.83911 | 0.37817 | 277 | 1.46 | 0.19601 | [9 empty] | 277 | 0.75641 | 0.71784 | 277 | 0.6702 | 0.52929
|  |  | 278 | 0.041738 | 0.0029186 | 278 | 1.4892 | 0.0030938 | 278 | 0.83984 | 0.37827 | 278 | 1.4621 | 0.19629 | [9 empty] | 278 | 0.75658 | 0.71787 | 278 | 0.67037 | 0.52931
|  |  | 279 | 0.046915 | 0.0036923 | 279 | 1.4947 | 0.0039139 | 279 | 0.84056 | 0.37837 | 279 | 1.4642 | 0.19661 | [9 empty] | 279 | 0.75675 | 0.71789 | 279 | 0.67055 | 0.52934
|  |  | 280 | 0.052077 | 0.0045562 | 280 | 1.5002 | 0.0048296 | 280 | 0.84129 | 0.3785 | 280 | 1.4663 | 0.19696 | [9 empty] | 280 | 0.75693 | 0.71792 | 280 | 0.67072 | 0.52937
|  |  | 281 | 0.057224 | 0.00551 | 281 | 1.5057 | 0.0058407 | 281 | 0.84201 | 0.37863 | 281 | 1.4684 | 0.19735 | [9 empty] | 281 | 0.7571 | 0.71795 | 281 | 0.67089 | 0.5294
|  |  | 282 | 0.062353 | 0.0065535 | 282 | 1.5111 | 0.0069469 | 282 | 0.84273 | 0.37878 | 282 | 1.4705 | 0.19778 | [9 empty] | 282 | 0.75727 | 0.71799 | 282 | 0.67106 | 0.52944
|  |  | 283 | 0.067463 | 0.0076864 | 283 | 1.5165 | 0.0081478 | 283 | 0.84345 | 0.37894 | 283 | 1.4726 | 0.19824 | [9 empty] | 283 | 0.75744 | 0.71803 | 283 | 0.67123 | 0.52947
|  |  | 284 | 0.072552 | 0.0089083 | 284 | 1.5219 | 0.009443 | 284 | 0.84417 | 0.37911 | 284 | 1.4747 | 0.19874 | [9 empty] | 284 | 0.75761 | 0.71807 | 284 | 0.6714 | 0.52951
|  |  | 285 | 0.07762 | 0.010219 | 285 | 1.5273 | 0.010832 | 285 | 0.84488 | 0.37929 | 285 | 1.4768 | 0.19928 | [9 empty] | 285 | 0.75778 | 0.71811 | 285 | 0.67157 | 0.52956
|  |  | 286 | 0.082664 | 0.011618 | 286 | 1.5326 | 0.012315 | 286 | 0.84559 | 0.37949 | 286 | 1.4788 | 0.19985 | [9 empty] | 286 | 0.75795 | 0.71816 | 286 | 0.67174 | 0.5296
|  |  | 287 | 0.087682 | 0.013104 | 287 | 1.5379 | 0.013891 | 287 | 0.84629 | 0.3797 | 287 | 1.4809 | 0.20046 | [9 empty] | 287 | 0.75811 | 0.71821 | 287 | 0.67191 | 0.52965
|  |  | 288 | 0.092674 | 0.014678 | 288 | 1.5432 | 0.015559 | 288 | 0.847 | 0.37992 | 288 | 1.4829 | 0.20111 | [9 empty] | 288 | 0.75828 | 0.71826 | 288 | 0.67207 | 0.52971
|  |  | 289 | 0.097638 | 0.016339 | 289 | 1.5485 | 0.01732 | 289 | 0.84769 | 0.38015 | 289 | 1.485 | 0.20179 | [9 empty] | 289 | 0.75845 | 0.71831 | 289 | 0.67224 | 0.52976
|  |  | 290 | 0.10257 | 0.018086 | 290 | 1.5537 | 0.019172 | 290 | 0.84839 | 0.3804 | 290 | 1.487 | 0.2025 | [9 empty] | 290 | 0.75861 | 0.71837 | 290 | 0.6724 | 0.52982
|  |  | 291 | 0.10747 | 0.019919 | 291 | 1.5589 | 0.021115 | 291 | 0.84908 | 0.38065 | 291 | 1.489 | 0.20325 | [9 empty] | 291 | 0.75877 | 0.71843 | 291 | 0.67257 | 0.52988
|  |  | 292 | 0.11234 | 0.021838 | 292 | 1.5641 | 0.023148 | 292 | 0.84976 | 0.38092 | 292 | 1.491 | 0.20404 | [9 empty] | 292 | 0.75894 | 0.7185 | 292 | 0.67273 | 0.52995
|  |  | 293 | 0.11718 | 0.023841 | 293 | 1.5692 | 0.025272 | 293 | 0.85044 | 0.38121 | 293 | 1.493 | 0.20486 | [9 empty] | 293 | 0.7591 | 0.71856 | 293 | 0.67289 | 0.53001
|  |  | 294 | 0.12198 | 0.025928 | 294 | 1.5743 | 0.027484 | 294 | 0.85111 | 0.3815 | 294 | 1.4949 | 0.20571 | [9 empty] | 294 | 0.75926 | 0.71863 | 294 | 0.67305 | 0.53008
|  |  | 295 | 0.12674 | 0.028098 | 295 | 1.5794 | 0.029785 | 295 | 0.85178 | 0.3818 | 295 | 1.4969 | 0.2066 | [9 empty] | 295 | 0.75942 | 0.71871 | 295 | 0.67321 | 0.53015
|  |  | 296 | 0.13147 | 0.030352 | 296 | 1.5844 | 0.032173 | 296 | 0.85245 | 0.38212 | 296 | 1.4988 | 0.20752 | [9 empty] | 296 | 0.75957 | 0.71878 | 296 | 0.67337 | 0.53023
|  |  | 297 | 0.13615 | 0.032687 | 297 | 1.5893 | 0.034649 | 297 | 0.85311 | 0.38245 | 297 | 1.5008 | 0.20848 | [9 empty] | 297 | 0.75973 | 0.71886 | 297 | 0.67352 | 0.53031
|  |  | 298 | 0.14079 | 0.035104 | 298 | 1.5942 | 0.037211 | 298 | 0.85376 | 0.38279 | 298 | 1.5027 | 0.20947 | [9 empty] | 298 | 0.75988 | 0.71894 | 298 | 0.67368 | 0.53039
|  |  | 299 | 0.14539 | 0.037602 | 299 | 1.5991 | 0.039858 | 299 | 0.8544 | 0.38314 | 299 | 1.5045 | 0.21049 | [9 empty] | 299 | 0.76004 | 0.71902 | 299 | 0.67383 | 0.53047
|  |  | 300 | 0.14995 | 0.040179 | 300 | 1.6039 | 0.042591 | 300 | 0.85504 | 0.3835 | 300 | 1.5064 | 0.21155 | [9 empty] | 300 | 0.76019 | 0.71911 | 300 | 0.67398 | 0.53056
|  |  | 301 | 0.15446 | 0.042836 | 301 | 1.6087 | 0.045407 | 301 | 0.85568 | 0.38387 | 301 | 1.5082 | 0.21264 | [9 empty] | 301 | 0.76034 | 0.7192 | 301 | 0.67413 | 0.53065
|  |  | 302 | 0.15892 | 0.04557 | 302 | 1.6135 | 0.048306 | 302 | 0.85631 | 0.38426 | 302 | 1.5101 | 0.21376 | [9 empty] | 302 | 0.76049 | 0.71929 | 302 | 0.67428 | 0.53074
|  |  | 303 | 0.16334 | 0.048383 | 303 | 1.6181 | 0.051287 | 303 | 0.85693 | 0.38465 | 303 | 1.5119 | 0.21491 | [9 empty] | 303 | 0.76064 | 0.71938 | 303 | 0.67443 | 0.53083
|  |  | 304 | 0.1677 | 0.051272 | 304 | 1.6228 | 0.054349 | 304 | 0.85754 | 0.38506 | 304 | 1.5137 | 0.21609 | [9 empty] | 304 | 0.76078 | 0.71948 | 304 | 0.67457 | 0.53093
|  |  | 305 | 0.17202 | 0.054236 | 305 | 1.6273 | 0.057492 | 305 | 0.85815 | 0.38548 | 305 | 1.5154 | 0.2173 | [9 empty] | 305 | 0.76093 | 0.71958 | 305 | 0.67472 | 0.53103
|  |  | 306 | 0.17628 | 0.057276 | 306 | 1.6319 | 0.060713 | 306 | 0.85874 | 0.3859 | 306 | 1.5172 | 0.21855 | [9 empty] | 306 | 0.76107 | 0.71968 | 306 | 0.67486 | 0.53113
|  |  | 307 | 0.18048 | 0.060389 | 307 | 1.6363 | 0.064014 | 307 | 0.85934 | 0.38634 | 307 | 1.5189 | 0.21982 | [9 empty] | 307 | 0.76121 | 0.71978 | 307 | 0.675 | 0.53123
|  |  | 308 | 0.18464 | 0.063576 | 308 | 1.6407 | 0.067391 | 308 | 0.85992 | 0.38679 | 308 | 1.5206 | 0.22113 | [9 empty] | 308 | 0.76135 | 0.71989 | 308 | 0.67514 | 0.53134
|  |  | 309 | 0.18873 | 0.066834 | 309 | 1.6451 | 0.070845 | 309 | 0.86049 | 0.38725 | 309 | 1.5223 | 0.22246 | [9 empty] | 309 | 0.76148 | 0.72 | 309 | 0.67527 | 0.53145
|  |  | 310 | 0.19277 | 0.070163 | 310 | 1.6493 | 0.074374 | 310 | 0.86106 | 0.38772 | 310 | 1.5239 | 0.22383 | [9 empty] | 310 | 0.76162 | 0.72011 | 310 | 0.67541 | 0.53156
|  |  | 311 | 0.19675 | 0.073563 | 311 | 1.6536 | 0.077978 | 311 | 0.86162 | 0.38819 | 311 | 1.5256 | 0.22522 | [9 empty] | 311 | 0.76175 | 0.72022 | 311 | 0.67554 | 0.53167
|  |  | 312 | 0.20067 | 0.077031 | 312 | 1.6577 | 0.081654 | 312 | 0.86217 | 0.38868 | 312 | 1.5272 | 0.22664 | [9 empty] | 312 | 0.76188 | 0.72034 | 312 | 0.67567 | 0.53179
|  |  | 313 | 0.20453 | 0.080567 | 313 | 1.6618 | 0.085403 | 313 | 0.86271 | 0.38918 | 313 | 1.5288 | 0.22809 | [9 empty] | 313 | 0.76201 | 0.72046 | 313 | 0.6758 | 0.5319
|  |  | 314 | 0.20833 | 0.08417 | 314 | 1.6658 | 0.089222 | 314 | 0.86325 | 0.38968 | 314 | 1.5303 | 0.22956 | [9 empty] | 314 | 0.76214 | 0.72058 | 314 | 0.67593 | 0.53202
|  |  | 315 | 0.21206 | 0.087839 | 315 | 1.6698 | 0.093111 | 315 | 0.86377 | 0.3902 | 315 | 1.5318 | 0.23106 | [9 empty] | 315 | 0.76226 | 0.7207 | 315 | 0.67605 | 0.53215
|  |  | 316 | 0.21573 | 0.091572 | 316 | 1.6737 | 0.097068 | 316 | 0.86429 | 0.39072 | 316 | 1.5333 | 0.23259 | [9 empty] | 316 | 0.76238 | 0.72082 | 316 | 0.67617 | 0.53227
|  |  | 317 | 0.21933 | 0.095369 | 317 | 1.6775 | 0.10109 | 317 | 0.86479 | 0.39126 | 317 | 1.5348 | 0.23415 | [9 empty] | 317 | 0.7625 | 0.72095 | 317 | 0.6763 | 0.5324
|  |  | 318 | 0.22287 | 0.099228 | 318 | 1.6812 | 0.10518 | 318 | 0.86529 | 0.3918 | 318 | 1.5363 | 0.23573 | [9 empty] | 318 | 0.76262 | 0.72108 | 318 | 0.67641 | 0.53253
|  |  | 319 | 0.22634 | 0.10315 | 319 | 1.6849 | 0.10934 | 319 | 0.86578 | 0.39235 | 319 | 1.5377 | 0.23733 | [9 empty] | 319 | 0.76274 | 0.72121 | 319 | 0.67653 | 0.53266
|  |  | 320 | 0.22974 | 0.10713 | 320 | 1.6885 | 0.11356 | 320 | 0.86626 | 0.39291 | 320 | 1.5391 | 0.23896 | [9 empty] | 320 | 0.76285 | 0.72134 | 320 | 0.67664 | 0.53279
|  |  | 321 | 0.23307 | 0.11117 | 321 | 1.6921 | 0.11784 | 321 | 0.86672 | 0.39348 | 321 | 1.5404 | 0.24062 | [9 empty] | 321 | 0.76296 | 0.72148 | 321 | 0.67675 | 0.53292
|  |  | 322 | 0.23632 | 0.11526 | 322 | 1.6955 | 0.12218 | 322 | 0.86718 | 0.39405 | 322 | 1.5418 | 0.24229 | [9 empty] | 322 | 0.76307 | 0.72161 | 322 | 0.67686 | 0.53306
|  |  | 323 | 0.23951 | 0.11942 | 323 | 1.6989 | 0.12658 | 323 | 0.86763 | 0.39464 | 323 | 1.5431 | 0.24399 | [9 empty] | 323 | 0.76318 | 0.72175 | 323 | 0.67697 | 0.5332
|  |  | 324 | 0.24262 | 0.12362 | 324 | 1.7022 | 0.13104 | 324 | 0.86807 | 0.39523 | 324 | 1.5444 | 0.24572 | [9 empty] | 324 | 0.76328 | 0.72189 | 324 | 0.67707 | 0.53334
|  |  | 325 | 0.24566 | 0.12788 | 325 | 1.7054 | 0.13556 | 325 | 0.8685 | 0.39583 | 325 | 1.5456 | 0.24746 | [9 empty] | 325 | 0.76338 | 0.72203 | 325 | 0.67717 | 0.53348
|  |  | 326 | 0.24863 | 0.1322 | 326 | 1.7086 | 0.14013 | 326 | 0.86891 | 0.39643 | 326 | 1.5468 | 0.24923 | [9 empty] | 326 | 0.76348 | 0.72218 | 326 | 0.67727 | 0.53363
|  |  | 327 | 0.25152 | 0.13656 | 327 | 1.7116 | 0.14476 | 327 | 0.86932 | 0.39705 | 327 | 1.548 | 0.25102 | [9 empty] | 327 | 0.76358 | 0.72232 | 327 | 0.67737 | 0.53377
|  |  | 328 | 0.25433 | 0.14098 | 328 | 1.7146 | 0.14944 | 328 | 0.86971 | 0.39767 | 328 | 1.5491 | 0.25282 | [9 empty] | 328 | 0.76367 | 0.72247 | 328 | 0.67746 | 0.53392
|  |  | 329 | 0.25706 | 0.14544 | 329 | 1.7175 | 0.15417 | 329 | 0.8701 | 0.39829 | 329 | 1.5503 | 0.25465 | [9 empty] | 329 | 0.76376 | 0.72262 | 329 | 0.67755 | 0.53407
|  |  | 330 | 0.25972 | 0.14995 | 330 | 1.7203 | 0.15895 | 330 | 0.87047 | 0.39893 | 330 | 1.5514 | 0.2565 | [9 empty] | 330 | 0.76385 | 0.72277 | 330 | 0.67764 | 0.53422
|  |  | 331 | 0.2623 | 0.15451 | 331 | 1.723 | 0.16378 | 331 | 0.87083 | 0.39957 | 331 | 1.5524 | 0.25836 | [9 empty] | 331 | 0.76394 | 0.72292 | 331 | 0.67773 | 0.53437
|  |  | 332 | 0.2648 | 0.15911 | 332 | 1.7257 | 0.16865 | 332 | 0.87118 | 0.40021 | 332 | 1.5534 | 0.26025 | [9 empty] | 332 | 0.76402 | 0.72307 | 332 | 0.67781 | 0.53452
|  |  | 333 | 0.26721 | 0.16375 | 333 | 1.7283 | 0.17358 | 333 | 0.87152 | 0.40087 | 333 | 1.5544 | 0.26215 | [9 empty] | 333 | 0.7641 | 0.72323 | 333 | 0.67789 | 0.53468
|  |  | 334 | 0.26955 | 0.16843 | 334 | 1.7307 | 0.17854 | 334 | 0.87185 | 0.40152 | 334 | 1.5554 | 0.26407 | [9 empty] | 334 | 0.76418 | 0.72339 | 334 | 0.67797 | 0.53483
|  |  | 335 | 0.2718 | 0.17316 | 335 | 1.7331 | 0.18355 | 335 | 0.87217 | 0.40219 | 335 | 1.5563 | 0.266 | [9 empty] | 335 | 0.76425 | 0.72354 | 335 | 0.67804 | 0.53499
|  |  | 336 | 0.27397 | 0.17792 | 336 | 1.7354 | 0.1886 | 336 | 0.87247 | 0.40286 | 336 | 1.5572 | 0.26795 | [9 empty] | 336 | 0.76433 | 0.7237 | 336 | 0.67812 | 0.53515
|  |  | 337 | 0.27606 | 0.18272 | 337 | 1.7376 | 0.19369 | 337 | 0.87277 | 0.40353 | 337 | 1.558 | 0.26992 | [9 empty] | 337 | 0.76439 | 0.72386 | 337 | 0.67819 | 0.53531
|  |  | 338 | 0.27806 | 0.18756 | 338 | 1.7398 | 0.19881 | 338 | 0.87305 | 0.40421 | 338 | 1.5589 | 0.2719 | [9 empty] | 338 | 0.76446 | 0.72402 | 338 | 0.67825 | 0.53547
|  |  | 339 | 0.27998 | 0.19243 | 339 | 1.7418 | 0.20397 | 339 | 0.87332 | 0.4049 | 339 | 1.5596 | 0.27389 | [9 empty] | 339 | 0.76453 | 0.72419 | 339 | 0.67832 | 0.53563
|  |  | 340 | 0.28181 | 0.19733 | 340 | 1.7437 | 0.20917 | 340 | 0.87358 | 0.40559 | 340 | 1.5604 | 0.2759 | [9 empty] | 340 | 0.76459 | 0.72435 | 340 | 0.67838 | 0.5358
|  |  | 341 | 0.28356 | 0.20226 | 341 | 1.7456 | 0.2144 | 341 | 0.87382 | 0.40628 | 341 | 1.5611 | 0.27792 | [9 empty] | 341 | 0.76464 | 0.72451 | 341 | 0.67844 | 0.53596
|  |  | 342 | 0.28522 | 0.20723 | 342 | 1.7473 | 0.21966 | 342 | 0.87405 | 0.40698 | 342 | 1.5618 | 0.27995 | [9 empty] | 342 | 0.7647 | 0.72468 | 342 | 0.67849 | 0.53613
|  |  | 343 | 0.2868 | 0.21222 | 343 | 1.749 | 0.22496 | 343 | 0.87428 | 0.40768 | 343 | 1.5624 | 0.282 | [9 empty] | 343 | 0.76475 | 0.72485 | 343 | 0.67854 | 0.53629
|  |  | 344 | 0.28828 | 0.21724 | 344 | 1.7506 | 0.23027 | 344 | 0.87448 | 0.40838 | 344 | 1.563 | 0.28405 | [9 empty] | 344 | 0.7648 | 0.72501 | 344 | 0.67859 | 0.53646
|  |  | 345 | 0.28968 | 0.22228 | 345 | 1.7521 | 0.23562 | 345 | 0.87468 | 0.40909 | 345 | 1.5636 | 0.28612 | [9 empty] | 345 | 0.76485 | 0.72518 | 345 | 0.67864 | 0.53663
|  |  | 346 | 0.29099 | 0.22735 | 346 | 1.7535 | 0.24099 | 346 | 0.87487 | 0.4098 | 346 | 1.5642 | 0.28819 | [9 empty] | 346 | 0.76489 | 0.72535 | 346 | 0.67868 | 0.5368
|  |  | 347 | 0.29221 | 0.23244 | 347 | 1.7548 | 0.24639 | 347 | 0.87504 | 0.41052 | 347 | 1.5647 | 0.29027 | [9 empty] | 347 | 0.76493 | 0.72552 | 347 | 0.67873 | 0.53697
|  |  | 348 | 0.29335 | 0.23755 | 348 | 1.756 | 0.2518 | 348 | 0.8752 | 0.41124 | 348 | 1.5651 | 0.29237 | [9 empty] | 348 | 0.76497 | 0.72569 | 348 | 0.67876 | 0.53714
|  |  | 349 | 0.29439 | 0.24268 | 349 | 1.7571 | 0.25724 | 349 | 0.87534 | 0.41196 | 349 | 1.5655 | 0.29447 | [9 empty] | 349 | 0.76501 | 0.72586 | 349 | 0.6788 | 0.53731
|  |  | 350 | 0.29534 | 0.24782 | 350 | 1.7581 | 0.2627 | 350 | 0.87548 | 0.41268 | 350 | 1.5659 | 0.29658 | [9 empty] | 350 | 0.76504 | 0.72603 | 350 | 0.67883 | 0.53748
|  |  | 351 | 0.29621 | 0.25299 | 351 | 1.759 | 0.26817 | 351 | 0.8756 | 0.41341 | 351 | 1.5663 | 0.29869 | [9 empty] | 351 | 0.76507 | 0.7262 | 351 | 0.67886 | 0.53765
|  |  | 352 | 0.29698 | 0.25816 | 352 | 1.7598 | 0.27366 | 352 | 0.87571 | 0.41413 | 352 | 1.5666 | 0.30081 | [9 empty] | 352 | 0.76509 | 0.72638 | 352 | 0.67888 | 0.53783
|  |  | 353 | 0.29766 | 0.26335 | 353 | 1.7605 | 0.27916 | 353 | 0.8758 | 0.41486 | 353 | 1.5669 | 0.30293 | [9 empty] | 353 | 0.76512 | 0.72655 | 353 | 0.67891 | 0.538
|  |  | 354 | 0.29826 | 0.26855 | 354 | 1.7612 | 0.28467 | 354 | 0.87589 | 0.41559 | 354 | 1.5671 | 0.30506 | [9 empty] | 354 | 0.76513 | 0.72672 | 354 | 0.67893 | 0.53817
|  |  | 355 | 0.29876 | 0.27376 | 355 | 1.7617 | 0.29019 | 355 | 0.87596 | 0.41633 | 355 | 1.5673 | 0.3072 | [9 empty] | 355 | 0.76515 | 0.7269 | 355 | 0.67894 | 0.53835
|  |  | 356 | 0.29917 | 0.27898 | 356 | 1.7621 | 0.29572 | 356 | 0.87601 | 0.41706 | 356 | 1.5675 | 0.30933 | [9 empty] | 356 | 0.76517 | 0.72707 | 356 | 0.67896 | 0.53852
|  |  | 357 | 0.29949 | 0.2842 | 357 | 1.7625 | 0.30126 | 357 | 0.87606 | 0.41779 | 357 | 1.5676 | 0.31147 | [9 empty] | 357 | 0.76518 | 0.72725 | 357 | 0.67897 | 0.53869
|  |  | 358 | 0.29972 | 0.28943 | 358 | 1.7627 | 0.30681 | 358 | 0.87609 | 0.41853 | 358 | 1.5677 | 0.31361 | [9 empty] | 358 | 0.76518 | 0.72742 | 358 | 0.67898 | 0.53887
|  |  | 359 | 0.29985 | 0.29467 | 359 | 1.7629 | 0.31235 | 359 | 0.87611 | 0.41926 | 359 | 1.5678 | 0.31576 | [9 empty] | 359 | 0.76519 | 0.72759 | 359 | 0.67898 | 0.53904

## ER6N Data
ER6N
| Front Wheel Radius (m) | 0.2999 | Front Wheel | X | Y | Rear Wheel | X | Y | Front Sprocket | X | Y | Rear Sprocket | X | Y | Swingarm | X | Y | Forks | X | Y | Steering Axis | X | Y | CoG w/R | X | Y | CoG wo/R | X | Y
| Rear Wheel Radius (m) | 0.3119 | 0 | 0.2999 | 0.2999 | 0 | 1.7169 | 0.3119 | 0 | 0.79484 | 0.42 | 0 | 1.5253 | 0.3119 | At Wheel | 1.405 | 0.3119 | At Wheel | 0 | 0.2999 | Top | 0.26604 | 0.95295 | 0 | 0.80564 | 0.71563 | 0 | 0.71432 | 0.53655
| Rake Angle Specs (degrees) | 24.5 | 1 | 0.29985 | 0.30513 | 1 | 1.7169 | 0.31734 | 1 | 0.79484 | 0.42074 | 1 | 1.5253 | 0.314 | At Pivot | 0.8527 | 0.42 | At Top | 0.24494 | 0.96077 | Bottom | -0.087158 | 0 | 1 | 0.80564 | 0.7158 | 1 | 0.71432 | 0.53673
| Rake Angle Measured (degrees) | 21.5 | 2 | 0.29972 | 0.31037 | 2 | 1.7167 | 0.32279 | 2 | 0.79482 | 0.42147 | 2 | 1.5252 | 0.3161 | [9 empty] | 2 | 0.80564 | 0.71598 | 2 | 0.71432 | 0.5369
| Fork Length Measured (mm) | 704.8 | 3 | 0.29949 | 0.3156 | 3 | 1.7165 | 0.32822 | 3 | 0.79479 | 0.42221 | 3 | 1.5251 | 0.31819 | [9 empty] | 3 | 0.80563 | 0.71615 | 3 | 0.71431 | 0.53708
| Triple Clamp Offset Measured (mm) | 22.5 | 4 | 0.29917 | 0.32082 | 4 | 1.7161 | 0.33366 | 4 | 0.79474 | 0.42294 | 4 | 1.525 | 0.32029 | [9 empty] | 4 | 0.80562 | 0.71632 | 4 | 0.7143 | 0.53725
| Front Sprocket Diameter (mm) | 84.29 | 5 | 0.29876 | 0.32604 | 5 | 1.7157 | 0.33908 | 5 | 0.79468 | 0.42367 | 5 | 1.5248 | 0.32238 | [9 empty] | 5 | 0.8056 | 0.7165 | 5 | 0.71428 | 0.53742
| Rear Sprocket Diameter (mm) | 240.56 | 6 | 0.29826 | 0.33125 | 6 | 1.7152 | 0.3445 | 6 | 0.79461 | 0.42441 | 6 | 1.5246 | 0.32447 | [9 empty] | 6 | 0.80559 | 0.71667 | 6 | 0.71427 | 0.5376
| Front Sprocket Height from floor (mm) | 420 | 7 | 0.29766 | 0.33645 | 7 | 1.7146 | 0.34991 | 7 | 0.79453 | 0.42514 | 7 | 1.5244 | 0.32656 | [9 empty] | 7 | 0.80557 | 0.71685 | 7 | 0.71425 | 0.53777
| Swingarm Pivot Height from floor (mm) | 420 | 8 | 0.29698 | 0.34164 | 8 | 1.7139 | 0.35531 | 8 | 0.79443 | 0.42587 | 8 | 1.5241 | 0.32864 | [9 empty] | 8 | 0.80554 | 0.71702 | 8 | 0.71422 | 0.53794
| Swingarm Pivot to F Sprocket (mm) | 100 | 9 | 0.29621 | 0.34681 | 9 | 1.7131 | 0.36069 | 9 | 0.79432 | 0.42659 | 9 | 1.5238 | 0.33072 | [9 empty] | 9 | 0.80552 | 0.71719 | 9 | 0.7142 | 0.53812
| Swingarm Length (mm) | 562.7812 | 10 | 0.29534 | 0.35198 | 10 | 1.7122 | 0.36606 | 10 | 0.7942 | 0.42732 | 10 | 1.5235 | 0.33279 | [9 empty] | 10 | 0.80549 | 0.71736 | 10 | 0.71417 | 0.53829
| Wheelbase (m) | 1.405 | 11 | 0.29439 | 0.35712 | 11 | 1.7112 | 0.37141 | 11 | 0.79407 | 0.42804 | 11 | 1.5231 | 0.33485 | [9 empty] | 11 | 0.80546 | 0.71753 | 11 | 0.71414 | 0.53846
| CoG X | 0.79564 | 12 | 0.29335 | 0.36225 | 12 | 1.7101 | 0.37675 | 12 | 0.79392 | 0.42876 | 12 | 1.5227 | 0.33691 | [9 empty] | 12 | 0.80542 | 0.71771 | 12 | 0.7141 | 0.53863
| CoG Y | 0.71563 | 13 | 0.29221 | 0.36736 | 13 | 1.7089 | 0.38206 | 13 | 0.79376 | 0.42948 | 13 | 1.5222 | 0.33896 | [9 empty] | 13 | 0.80539 | 0.71788 | 13 | 0.71407 | 0.5388
|  |  | 14 | 0.29099 | 0.37245 | 14 | 1.7076 | 0.38736 | 14 | 0.79359 | 0.4302 | 14 | 1.5217 | 0.341 | [9 empty] | 14 | 0.80534 | 0.71805 | 14 | 0.71402 | 0.53897
|  |  | 15 | 0.28968 | 0.37752 | 15 | 1.7063 | 0.39263 | 15 | 0.79341 | 0.43091 | 15 | 1.5212 | 0.34303 | [9 empty] | 15 | 0.8053 | 0.71821 | 15 | 0.71398 | 0.53914
|  |  | 16 | 0.28828 | 0.38256 | 16 | 1.7048 | 0.39787 | 16 | 0.79321 | 0.43162 | 16 | 1.5206 | 0.34505 | [9 empty] | 16 | 0.80525 | 0.71838 | 16 | 0.71393 | 0.53931
|  |  | 17 | 0.2868 | 0.38758 | 17 | 1.7033 | 0.40309 | 17 | 0.793 | 0.43232 | 17 | 1.52 | 0.34707 | [9 empty] | 17 | 0.80521 | 0.71855 | 17 | 0.71388 | 0.53948
|  |  | 18 | 0.28522 | 0.39257 | 18 | 1.7016 | 0.40828 | 18 | 0.79278 | 0.43302 | 18 | 1.5194 | 0.34907 | [9 empty] | 18 | 0.80515 | 0.71872 | 18 | 0.71383 | 0.53964
|  |  | 19 | 0.28356 | 0.39754 | 19 | 1.6999 | 0.41344 | 19 | 0.79255 | 0.43372 | 19 | 1.5187 | 0.35106 | [9 empty] | 19 | 0.8051 | 0.71888 | 19 | 0.71378 | 0.53981
|  |  | 20 | 0.28181 | 0.40247 | 20 | 1.6981 | 0.41858 | 20 | 0.7923 | 0.43441 | 20 | 1.518 | 0.35304 | [9 empty] | 20 | 0.80504 | 0.71905 | 20 | 0.71372 | 0.53997
|  |  | 21 | 0.27998 | 0.40737 | 21 | 1.6962 | 0.42367 | 21 | 0.79204 | 0.4351 | 21 | 1.5173 | 0.355 | [9 empty] | 21 | 0.80498 | 0.71921 | 21 | 0.71366 | 0.54014
|  |  | 22 | 0.27806 | 0.41224 | 22 | 1.6942 | 0.42874 | 22 | 0.79177 | 0.43579 | 22 | 1.5165 | 0.35696 | [9 empty] | 22 | 0.80491 | 0.71937 | 22 | 0.71359 | 0.5403
|  |  | 23 | 0.27606 | 0.41708 | 23 | 1.6921 | 0.43377 | 23 | 0.79149 | 0.43647 | 23 | 1.5157 | 0.3589 | [9 empty] | 23 | 0.80485 | 0.71953 | 23 | 0.71353 | 0.54046
|  |  | 24 | 0.27397 | 0.42188 | 24 | 1.6899 | 0.43876 | 24 | 0.7912 | 0.43714 | 24 | 1.5149 | 0.36082 | [9 empty] | 24 | 0.80478 | 0.71969 | 24 | 0.71346 | 0.54062
|  |  | 25 | 0.2718 | 0.42664 | 25 | 1.6877 | 0.44371 | 25 | 0.79089 | 0.43781 | 25 | 1.514 | 0.36273 | [9 empty] | 25 | 0.80471 | 0.71985 | 25 | 0.71338 | 0.54078
|  |  | 26 | 0.26955 | 0.43137 | 26 | 1.6853 | 0.44863 | 26 | 0.79058 | 0.43848 | 26 | 1.5131 | 0.36463 | [9 empty] | 26 | 0.80463 | 0.72001 | 26 | 0.71331 | 0.54094
|  |  | 27 | 0.26721 | 0.43605 | 27 | 1.6829 | 0.4535 | 27 | 0.79025 | 0.43913 | 27 | 1.5122 | 0.36651 | [9 empty] | 27 | 0.80455 | 0.72017 | 27 | 0.71323 | 0.54109
|  |  | 28 | 0.2648 | 0.44069 | 28 | 1.6804 | 0.45833 | 28 | 0.78991 | 0.43979 | 28 | 1.5112 | 0.36837 | [9 empty] | 28 | 0.80447 | 0.72032 | 28 | 0.71315 | 0.54125
|  |  | 29 | 0.2623 | 0.44529 | 29 | 1.6778 | 0.46311 | 29 | 0.78956 | 0.44043 | 29 | 1.5102 | 0.37021 | [9 empty] | 29 | 0.80439 | 0.72047 | 29 | 0.71307 | 0.5414
|  |  | 30 | 0.25972 | 0.44985 | 30 | 1.6751 | 0.46785 | 30 | 0.7892 | 0.44107 | 30 | 1.5092 | 0.37204 | [9 empty] | 30 | 0.8043 | 0.72063 | 30 | 0.71298 | 0.54155
|  |  | 31 | 0.25706 | 0.45436 | 31 | 1.6724 | 0.47254 | 31 | 0.78882 | 0.44171 | 31 | 1.5081 | 0.37385 | [9 empty] | 31 | 0.80421 | 0.72078 | 31 | 0.71289 | 0.5417
|  |  | 32 | 0.25433 | 0.45882 | 32 | 1.6695 | 0.47718 | 32 | 0.78844 | 0.44233 | 32 | 1.507 | 0.37564 | [9 empty] | 32 | 0.80412 | 0.72093 | 32 | 0.7128 | 0.54185
|  |  | 33 | 0.25152 | 0.46324 | 33 | 1.6666 | 0.48177 | 33 | 0.78804 | 0.44295 | 33 | 1.5059 | 0.37741 | [9 empty] | 33 | 0.80403 | 0.72107 | 33 | 0.71271 | 0.542
|  |  | 34 | 0.24863 | 0.4676 | 34 | 1.6636 | 0.48631 | 34 | 0.78764 | 0.44357 | 34 | 1.5047 | 0.37916 | [9 empty] | 34 | 0.80393 | 0.72122 | 34 | 0.71261 | 0.54214
|  |  | 35 | 0.24566 | 0.47192 | 35 | 1.6605 | 0.4908 | 35 | 0.78722 | 0.44417 | 35 | 1.5035 | 0.38089 | [9 empty] | 35 | 0.80383 | 0.72136 | 35 | 0.71251 | 0.54229
|  |  | 36 | 0.24262 | 0.47618 | 36 | 1.6573 | 0.49523 | 36 | 0.78679 | 0.44477 | 36 | 1.5023 | 0.3826 | [9 empty] | 36 | 0.80373 | 0.7215 | 36 | 0.71241 | 0.54243
|  |  | 37 | 0.23951 | 0.48038 | 37 | 1.6541 | 0.49961 | 37 | 0.78636 | 0.44536 | 37 | 1.5011 | 0.38429 | [9 empty] | 37 | 0.80363 | 0.72164 | 37 | 0.71231 | 0.54257
|  |  | 38 | 0.23632 | 0.48454 | 38 | 1.6508 | 0.50392 | 38 | 0.78591 | 0.44595 | 38 | 1.4998 | 0.38595 | [9 empty] | 38 | 0.80352 | 0.72178 | 38 | 0.7122 | 0.54271
|  |  | 39 | 0.23307 | 0.48863 | 39 | 1.6474 | 0.50819 | 39 | 0.78545 | 0.44652 | 39 | 1.4985 | 0.38759 | [9 empty] | 39 | 0.80341 | 0.72192 | 39 | 0.71209 | 0.54285
|  |  | 40 | 0.22974 | 0.49267 | 40 | 1.6439 | 0.51239 | 40 | 0.78498 | 0.44709 | 40 | 1.4971 | 0.38921 | [9 empty] | 40 | 0.8033 | 0.72205 | 40 | 0.71198 | 0.54298
|  |  | 41 | 0.22634 | 0.49665 | 41 | 1.6404 | 0.51652 | 41 | 0.78451 | 0.44765 | 41 | 1.4958 | 0.39081 | [9 empty] | 41 | 0.80319 | 0.72219 | 41 | 0.71187 | 0.54311
|  |  | 42 | 0.22287 | 0.50057 | 42 | 1.6368 | 0.5206 | 42 | 0.78402 | 0.4482 | 42 | 1.4944 | 0.39238 | [9 empty] | 42 | 0.80307 | 0.72232 | 42 | 0.71175 | 0.54324
|  |  | 43 | 0.21933 | 0.50443 | 43 | 1.6331 | 0.52462 | 43 | 0.78352 | 0.44874 | 43 | 1.493 | 0.39393 | [9 empty] | 43 | 0.80296 | 0.72245 | 43 | 0.71164 | 0.54337
|  |  | 44 | 0.21573 | 0.50823 | 44 | 1.6294 | 0.52856 | 44 | 0.78301 | 0.44928 | 44 | 1.4915 | 0.39545 | [9 empty] | 44 | 0.80284 | 0.72257 | 44 | 0.71152 | 0.5435
|  |  | 45 | 0.21206 | 0.51196 | 45 | 1.6255 | 0.53245 | 45 | 0.7825 | 0.4498 | 45 | 1.4901 | 0.39695 | [9 empty] | 45 | 0.80271 | 0.7227 | 45 | 0.71139 | 0.54362
|  |  | 46 | 0.20833 | 0.51563 | 46 | 1.6217 | 0.53626 | 46 | 0.78197 | 0.45032 | 46 | 1.4886 | 0.39842 | [9 empty] | 46 | 0.80259 | 0.72282 | 46 | 0.71127 | 0.54375
|  |  | 47 | 0.20453 | 0.51923 | 47 | 1.6177 | 0.54001 | 47 | 0.78144 | 0.45082 | 47 | 1.487 | 0.39987 | [9 empty] | 47 | 0.80246 | 0.72294 | 47 | 0.71114 | 0.54387
|  |  | 48 | 0.20067 | 0.52277 | 48 | 1.6137 | 0.54369 | 48 | 0.7809 | 0.45132 | 48 | 1.4855 | 0.40129 | [9 empty] | 48 | 0.80233 | 0.72306 | 48 | 0.71101 | 0.54398
|  |  | 49 | 0.19675 | 0.52624 | 49 | 1.6096 | 0.54729 | 49 | 0.78035 | 0.45181 | 49 | 1.4839 | 0.40268 | [9 empty] | 49 | 0.8022 | 0.72317 | 49 | 0.71088 | 0.5441
|  |  | 50 | 0.19277 | 0.52964 | 50 | 1.6055 | 0.55083 | 50 | 0.77979 | 0.45228 | 50 | 1.4823 | 0.40404 | [9 empty] | 50 | 0.80207 | 0.72329 | 50 | 0.71075 | 0.54421
|  |  | 51 | 0.18873 | 0.53297 | 51 | 1.6013 | 0.55429 | 51 | 0.77922 | 0.45275 | 51 | 1.4807 | 0.40538 | [9 empty] | 51 | 0.80194 | 0.7234 | 51 | 0.71062 | 0.54432
|  |  | 52 | 0.18464 | 0.53622 | 52 | 1.597 | 0.55768 | 52 | 0.77865 | 0.45321 | 52 | 1.4791 | 0.40668 | [9 empty] | 52 | 0.8018 | 0.72351 | 52 | 0.71048 | 0.54443
|  |  | 53 | 0.18048 | 0.53941 | 53 | 1.5927 | 0.56099 | 53 | 0.77806 | 0.45366 | 53 | 1.4774 | 0.40796 | [9 empty] | 53 | 0.80166 | 0.72361 | 53 | 0.71034 | 0.54454
|  |  | 54 | 0.17628 | 0.54252 | 54 | 1.5883 | 0.56423 | 54 | 0.77747 | 0.4541 | 54 | 1.4757 | 0.40921 | [9 empty] | 54 | 0.80152 | 0.72372 | 54 | 0.7102 | 0.54464
|  |  | 55 | 0.17202 | 0.54556 | 55 | 1.5839 | 0.56739 | 55 | 0.77687 | 0.45452 | 55 | 1.474 | 0.41043 | [9 empty] | 55 | 0.80138 | 0.72382 | 55 | 0.71006 | 0.54474
|  |  | 56 | 0.1677 | 0.54853 | 56 | 1.5794 | 0.57048 | 56 | 0.77627 | 0.45494 | 56 | 1.4723 | 0.41162 | [9 empty] | 56 | 0.80123 | 0.72392 | 56 | 0.70991 | 0.54484
|  |  | 57 | 0.16334 | 0.55142 | 57 | 1.5749 | 0.57348 | 57 | 0.77565 | 0.45535 | 57 | 1.4705 | 0.41278 | [9 empty] | 57 | 0.80109 | 0.72401 | 57 | 0.70977 | 0.54494
|  |  | 58 | 0.15892 | 0.55423 | 58 | 1.5703 | 0.57641 | 58 | 0.77503 | 0.45574 | 58 | 1.4687 | 0.4139 | [9 empty] | 58 | 0.80094 | 0.72411 | 58 | 0.70962 | 0.54503
|  |  | 59 | 0.15446 | 0.55696 | 59 | 1.5656 | 0.57925 | 59 | 0.7744 | 0.45613 | 59 | 1.4669 | 0.415 | [9 empty] | 59 | 0.80079 | 0.7242 | 59 | 0.70947 | 0.54512
|  |  | 60 | 0.14995 | 0.55962 | 60 | 1.561 | 0.58201 | 60 | 0.77377 | 0.4565 | 60 | 1.4651 | 0.41607 | [9 empty] | 60 | 0.80064 | 0.72429 | 60 | 0.70932 | 0.54521
|  |  | 61 | 0.14539 | 0.5622 | 61 | 1.5562 | 0.58469 | 61 | 0.77313 | 0.45686 | 61 | 1.4633 | 0.4171 | [9 empty] | 61 | 0.80049 | 0.72437 | 61 | 0.70917 | 0.5453
|  |  | 62 | 0.14079 | 0.5647 | 62 | 1.5514 | 0.58729 | 62 | 0.77248 | 0.45721 | 62 | 1.4615 | 0.4181 | [9 empty] | 62 | 0.80034 | 0.72446 | 62 | 0.70902 | 0.54538
|  |  | 63 | 0.13615 | 0.56711 | 63 | 1.5466 | 0.5898 | 63 | 0.77183 | 0.45755 | 63 | 1.4596 | 0.41907 | [9 empty] | 63 | 0.80018 | 0.72454 | 63 | 0.70886 | 0.54546
|  |  | 64 | 0.13147 | 0.56945 | 64 | 1.5417 | 0.59223 | 64 | 0.77117 | 0.45788 | 64 | 1.4577 | 0.42001 | [9 empty] | 64 | 0.80003 | 0.72461 | 64 | 0.70871 | 0.54554
|  |  | 65 | 0.12674 | 0.5717 | 65 | 1.5368 | 0.59458 | 65 | 0.77051 | 0.4582 | 65 | 1.4558 | 0.42091 | [9 empty] | 65 | 0.79987 | 0.72469 | 65 | 0.70855 | 0.54562
|  |  | 66 | 0.12198 | 0.57387 | 66 | 1.5319 | 0.59683 | 66 | 0.76984 | 0.4585 | 66 | 1.4539 | 0.42178 | [9 empty] | 66 | 0.79971 | 0.72476 | 66 | 0.70839 | 0.54569
|  |  | 67 | 0.11718 | 0.57596 | 67 | 1.5269 | 0.59901 | 67 | 0.76917 | 0.45879 | 67 | 1.452 | 0.42262 | [9 empty] | 67 | 0.79955 | 0.72483 | 67 | 0.70823 | 0.54576
|  |  | 68 | 0.11234 | 0.57796 | 68 | 1.5218 | 0.60109 | 68 | 0.76849 | 0.45908 | 68 | 1.4501 | 0.42342 | [9 empty] | 68 | 0.79939 | 0.7249 | 68 | 0.70807 | 0.54582
|  |  | 69 | 0.10747 | 0.57988 | 69 | 1.5168 | 0.60308 | 69 | 0.7678 | 0.45935 | 69 | 1.4481 | 0.42419 | [9 empty] | 69 | 0.79923 | 0.72496 | 69 | 0.70791 | 0.54589
|  |  | 70 | 0.10257 | 0.58171 | 70 | 1.5117 | 0.60499 | 70 | 0.76711 | 0.4596 | 70 | 1.4461 | 0.42493 | [9 empty] | 70 | 0.79906 | 0.72502 | 70 | 0.70774 | 0.54595
|  |  | 71 | 0.097638 | 0.58346 | 71 | 1.5065 | 0.60681 | 71 | 0.76642 | 0.45985 | 71 | 1.4442 | 0.42563 | [9 empty] | 71 | 0.7989 | 0.72508 | 71 | 0.70758 | 0.54601
|  |  | 72 | 0.092674 | 0.58512 | 72 | 1.5014 | 0.60853 | 72 | 0.76572 | 0.46008 | 72 | 1.4422 | 0.42629 | [9 empty] | 72 | 0.79873 | 0.72514 | 72 | 0.70741 | 0.54606
|  |  | 73 | 0.087682 | 0.5867 | 73 | 1.4962 | 0.61017 | 73 | 0.76502 | 0.4603 | 73 | 1.4402 | 0.42692 | [9 empty] | 73 | 0.79857 | 0.72519 | 73 | 0.70725 | 0.54612
|  |  | 74 | 0.082664 | 0.58818 | 74 | 1.491 | 0.61172 | 74 | 0.76432 | 0.46051 | 74 | 1.4382 | 0.42752 | [9 empty] | 74 | 0.7984 | 0.72524 | 74 | 0.70708 | 0.54617
|  |  | 75 | 0.07762 | 0.58958 | 75 | 1.4857 | 0.61317 | 75 | 0.76361 | 0.46071 | 75 | 1.4361 | 0.42808 | [9 empty] | 75 | 0.79823 | 0.72529 | 75 | 0.70691 | 0.54621
|  |  | 76 | 0.072552 | 0.59089 | 76 | 1.4805 | 0.61454 | 76 | 0.76289 | 0.46089 | 76 | 1.4341 | 0.42861 | [9 empty] | 76 | 0.79806 | 0.72533 | 76 | 0.70674 | 0.54626
|  |  | 77 | 0.067463 | 0.59211 | 77 | 1.4752 | 0.61581 | 77 | 0.76218 | 0.46106 | 77 | 1.4321 | 0.4291 | [9 empty] | 77 | 0.79789 | 0.72537 | 77 | 0.70657 | 0.5463
|  |  | 78 | 0.062353 | 0.59325 | 78 | 1.4698 | 0.61698 | 78 | 0.76146 | 0.46122 | 78 | 1.43 | 0.42955 | [9 empty] | 78 | 0.79772 | 0.72541 | 78 | 0.7064 | 0.54633
|  |  | 79 | 0.057224 | 0.59429 | 79 | 1.4645 | 0.61807 | 79 | 0.76074 | 0.46137 | 79 | 1.428 | 0.42997 | [9 empty] | 79 | 0.79755 | 0.72544 | 79 | 0.70623 | 0.54637
|  |  | 80 | 0.052077 | 0.59524 | 80 | 1.4592 | 0.61906 | 80 | 0.76002 | 0.4615 | 80 | 1.4259 | 0.43035 | [9 empty] | 80 | 0.79738 | 0.72547 | 80 | 0.70606 | 0.5464
|  |  | 81 | 0.046915 | 0.59611 | 81 | 1.4538 | 0.61996 | 81 | 0.75929 | 0.46163 | 81 | 1.4238 | 0.4307 | [9 empty] | 81 | 0.79721 | 0.7255 | 81 | 0.70589 | 0.54643
|  |  | 82 | 0.041738 | 0.59688 | 82 | 1.4484 | 0.62076 | 82 | 0.75856 | 0.46173 | 82 | 1.4217 | 0.43101 | [9 empty] | 82 | 0.79703 | 0.72553 | 82 | 0.70571 | 0.54646
|  |  | 83 | 0.036549 | 0.59756 | 83 | 1.443 | 0.62148 | 83 | 0.75783 | 0.46183 | 83 | 1.4197 | 0.43128 | [9 empty] | 83 | 0.79686 | 0.72555 | 83 | 0.70554 | 0.54648
|  |  | 84 | 0.031348 | 0.59816 | 84 | 1.4376 | 0.62209 | 84 | 0.7571 | 0.46191 | 84 | 1.4176 | 0.43152 | [9 empty] | 84 | 0.79669 | 0.72557 | 84 | 0.70537 | 0.5465
|  |  | 85 | 0.026138 | 0.59866 | 85 | 1.4322 | 0.62261 | 85 | 0.75637 | 0.46198 | 85 | 1.4155 | 0.43172 | [9 empty] | 85 | 0.79651 | 0.72559 | 85 | 0.70519 | 0.54651
|  |  | 86 | 0.02092 | 0.59907 | 86 | 1.4268 | 0.62304 | 86 | 0.75564 | 0.46204 | 86 | 1.4134 | 0.43189 | [9 empty] | 86 | 0.79634 | 0.7256 | 86 | 0.70502 | 0.54653
|  |  | 87 | 0.015696 | 0.59939 | 87 | 1.4213 | 0.62337 | 87 | 0.7549 | 0.46209 | 87 | 1.4113 | 0.43202 | [9 empty] | 87 | 0.79617 | 0.72561 | 87 | 0.70485 | 0.54654
|  |  | 88 | 0.010466 | 0.59962 | 88 | 1.4159 | 0.62361 | 88 | 0.75417 | 0.46212 | 88 | 1.4092 | 0.43211 | [9 empty] | 88 | 0.79599 | 0.72562 | 88 | 0.70467 | 0.54655
|  |  | 89 | 0.005234 | 0.59975 | 89 | 1.4104 | 0.62375 | 89 | 0.75343 | 0.46214 | 89 | 1.4071 | 0.43216 | [9 empty] | 89 | 0.79582 | 0.72562 | 89 | 0.7045 | 0.54655
|  |  | 90 | 1.8371e-17 | 0.5998 | 90 | 1.405 | 0.6238 | 90 | 0.7527 | 0.46214 | 90 | 1.405 | 0.43218 | [9 empty] | 90 | 0.79564 | 0.72563 | 90 | 0.70432 | 0.54655
|  |  | 91 | -0.005234 | 0.59975 | 91 | 1.3996 | 0.62375 | 91 | 0.75196 | 0.46214 | 91 | 1.4029 | 0.43216 | [9 empty] | 91 | 0.79547 | 0.72562 | 91 | 0.70415 | 0.54655
|  |  | 92 | -0.010466 | 0.59962 | 92 | 1.3941 | 0.62361 | 92 | 0.75123 | 0.46212 | 92 | 1.4008 | 0.43211 | [9 empty] | 92 | 0.79529 | 0.72562 | 92 | 0.70397 | 0.54655
|  |  | 93 | -0.015696 | 0.59939 | 93 | 1.3887 | 0.62337 | 93 | 0.75049 | 0.46209 | 93 | 1.3987 | 0.43202 | [9 empty] | 93 | 0.79512 | 0.72561 | 93 | 0.7038 | 0.54654
|  |  | 94 | -0.02092 | 0.59907 | 94 | 1.3832 | 0.62304 | 94 | 0.74976 | 0.46204 | 94 | 1.3966 | 0.43189 | [9 empty] | 94 | 0.79494 | 0.7256 | 94 | 0.70362 | 0.54653
|  |  | 95 | -0.026138 | 0.59866 | 95 | 1.3778 | 0.62261 | 95 | 0.74903 | 0.46198 | 95 | 1.3945 | 0.43172 | [9 empty] | 95 | 0.79477 | 0.72559 | 95 | 0.70345 | 0.54651
|  |  | 96 | -0.031348 | 0.59816 | 96 | 1.3724 | 0.62209 | 96 | 0.74829 | 0.46191 | 96 | 1.3924 | 0.43152 | [9 empty] | 96 | 0.7946 | 0.72557 | 96 | 0.70328 | 0.5465
|  |  | 97 | -0.036549 | 0.59756 | 97 | 1.367 | 0.62148 | 97 | 0.74756 | 0.46183 | 97 | 1.3903 | 0.43128 | [9 empty] | 97 | 0.79442 | 0.72555 | 97 | 0.7031 | 0.54648
|  |  | 98 | -0.041738 | 0.59688 | 98 | 1.3616 | 0.62076 | 98 | 0.74683 | 0.46173 | 98 | 1.3883 | 0.43101 | [9 empty] | 98 | 0.79425 | 0.72553 | 98 | 0.70293 | 0.54646
|  |  | 99 | -0.046915 | 0.59611 | 99 | 1.3562 | 0.61996 | 99 | 0.74611 | 0.46163 | 99 | 1.3862 | 0.4307 | [9 empty] | 99 | 0.79408 | 0.7255 | 99 | 0.70276 | 0.54643
|  |  | 100 | -0.052077 | 0.59524 | 100 | 1.3508 | 0.61906 | 100 | 0.74538 | 0.4615 | 100 | 1.3841 | 0.43035 | [9 empty] | 100 | 0.79391 | 0.72547 | 100 | 0.70259 | 0.5464
|  |  | 101 | -0.057224 | 0.59429 | 101 | 1.3455 | 0.61807 | 101 | 0.74466 | 0.46137 | 101 | 1.382 | 0.42997 | [9 empty] | 101 | 0.79373 | 0.72544 | 101 | 0.70241 | 0.54637
|  |  | 102 | -0.062353 | 0.59325 | 102 | 1.3402 | 0.61698 | 102 | 0.74394 | 0.46122 | 102 | 1.38 | 0.42955 | [9 empty] | 102 | 0.79356 | 0.72541 | 102 | 0.70224 | 0.54633
|  |  | 103 | -0.067463 | 0.59211 | 103 | 1.3348 | 0.61581 | 103 | 0.74322 | 0.46106 | 103 | 1.3779 | 0.4291 | [9 empty] | 103 | 0.79339 | 0.72537 | 103 | 0.70207 | 0.5463
|  |  | 104 | -0.072552 | 0.59089 | 104 | 1.3295 | 0.61454 | 104 | 0.7425 | 0.46089 | 104 | 1.3759 | 0.42861 | [9 empty] | 104 | 0.79322 | 0.72533 | 104 | 0.7019 | 0.54626
|  |  | 105 | -0.07762 | 0.58958 | 105 | 1.3243 | 0.61317 | 105 | 0.74179 | 0.46071 | 105 | 1.3739 | 0.42808 | [9 empty] | 105 | 0.79305 | 0.72529 | 105 | 0.70173 | 0.54621
|  |  | 106 | -0.082664 | 0.58818 | 106 | 1.319 | 0.61172 | 106 | 0.74108 | 0.46051 | 106 | 1.3718 | 0.42752 | [9 empty] | 106 | 0.79289 | 0.72524 | 106 | 0.70157 | 0.54617
|  |  | 107 | -0.087682 | 0.5867 | 107 | 1.3138 | 0.61017 | 107 | 0.74038 | 0.4603 | 107 | 1.3698 | 0.42692 | [9 empty] | 107 | 0.79272 | 0.72519 | 107 | 0.7014 | 0.54612
|  |  | 108 | -0.092674 | 0.58512 | 108 | 1.3086 | 0.60853 | 108 | 0.73967 | 0.46008 | 108 | 1.3678 | 0.42629 | [9 empty] | 108 | 0.79255 | 0.72514 | 108 | 0.70123 | 0.54606
|  |  | 109 | -0.097638 | 0.58346 | 109 | 1.3035 | 0.60681 | 109 | 0.73898 | 0.45985 | 109 | 1.3658 | 0.42563 | [9 empty] | 109 | 0.79239 | 0.72508 | 109 | 0.70107 | 0.54601
|  |  | 110 | -0.10257 | 0.58171 | 110 | 1.2983 | 0.60499 | 110 | 0.73828 | 0.4596 | 110 | 1.3639 | 0.42493 | [9 empty] | 110 | 0.79222 | 0.72502 | 110 | 0.7009 | 0.54595
|  |  | 111 | -0.10747 | 0.57988 | 111 | 1.2932 | 0.60308 | 111 | 0.73759 | 0.45935 | 111 | 1.3619 | 0.42419 | [9 empty] | 111 | 0.79206 | 0.72496 | 111 | 0.70074 | 0.54589
|  |  | 112 | -0.11234 | 0.57796 | 112 | 1.2882 | 0.60109 | 112 | 0.73691 | 0.45908 | 112 | 1.3599 | 0.42342 | [9 empty] | 112 | 0.7919 | 0.7249 | 112 | 0.70058 | 0.54582
|  |  | 113 | -0.11718 | 0.57596 | 113 | 1.2831 | 0.59901 | 113 | 0.73623 | 0.45879 | 113 | 1.358 | 0.42262 | [9 empty] | 113 | 0.79173 | 0.72483 | 113 | 0.70041 | 0.54576
|  |  | 114 | -0.12198 | 0.57387 | 114 | 1.2781 | 0.59683 | 114 | 0.73556 | 0.4585 | 114 | 1.3561 | 0.42178 | [9 empty] | 114 | 0.79157 | 0.72476 | 114 | 0.70025 | 0.54569
|  |  | 115 | -0.12674 | 0.5717 | 115 | 1.2732 | 0.59458 | 115 | 0.73489 | 0.4582 | 115 | 1.3542 | 0.42091 | [9 empty] | 115 | 0.79142 | 0.72469 | 115 | 0.7001 | 0.54562
|  |  | 116 | -0.13147 | 0.56945 | 116 | 1.2683 | 0.59223 | 116 | 0.73422 | 0.45788 | 116 | 1.3523 | 0.42001 | [9 empty] | 116 | 0.79126 | 0.72461 | 116 | 0.69994 | 0.54554
|  |  | 117 | -0.13615 | 0.56711 | 117 | 1.2634 | 0.5898 | 117 | 0.73356 | 0.45755 | 117 | 1.3504 | 0.41907 | [9 empty] | 117 | 0.7911 | 0.72454 | 117 | 0.69978 | 0.54546
|  |  | 118 | -0.14079 | 0.5647 | 118 | 1.2586 | 0.58729 | 118 | 0.73291 | 0.45721 | 118 | 1.3485 | 0.4181 | [9 empty] | 118 | 0.79095 | 0.72446 | 118 | 0.69963 | 0.54538
|  |  | 119 | -0.14539 | 0.5622 | 119 | 1.2538 | 0.58469 | 119 | 0.73227 | 0.45686 | 119 | 1.3467 | 0.4171 | [9 empty] | 119 | 0.79079 | 0.72437 | 119 | 0.69947 | 0.5453
|  |  | 120 | -0.14995 | 0.55962 | 120 | 1.249 | 0.58201 | 120 | 0.73163 | 0.4565 | 120 | 1.3449 | 0.41607 | [9 empty] | 120 | 0.79064 | 0.72429 | 120 | 0.69932 | 0.54521
|  |  | 121 | -0.15446 | 0.55696 | 121 | 1.2444 | 0.57925 | 121 | 0.73099 | 0.45613 | 121 | 1.3431 | 0.415 | [9 empty] | 121 | 0.79049 | 0.7242 | 121 | 0.69917 | 0.54512
|  |  | 122 | -0.15892 | 0.55423 | 122 | 1.2397 | 0.57641 | 122 | 0.73036 | 0.45574 | 122 | 1.3413 | 0.4139 | [9 empty] | 122 | 0.79034 | 0.72411 | 122 | 0.69902 | 0.54503
|  |  | 123 | -0.16334 | 0.55142 | 123 | 1.2351 | 0.57348 | 123 | 0.72974 | 0.45535 | 123 | 1.3395 | 0.41278 | [9 empty] | 123 | 0.7902 | 0.72401 | 123 | 0.69888 | 0.54494
|  |  | 124 | -0.1677 | 0.54853 | 124 | 1.2306 | 0.57048 | 124 | 0.72913 | 0.45494 | 124 | 1.3377 | 0.41162 | [9 empty] | 124 | 0.79005 | 0.72392 | 124 | 0.69873 | 0.54484
|  |  | 125 | -0.17202 | 0.54556 | 125 | 1.2261 | 0.56739 | 125 | 0.72852 | 0.45452 | 125 | 1.336 | 0.41043 | [9 empty] | 125 | 0.78991 | 0.72382 | 125 | 0.69859 | 0.54474
|  |  | 126 | -0.17628 | 0.54252 | 126 | 1.2217 | 0.56423 | 126 | 0.72793 | 0.4541 | 126 | 1.3343 | 0.40921 | [9 empty] | 126 | 0.78976 | 0.72372 | 126 | 0.69844 | 0.54464
|  |  | 127 | -0.18048 | 0.53941 | 127 | 1.2173 | 0.56099 | 127 | 0.72733 | 0.45366 | 127 | 1.3326 | 0.40796 | [9 empty] | 127 | 0.78962 | 0.72361 | 127 | 0.6983 | 0.54454
|  |  | 128 | -0.18464 | 0.53622 | 128 | 1.213 | 0.55768 | 128 | 0.72675 | 0.45321 | 128 | 1.3309 | 0.40668 | [9 empty] | 128 | 0.78949 | 0.72351 | 128 | 0.69817 | 0.54443
|  |  | 129 | -0.18873 | 0.53297 | 129 | 1.2087 | 0.55429 | 129 | 0.72618 | 0.45275 | 129 | 1.3293 | 0.40538 | [9 empty] | 129 | 0.78935 | 0.7234 | 129 | 0.69803 | 0.54432
|  |  | 130 | -0.19277 | 0.52964 | 130 | 1.2045 | 0.55083 | 130 | 0.72561 | 0.45228 | 130 | 1.3277 | 0.40404 | [9 empty] | 130 | 0.78921 | 0.72329 | 130 | 0.69789 | 0.54421
|  |  | 131 | -0.19675 | 0.52624 | 131 | 1.2004 | 0.54729 | 131 | 0.72505 | 0.45181 | 131 | 1.3261 | 0.40268 | [9 empty] | 131 | 0.78908 | 0.72317 | 131 | 0.69776 | 0.5441
|  |  | 132 | -0.20067 | 0.52277 | 132 | 1.1963 | 0.54369 | 132 | 0.7245 | 0.45132 | 132 | 1.3245 | 0.40129 | [9 empty] | 132 | 0.78895 | 0.72306 | 132 | 0.69763 | 0.54398
|  |  | 133 | -0.20453 | 0.51923 | 133 | 1.1923 | 0.54001 | 133 | 0.72396 | 0.45082 | 133 | 1.323 | 0.39987 | [9 empty] | 133 | 0.78882 | 0.72294 | 133 | 0.6975 | 0.54387
|  |  | 134 | -0.20833 | 0.51563 | 134 | 1.1883 | 0.53626 | 134 | 0.72342 | 0.45032 | 134 | 1.3214 | 0.39842 | [9 empty] | 134 | 0.7887 | 0.72282 | 134 | 0.69738 | 0.54375
|  |  | 135 | -0.21206 | 0.51196 | 135 | 1.1845 | 0.53245 | 135 | 0.7229 | 0.4498 | 135 | 1.3199 | 0.39695 | [9 empty] | 135 | 0.78857 | 0.7227 | 135 | 0.69725 | 0.54362
|  |  | 136 | -0.21573 | 0.50823 | 136 | 1.1806 | 0.52856 | 136 | 0.72238 | 0.44928 | 136 | 1.3185 | 0.39545 | [9 empty] | 136 | 0.78845 | 0.72257 | 136 | 0.69713 | 0.5435
|  |  | 137 | -0.21933 | 0.50443 | 137 | 1.1769 | 0.52462 | 137 | 0.72188 | 0.44874 | 137 | 1.317 | 0.39393 | [9 empty] | 137 | 0.78833 | 0.72245 | 137 | 0.69701 | 0.54337
|  |  | 138 | -0.22287 | 0.50057 | 138 | 1.1732 | 0.5206 | 138 | 0.72138 | 0.4482 | 138 | 1.3156 | 0.39238 | [9 empty] | 138 | 0.78821 | 0.72232 | 138 | 0.69689 | 0.54324
|  |  | 139 | -0.22634 | 0.49665 | 139 | 1.1696 | 0.51652 | 139 | 0.72089 | 0.44765 | 139 | 1.3142 | 0.39081 | [9 empty] | 139 | 0.78809 | 0.72219 | 139 | 0.69677 | 0.54311
|  |  | 140 | -0.22974 | 0.49267 | 140 | 1.1661 | 0.51239 | 140 | 0.72041 | 0.44709 | 140 | 1.3129 | 0.38921 | [9 empty] | 140 | 0.78798 | 0.72205 | 140 | 0.69666 | 0.54298
|  |  | 141 | -0.23307 | 0.48863 | 141 | 1.1626 | 0.50819 | 141 | 0.71995 | 0.44652 | 141 | 1.3115 | 0.38759 | [9 empty] | 141 | 0.78787 | 0.72192 | 141 | 0.69655 | 0.54285
|  |  | 142 | -0.23632 | 0.48454 | 142 | 1.1592 | 0.50392 | 142 | 0.71949 | 0.44595 | 142 | 1.3102 | 0.38595 | [9 empty] | 142 | 0.78776 | 0.72178 | 142 | 0.69644 | 0.54271
|  |  | 143 | -0.23951 | 0.48038 | 143 | 1.1559 | 0.49961 | 143 | 0.71904 | 0.44536 | 143 | 1.3089 | 0.38429 | [9 empty] | 143 | 0.78766 | 0.72164 | 143 | 0.69634 | 0.54257
|  |  | 144 | -0.24262 | 0.47618 | 144 | 1.1527 | 0.49523 | 144 | 0.7186 | 0.44477 | 144 | 1.3077 | 0.3826 | [9 empty] | 144 | 0.78755 | 0.7215 | 144 | 0.69623 | 0.54243
|  |  | 145 | -0.24566 | 0.47192 | 145 | 1.1495 | 0.4908 | 145 | 0.71818 | 0.44417 | 145 | 1.3065 | 0.38089 | [9 empty] | 145 | 0.78745 | 0.72136 | 145 | 0.69613 | 0.54229
|  |  | 146 | -0.24863 | 0.4676 | 146 | 1.1464 | 0.48631 | 146 | 0.71776 | 0.44357 | 146 | 1.3053 | 0.37916 | [9 empty] | 146 | 0.78735 | 0.72122 | 146 | 0.69603 | 0.54214
|  |  | 147 | -0.25152 | 0.46324 | 147 | 1.1434 | 0.48177 | 147 | 0.71735 | 0.44295 | 147 | 1.3041 | 0.37741 | [9 empty] | 147 | 0.78726 | 0.72107 | 147 | 0.69594 | 0.542
|  |  | 148 | -0.25433 | 0.45882 | 148 | 1.1405 | 0.47718 | 148 | 0.71696 | 0.44233 | 148 | 1.303 | 0.37564 | [9 empty] | 148 | 0.78716 | 0.72093 | 148 | 0.69584 | 0.54185
|  |  | 149 | -0.25706 | 0.45436 | 149 | 1.1376 | 0.47254 | 149 | 0.71657 | 0.44171 | 149 | 1.3019 | 0.37385 | [9 empty] | 149 | 0.78707 | 0.72078 | 149 | 0.69575 | 0.5417
|  |  | 150 | -0.25972 | 0.44985 | 150 | 1.1349 | 0.46785 | 150 | 0.7162 | 0.44107 | 150 | 1.3008 | 0.37204 | [9 empty] | 150 | 0.78698 | 0.72063 | 150 | 0.69566 | 0.54155
|  |  | 151 | -0.2623 | 0.44529 | 151 | 1.1322 | 0.46311 | 151 | 0.71584 | 0.44043 | 151 | 1.2998 | 0.37021 | [9 empty] | 151 | 0.7869 | 0.72047 | 151 | 0.69558 | 0.5414
|  |  | 152 | -0.2648 | 0.44069 | 152 | 1.1296 | 0.45833 | 152 | 0.71549 | 0.43979 | 152 | 1.2988 | 0.36837 | [9 empty] | 152 | 0.78681 | 0.72032 | 152 | 0.69549 | 0.54125
|  |  | 153 | -0.26721 | 0.43605 | 153 | 1.1271 | 0.4535 | 153 | 0.71515 | 0.43913 | 153 | 1.2978 | 0.36651 | [9 empty] | 153 | 0.78673 | 0.72017 | 153 | 0.69541 | 0.54109
|  |  | 154 | -0.26955 | 0.43137 | 154 | 1.1247 | 0.44863 | 154 | 0.71482 | 0.43848 | 154 | 1.2969 | 0.36463 | [9 empty] | 154 | 0.78665 | 0.72001 | 154 | 0.69533 | 0.54094
|  |  | 155 | -0.2718 | 0.42664 | 155 | 1.1223 | 0.44371 | 155 | 0.7145 | 0.43781 | 155 | 1.296 | 0.36273 | [9 empty] | 155 | 0.78658 | 0.71985 | 155 | 0.69526 | 0.54078
|  |  | 156 | -0.27397 | 0.42188 | 156 | 1.1201 | 0.43876 | 156 | 0.7142 | 0.43714 | 156 | 1.2951 | 0.36082 | [9 empty] | 156 | 0.78651 | 0.71969 | 156 | 0.69519 | 0.54062
|  |  | 157 | -0.27606 | 0.41708 | 157 | 1.1179 | 0.43377 | 157 | 0.7139 | 0.43647 | 157 | 1.2943 | 0.3589 | [9 empty] | 157 | 0.78644 | 0.71953 | 157 | 0.69512 | 0.54046
|  |  | 158 | -0.27806 | 0.41224 | 158 | 1.1158 | 0.42874 | 158 | 0.71362 | 0.43579 | 158 | 1.2935 | 0.35696 | [9 empty] | 158 | 0.78637 | 0.71937 | 158 | 0.69505 | 0.5403
|  |  | 159 | -0.27998 | 0.40737 | 159 | 1.1138 | 0.42367 | 159 | 0.71335 | 0.4351 | 159 | 1.2927 | 0.355 | [9 empty] | 159 | 0.78631 | 0.71921 | 159 | 0.69499 | 0.54014
|  |  | 160 | -0.28181 | 0.40247 | 160 | 1.1119 | 0.41858 | 160 | 0.71309 | 0.43441 | 160 | 1.292 | 0.35304 | [9 empty] | 160 | 0.78625 | 0.71905 | 160 | 0.69492 | 0.53997
|  |  | 161 | -0.28356 | 0.39754 | 161 | 1.1101 | 0.41344 | 161 | 0.71285 | 0.43372 | 161 | 1.2913 | 0.35106 | [9 empty] | 161 | 0.78619 | 0.71888 | 161 | 0.69487 | 0.53981
|  |  | 162 | -0.28522 | 0.39257 | 162 | 1.1084 | 0.40828 | 162 | 0.71262 | 0.43302 | 162 | 1.2906 | 0.34907 | [9 empty] | 162 | 0.78613 | 0.71872 | 162 | 0.69481 | 0.53964
|  |  | 163 | -0.2868 | 0.38758 | 163 | 1.1067 | 0.40309 | 163 | 0.71239 | 0.43232 | 163 | 1.29 | 0.34707 | [9 empty] | 163 | 0.78608 | 0.71855 | 163 | 0.69476 | 0.53948
|  |  | 164 | -0.28828 | 0.38256 | 164 | 1.1052 | 0.39787 | 164 | 0.71219 | 0.43162 | 164 | 1.2894 | 0.34505 | [9 empty] | 164 | 0.78603 | 0.71838 | 164 | 0.69471 | 0.53931
|  |  | 165 | -0.28968 | 0.37752 | 165 | 1.1037 | 0.39263 | 165 | 0.71199 | 0.43091 | 165 | 1.2888 | 0.34303 | [9 empty] | 165 | 0.78598 | 0.71821 | 165 | 0.69466 | 0.53914
|  |  | 166 | -0.29099 | 0.37245 | 166 | 1.1024 | 0.38736 | 166 | 0.71181 | 0.4302 | 166 | 1.2883 | 0.341 | [9 empty] | 166 | 0.78594 | 0.71805 | 166 | 0.69462 | 0.53897
|  |  | 167 | -0.29221 | 0.36736 | 167 | 1.1011 | 0.38206 | 167 | 0.71163 | 0.42948 | 167 | 1.2878 | 0.33896 | [9 empty] | 167 | 0.7859 | 0.71788 | 167 | 0.69458 | 0.5388
|  |  | 168 | -0.29335 | 0.36225 | 168 | 1.0999 | 0.37675 | 168 | 0.71147 | 0.42876 | 168 | 1.2873 | 0.33691 | [9 empty] | 168 | 0.78586 | 0.71771 | 168 | 0.69454 | 0.53863
|  |  | 169 | -0.29439 | 0.35712 | 169 | 1.0988 | 0.37141 | 169 | 0.71133 | 0.42804 | 169 | 1.2869 | 0.33485 | [9 empty] | 169 | 0.78583 | 0.71753 | 169 | 0.69451 | 0.53846
|  |  | 170 | -0.29534 | 0.35198 | 170 | 1.0978 | 0.36606 | 170 | 0.71119 | 0.42732 | 170 | 1.2865 | 0.33279 | [9 empty] | 170 | 0.78579 | 0.71736 | 170 | 0.69447 | 0.53829
|  |  | 171 | -0.29621 | 0.34681 | 171 | 1.0969 | 0.36069 | 171 | 0.71107 | 0.42659 | 171 | 1.2862 | 0.33072 | [9 empty] | 171 | 0.78577 | 0.71719 | 171 | 0.69444 | 0.53812
|  |  | 172 | -0.29698 | 0.34164 | 172 | 1.0961 | 0.35531 | 172 | 0.71096 | 0.42587 | 172 | 1.2859 | 0.32864 | [9 empty] | 172 | 0.78574 | 0.71702 | 172 | 0.69442 | 0.53794
|  |  | 173 | -0.29766 | 0.33645 | 173 | 1.0954 | 0.34991 | 173 | 0.71087 | 0.42514 | 173 | 1.2856 | 0.32656 | [9 empty] | 173 | 0.78572 | 0.71685 | 173 | 0.6944 | 0.53777
|  |  | 174 | -0.29826 | 0.33125 | 174 | 1.0948 | 0.3445 | 174 | 0.71078 | 0.42441 | 174 | 1.2854 | 0.32447 | [9 empty] | 174 | 0.7857 | 0.71667 | 174 | 0.69438 | 0.5376
|  |  | 175 | -0.29876 | 0.32604 | 175 | 1.0943 | 0.33908 | 175 | 0.71071 | 0.42367 | 175 | 1.2852 | 0.32238 | [9 empty] | 175 | 0.78568 | 0.7165 | 175 | 0.69436 | 0.53742
|  |  | 176 | -0.29917 | 0.32082 | 176 | 1.0939 | 0.33366 | 176 | 0.71066 | 0.42294 | 176 | 1.285 | 0.32029 | [9 empty] | 176 | 0.78567 | 0.71632 | 176 | 0.69435 | 0.53725
|  |  | 177 | -0.29949 | 0.3156 | 177 | 1.0935 | 0.32822 | 177 | 0.71061 | 0.42221 | 177 | 1.2849 | 0.31819 | [9 empty] | 177 | 0.78566 | 0.71615 | 177 | 0.69434 | 0.53708
|  |  | 178 | -0.29972 | 0.31037 | 178 | 1.0933 | 0.32279 | 178 | 0.71058 | 0.42147 | 178 | 1.2848 | 0.3161 | [9 empty] | 178 | 0.78565 | 0.71598 | 178 | 0.69433 | 0.5369
|  |  | 179 | -0.29985 | 0.30513 | 179 | 1.0931 | 0.31734 | 179 | 0.71056 | 0.42074 | 179 | 1.2847 | 0.314 | [9 empty] | 179 | 0.78564 | 0.7158 | 179 | 0.69432 | 0.53673
|  |  | 180 | -0.2999 | 0.2999 | 180 | 1.0931 | 0.3119 | 180 | 0.71055 | 0.42 | 180 | 1.2847 | 0.3119 | [9 empty] | 180 | 0.78564 | 0.71563 | 180 | 0.69432 | 0.53655
|  |  | 181 | -0.29985 | 0.29467 | 181 | 1.0931 | 0.30646 | 181 | 0.71056 | 0.41926 | 181 | 1.2847 | 0.3098 | [9 empty] | 181 | 0.78564 | 0.71545 | 181 | 0.69432 | 0.53638
|  |  | 182 | -0.29972 | 0.28943 | 182 | 1.0933 | 0.30101 | 182 | 0.71058 | 0.41853 | 182 | 1.2848 | 0.3077 | [9 empty] | 182 | 0.78565 | 0.71528 | 182 | 0.69433 | 0.5362
|  |  | 183 | -0.29949 | 0.2842 | 183 | 1.0935 | 0.29558 | 183 | 0.71061 | 0.41779 | 183 | 1.2849 | 0.30561 | [9 empty] | 183 | 0.78566 | 0.7151 | 183 | 0.69434 | 0.53603
|  |  | 184 | -0.29917 | 0.27898 | 184 | 1.0939 | 0.29014 | 184 | 0.71066 | 0.41706 | 184 | 1.285 | 0.30351 | [9 empty] | 184 | 0.78567 | 0.71493 | 184 | 0.69435 | 0.53586
|  |  | 185 | -0.29876 | 0.27376 | 185 | 1.0943 | 0.28472 | 185 | 0.71071 | 0.41633 | 185 | 1.2852 | 0.30142 | [9 empty] | 185 | 0.78568 | 0.71475 | 185 | 0.69436 | 0.53568
|  |  | 186 | -0.29826 | 0.26855 | 186 | 1.0948 | 0.2793 | 186 | 0.71078 | 0.41559 | 186 | 1.2854 | 0.29933 | [9 empty] | 186 | 0.7857 | 0.71458 | 186 | 0.69438 | 0.53551
|  |  | 187 | -0.29766 | 0.26335 | 187 | 1.0954 | 0.27389 | 187 | 0.71087 | 0.41486 | 187 | 1.2856 | 0.29724 | [9 empty] | 187 | 0.78572 | 0.71441 | 187 | 0.6944 | 0.53533
|  |  | 188 | -0.29698 | 0.25816 | 188 | 1.0961 | 0.26849 | 188 | 0.71096 | 0.41413 | 188 | 1.2859 | 0.29516 | [9 empty] | 188 | 0.78574 | 0.71423 | 188 | 0.69442 | 0.53516
|  |  | 189 | -0.29621 | 0.25299 | 189 | 1.0969 | 0.26311 | 189 | 0.71107 | 0.41341 | 189 | 1.2862 | 0.29308 | [9 empty] | 189 | 0.78577 | 0.71406 | 189 | 0.69444 | 0.53499
|  |  | 190 | -0.29534 | 0.24782 | 190 | 1.0978 | 0.25774 | 190 | 0.71119 | 0.41268 | 190 | 1.2865 | 0.29101 | [9 empty] | 190 | 0.78579 | 0.71389 | 190 | 0.69447 | 0.53482
|  |  | 191 | -0.29439 | 0.24268 | 191 | 1.0988 | 0.25239 | 191 | 0.71133 | 0.41196 | 191 | 1.2869 | 0.28895 | [9 empty] | 191 | 0.78583 | 0.71372 | 191 | 0.69451 | 0.53464
|  |  | 192 | -0.29335 | 0.23755 | 192 | 1.0999 | 0.24705 | 192 | 0.71147 | 0.41124 | 192 | 1.2873 | 0.28689 | [9 empty] | 192 | 0.78586 | 0.71355 | 192 | 0.69454 | 0.53447
|  |  | 193 | -0.29221 | 0.23244 | 193 | 1.1011 | 0.24174 | 193 | 0.71163 | 0.41052 | 193 | 1.2878 | 0.28484 | [9 empty] | 193 | 0.7859 | 0.71338 | 193 | 0.69458 | 0.5343
|  |  | 194 | -0.29099 | 0.22735 | 194 | 1.1024 | 0.23644 | 194 | 0.71181 | 0.4098 | 194 | 1.2883 | 0.2828 | [9 empty] | 194 | 0.78594 | 0.71321 | 194 | 0.69462 | 0.53413
|  |  | 195 | -0.28968 | 0.22228 | 195 | 1.1037 | 0.23117 | 195 | 0.71199 | 0.40909 | 195 | 1.2888 | 0.28077 | [9 empty] | 195 | 0.78598 | 0.71304 | 195 | 0.69466 | 0.53396
|  |  | 196 | -0.28828 | 0.21724 | 196 | 1.1052 | 0.22593 | 196 | 0.71219 | 0.40838 | 196 | 1.2894 | 0.27875 | [9 empty] | 196 | 0.78603 | 0.71287 | 196 | 0.69471 | 0.5338
|  |  | 197 | -0.2868 | 0.21222 | 197 | 1.1067 | 0.22071 | 197 | 0.71239 | 0.40768 | 197 | 1.29 | 0.27673 | [9 empty] | 197 | 0.78608 | 0.7127 | 197 | 0.69476 | 0.53363
|  |  | 198 | -0.28522 | 0.20723 | 198 | 1.1084 | 0.21552 | 198 | 0.71262 | 0.40698 | 198 | 1.2906 | 0.27473 | [9 empty] | 198 | 0.78613 | 0.71254 | 198 | 0.69481 | 0.53346
|  |  | 199 | -0.28356 | 0.20226 | 199 | 1.1101 | 0.21036 | 199 | 0.71285 | 0.40628 | 199 | 1.2913 | 0.27274 | [9 empty] | 199 | 0.78619 | 0.71237 | 199 | 0.69487 | 0.5333
|  |  | 200 | -0.28181 | 0.19733 | 200 | 1.1119 | 0.20522 | 200 | 0.71309 | 0.40559 | 200 | 1.292 | 0.27076 | [9 empty] | 200 | 0.78625 | 0.71221 | 200 | 0.69492 | 0.53313
|  |  | 201 | -0.27998 | 0.19243 | 201 | 1.1138 | 0.20013 | 201 | 0.71335 | 0.4049 | 201 | 1.2927 | 0.2688 | [9 empty] | 201 | 0.78631 | 0.71204 | 201 | 0.69499 | 0.53297
|  |  | 202 | -0.27806 | 0.18756 | 202 | 1.1158 | 0.19506 | 202 | 0.71362 | 0.40421 | 202 | 1.2935 | 0.26684 | [9 empty] | 202 | 0.78637 | 0.71188 | 202 | 0.69505 | 0.53281
|  |  | 203 | -0.27606 | 0.18272 | 203 | 1.1179 | 0.19003 | 203 | 0.7139 | 0.40353 | 203 | 1.2943 | 0.2649 | [9 empty] | 203 | 0.78644 | 0.71172 | 203 | 0.69512 | 0.53265
|  |  | 204 | -0.27397 | 0.17792 | 204 | 1.1201 | 0.18504 | 204 | 0.7142 | 0.40286 | 204 | 1.2951 | 0.26298 | [9 empty] | 204 | 0.78651 | 0.71156 | 204 | 0.69519 | 0.53249
|  |  | 205 | -0.2718 | 0.17316 | 205 | 1.1223 | 0.18009 | 205 | 0.7145 | 0.40219 | 205 | 1.296 | 0.26107 | [9 empty] | 205 | 0.78658 | 0.7114 | 205 | 0.69526 | 0.53233
|  |  | 206 | -0.26955 | 0.16843 | 206 | 1.1247 | 0.17517 | 206 | 0.71482 | 0.40152 | 206 | 1.2969 | 0.25917 | [9 empty] | 206 | 0.78665 | 0.71124 | 206 | 0.69533 | 0.53217
|  |  | 207 | -0.26721 | 0.16375 | 207 | 1.1271 | 0.1703 | 207 | 0.71515 | 0.40087 | 207 | 1.2978 | 0.25729 | [9 empty] | 207 | 0.78673 | 0.71109 | 207 | 0.69541 | 0.53201
|  |  | 208 | -0.2648 | 0.15911 | 208 | 1.1296 | 0.16547 | 208 | 0.71549 | 0.40021 | 208 | 1.2988 | 0.25543 | [9 empty] | 208 | 0.78681 | 0.71093 | 208 | 0.69549 | 0.53186
|  |  | 209 | -0.2623 | 0.15451 | 209 | 1.1322 | 0.16069 | 209 | 0.71584 | 0.39957 | 209 | 1.2998 | 0.25359 | [9 empty] | 209 | 0.7869 | 0.71078 | 209 | 0.69558 | 0.5317
|  |  | 210 | -0.25972 | 0.14995 | 210 | 1.1349 | 0.15595 | 210 | 0.7162 | 0.39893 | 210 | 1.3008 | 0.25176 | [9 empty] | 210 | 0.78698 | 0.71063 | 210 | 0.69566 | 0.53155
|  |  | 211 | -0.25706 | 0.14544 | 211 | 1.1376 | 0.15126 | 211 | 0.71657 | 0.39829 | 211 | 1.3019 | 0.24995 | [9 empty] | 211 | 0.78707 | 0.71048 | 211 | 0.69575 | 0.5314
|  |  | 212 | -0.25433 | 0.14098 | 212 | 1.1405 | 0.14662 | 212 | 0.71696 | 0.39767 | 212 | 1.303 | 0.24816 | [9 empty] | 212 | 0.78716 | 0.71033 | 212 | 0.69584 | 0.53125
|  |  | 213 | -0.25152 | 0.13656 | 213 | 1.1434 | 0.14203 | 213 | 0.71735 | 0.39705 | 213 | 1.3041 | 0.24639 | [9 empty] | 213 | 0.78726 | 0.71018 | 213 | 0.69594 | 0.53111
|  |  | 214 | -0.24863 | 0.1322 | 214 | 1.1464 | 0.13749 | 214 | 0.71776 | 0.39643 | 214 | 1.3053 | 0.24464 | [9 empty] | 214 | 0.78735 | 0.71003 | 214 | 0.69603 | 0.53096
|  |  | 215 | -0.24566 | 0.12788 | 215 | 1.1495 | 0.133 | 215 | 0.71818 | 0.39583 | 215 | 1.3065 | 0.24291 | [9 empty] | 215 | 0.78745 | 0.70989 | 215 | 0.69613 | 0.53082
|  |  | 216 | -0.24262 | 0.12362 | 216 | 1.1527 | 0.12857 | 216 | 0.7186 | 0.39523 | 216 | 1.3077 | 0.2412 | [9 empty] | 216 | 0.78755 | 0.70975 | 216 | 0.69623 | 0.53067
|  |  | 217 | -0.23951 | 0.11942 | 217 | 1.1559 | 0.12419 | 217 | 0.71904 | 0.39464 | 217 | 1.3089 | 0.23951 | [9 empty] | 217 | 0.78766 | 0.70961 | 217 | 0.69634 | 0.53053
|  |  | 218 | -0.23632 | 0.11526 | 218 | 1.1592 | 0.11988 | 218 | 0.71949 | 0.39405 | 218 | 1.3102 | 0.23785 | [9 empty] | 218 | 0.78776 | 0.70947 | 218 | 0.69644 | 0.5304
|  |  | 219 | -0.23307 | 0.11117 | 219 | 1.1626 | 0.11561 | 219 | 0.71995 | 0.39348 | 219 | 1.3115 | 0.23621 | [9 empty] | 219 | 0.78787 | 0.70933 | 219 | 0.69655 | 0.53026
|  |  | 220 | -0.22974 | 0.10713 | 220 | 1.1661 | 0.11141 | 220 | 0.72041 | 0.39291 | 220 | 1.3129 | 0.23459 | [9 empty] | 220 | 0.78798 | 0.7092 | 220 | 0.69666 | 0.53012
|  |  | 221 | -0.22634 | 0.10315 | 221 | 1.1696 | 0.10728 | 221 | 0.72089 | 0.39235 | 221 | 1.3142 | 0.23299 | [9 empty] | 221 | 0.78809 | 0.70907 | 221 | 0.69677 | 0.52999
|  |  | 222 | -0.22287 | 0.099228 | 222 | 1.1732 | 0.1032 | 222 | 0.72138 | 0.3918 | 222 | 1.3156 | 0.23142 | [9 empty] | 222 | 0.78821 | 0.70894 | 222 | 0.69689 | 0.52986
|  |  | 223 | -0.21933 | 0.095369 | 223 | 1.1769 | 0.099185 | 223 | 0.72188 | 0.39126 | 223 | 1.317 | 0.22987 | [9 empty] | 223 | 0.78833 | 0.70881 | 223 | 0.69701 | 0.52973
|  |  | 224 | -0.21573 | 0.091572 | 224 | 1.1806 | 0.095236 | 224 | 0.72238 | 0.39072 | 224 | 1.3185 | 0.22835 | [9 empty] | 224 | 0.78845 | 0.70868 | 224 | 0.69713 | 0.52961
|  |  | 225 | -0.21206 | 0.087839 | 225 | 1.1845 | 0.091353 | 225 | 0.7229 | 0.3902 | 225 | 1.3199 | 0.22685 | [9 empty] | 225 | 0.78857 | 0.70856 | 225 | 0.69725 | 0.52948
|  |  | 226 | -0.20833 | 0.08417 | 226 | 1.1883 | 0.087538 | 226 | 0.72342 | 0.38968 | 226 | 1.3214 | 0.22538 | [9 empty] | 226 | 0.7887 | 0.70843 | 226 | 0.69738 | 0.52936
|  |  | 227 | -0.20453 | 0.080567 | 227 | 1.1923 | 0.083791 | 227 | 0.72396 | 0.38918 | 227 | 1.323 | 0.22393 | [9 empty] | 227 | 0.78882 | 0.70831 | 227 | 0.6975 | 0.52924
|  |  | 228 | -0.20067 | 0.077031 | 228 | 1.1963 | 0.080113 | 228 | 0.7245 | 0.38868 | 228 | 1.3245 | 0.22251 | [9 empty] | 228 | 0.78895 | 0.70819 | 228 | 0.69763 | 0.52912
|  |  | 229 | -0.19675 | 0.073563 | 229 | 1.2004 | 0.076506 | 229 | 0.72505 | 0.38819 | 229 | 1.3261 | 0.22112 | [9 empty] | 229 | 0.78908 | 0.70808 | 229 | 0.69776 | 0.52901
|  |  | 230 | -0.19277 | 0.070163 | 230 | 1.2045 | 0.072971 | 230 | 0.72561 | 0.38772 | 230 | 1.3277 | 0.21976 | [9 empty] | 230 | 0.78921 | 0.70797 | 230 | 0.69789 | 0.52889
|  |  | 231 | -0.18873 | 0.066834 | 231 | 1.2087 | 0.069508 | 231 | 0.72618 | 0.38725 | 231 | 1.3293 | 0.21842 | [9 empty] | 231 | 0.78935 | 0.70785 | 231 | 0.69803 | 0.52878
|  |  | 232 | -0.18464 | 0.063576 | 232 | 1.213 | 0.066119 | 232 | 0.72675 | 0.38679 | 232 | 1.3309 | 0.21712 | [9 empty] | 232 | 0.78949 | 0.70775 | 232 | 0.69817 | 0.52867
|  |  | 233 | -0.18048 | 0.060389 | 233 | 1.2173 | 0.062806 | 233 | 0.72733 | 0.38634 | 233 | 1.3326 | 0.21584 | [9 empty] | 233 | 0.78962 | 0.70764 | 233 | 0.6983 | 0.52857
|  |  | 234 | -0.17628 | 0.057276 | 234 | 1.2217 | 0.059568 | 234 | 0.72793 | 0.3859 | 234 | 1.3343 | 0.21459 | [9 empty] | 234 | 0.78976 | 0.70754 | 234 | 0.69844 | 0.52846
|  |  | 235 | -0.17202 | 0.054236 | 235 | 1.2261 | 0.056406 | 235 | 0.72852 | 0.38548 | 235 | 1.336 | 0.21337 | [9 empty] | 235 | 0.78991 | 0.70743 | 235 | 0.69859 | 0.52836
|  |  | 236 | -0.1677 | 0.051272 | 236 | 1.2306 | 0.053323 | 236 | 0.72913 | 0.38506 | 236 | 1.3377 | 0.21218 | [9 empty] | 236 | 0.79005 | 0.70734 | 236 | 0.69873 | 0.52826
|  |  | 237 | -0.16334 | 0.048383 | 237 | 1.2351 | 0.050319 | 237 | 0.72974 | 0.38465 | 237 | 1.3395 | 0.21102 | [9 empty] | 237 | 0.7902 | 0.70724 | 237 | 0.69888 | 0.52817
|  |  | 238 | -0.15892 | 0.04557 | 238 | 1.2397 | 0.047394 | 238 | 0.73036 | 0.38426 | 238 | 1.3413 | 0.2099 | [9 empty] | 238 | 0.79034 | 0.70715 | 238 | 0.69902 | 0.52807
|  |  | 239 | -0.15446 | 0.042836 | 239 | 1.2444 | 0.04455 | 239 | 0.73099 | 0.38387 | 239 | 1.3431 | 0.2088 | [9 empty] | 239 | 0.79049 | 0.70705 | 239 | 0.69917 | 0.52798
|  |  | 240 | -0.14995 | 0.040179 | 240 | 1.249 | 0.041787 | 240 | 0.73163 | 0.3835 | 240 | 1.3449 | 0.20773 | [9 empty] | 240 | 0.79064 | 0.70697 | 240 | 0.69932 | 0.52789
|  |  | 241 | -0.14539 | 0.037602 | 241 | 1.2538 | 0.039106 | 241 | 0.73227 | 0.38314 | 241 | 1.3467 | 0.2067 | [9 empty] | 241 | 0.79079 | 0.70688 | 241 | 0.69947 | 0.52781
|  |  | 242 | -0.14079 | 0.035104 | 242 | 1.2586 | 0.036509 | 242 | 0.73291 | 0.38279 | 242 | 1.3485 | 0.2057 | [9 empty] | 242 | 0.79095 | 0.7068 | 242 | 0.69963 | 0.52772
|  |  | 243 | -0.13615 | 0.032687 | 243 | 1.2634 | 0.033995 | 243 | 0.73356 | 0.38245 | 243 | 1.3504 | 0.20473 | [9 empty] | 243 | 0.7911 | 0.70672 | 243 | 0.69978 | 0.52764
|  |  | 244 | -0.13147 | 0.030352 | 244 | 1.2683 | 0.031566 | 244 | 0.73422 | 0.38212 | 244 | 1.3523 | 0.20379 | [9 empty] | 244 | 0.79126 | 0.70664 | 244 | 0.69994 | 0.52756
|  |  | 245 | -0.12674 | 0.028098 | 245 | 1.2732 | 0.029223 | 245 | 0.73489 | 0.3818 | 245 | 1.3542 | 0.20289 | [9 empty] | 245 | 0.79142 | 0.70656 | 245 | 0.7001 | 0.52749
|  |  | 246 | -0.12198 | 0.025928 | 246 | 1.2781 | 0.026965 | 246 | 0.73556 | 0.3815 | 246 | 1.3561 | 0.20202 | [9 empty] | 246 | 0.79157 | 0.70649 | 246 | 0.70025 | 0.52742
|  |  | 247 | -0.11718 | 0.023841 | 247 | 1.2831 | 0.024795 | 247 | 0.73623 | 0.38121 | 247 | 1.358 | 0.20118 | [9 empty] | 247 | 0.79173 | 0.70642 | 247 | 0.70041 | 0.52735
|  |  | 248 | -0.11234 | 0.021838 | 248 | 1.2882 | 0.022711 | 248 | 0.73691 | 0.38092 | 248 | 1.3599 | 0.20038 | [9 empty] | 248 | 0.7919 | 0.70635 | 248 | 0.70058 | 0.52728
|  |  | 249 | -0.10747 | 0.019919 | 249 | 1.2932 | 0.020716 | 249 | 0.73759 | 0.38065 | 249 | 1.3619 | 0.19961 | [9 empty] | 249 | 0.79206 | 0.70629 | 249 | 0.70074 | 0.52722
|  |  | 250 | -0.10257 | 0.018086 | 250 | 1.2983 | 0.01881 | 250 | 0.73828 | 0.3804 | 250 | 1.3639 | 0.19887 | [9 empty] | 250 | 0.79222 | 0.70623 | 250 | 0.7009 | 0.52716
|  |  | 251 | -0.097638 | 0.016339 | 251 | 1.3035 | 0.016993 | 251 | 0.73898 | 0.38015 | 251 | 1.3658 | 0.19817 | [9 empty] | 251 | 0.79239 | 0.70617 | 251 | 0.70107 | 0.5271
|  |  | 252 | -0.092674 | 0.014678 | 252 | 1.3086 | 0.015265 | 252 | 0.73967 | 0.37992 | 252 | 1.3678 | 0.19751 | [9 empty] | 252 | 0.79255 | 0.70612 | 252 | 0.70123 | 0.52704
|  |  | 253 | -0.087682 | 0.013104 | 253 | 1.3138 | 0.013629 | 253 | 0.74038 | 0.3797 | 253 | 1.3698 | 0.19688 | [9 empty] | 253 | 0.79272 | 0.70606 | 253 | 0.7014 | 0.52699
|  |  | 254 | -0.082664 | 0.011618 | 254 | 1.319 | 0.012082 | 254 | 0.74108 | 0.37949 | 254 | 1.3718 | 0.19628 | [9 empty] | 254 | 0.79289 | 0.70601 | 254 | 0.70157 | 0.52694
|  |  | 255 | -0.07762 | 0.010219 | 255 | 1.3243 | 0.010628 | 255 | 0.74179 | 0.37929 | 255 | 1.3739 | 0.19572 | [9 empty] | 255 | 0.79305 | 0.70597 | 255 | 0.70173 | 0.52689
|  |  | 256 | -0.072552 | 0.0089083 | 256 | 1.3295 | 0.0092648 | 256 | 0.7425 | 0.37911 | 256 | 1.3759 | 0.19519 | [9 empty] | 256 | 0.79322 | 0.70592 | 256 | 0.7019 | 0.52685
|  |  | 257 | -0.067463 | 0.0076864 | 257 | 1.3348 | 0.007994 | 257 | 0.74322 | 0.37894 | 257 | 1.3779 | 0.1947 | [9 empty] | 257 | 0.79339 | 0.70588 | 257 | 0.70207 | 0.52681
|  |  | 258 | -0.062353 | 0.0065535 | 258 | 1.3402 | 0.0068158 | 258 | 0.74394 | 0.37878 | 258 | 1.38 | 0.19425 | [9 empty] | 258 | 0.79356 | 0.70584 | 258 | 0.70224 | 0.52677
|  |  | 259 | -0.057224 | 0.00551 | 259 | 1.3455 | 0.0057305 | 259 | 0.74466 | 0.37863 | 259 | 1.382 | 0.19383 | [9 empty] | 259 | 0.79373 | 0.70581 | 259 | 0.70241 | 0.52674
|  |  | 260 | -0.052077 | 0.0045562 | 260 | 1.3508 | 0.0047385 | 260 | 0.74538 | 0.3785 | 260 | 1.3841 | 0.19345 | [9 empty] | 260 | 0.79391 | 0.70578 | 260 | 0.70259 | 0.5267
|  |  | 261 | -0.046915 | 0.0036923 | 261 | 1.3562 | 0.00384 | 261 | 0.74611 | 0.37837 | 261 | 1.3862 | 0.1931 | [9 empty] | 261 | 0.79408 | 0.70575 | 261 | 0.70276 | 0.52668
|  |  | 262 | -0.041738 | 0.0029186 | 262 | 1.3616 | 0.0030354 | 262 | 0.74683 | 0.37827 | 262 | 1.3883 | 0.19279 | [9 empty] | 262 | 0.79425 | 0.70572 | 262 | 0.70293 | 0.52665
|  |  | 263 | -0.036549 | 0.0022354 | 263 | 1.367 | 0.0023249 | 263 | 0.74756 | 0.37817 | 263 | 1.3903 | 0.19252 | [9 empty] | 263 | 0.79442 | 0.7057 | 263 | 0.7031 | 0.52663
|  |  | 264 | -0.031348 | 0.0016429 | 264 | 1.3724 | 0.0017086 | 264 | 0.74829 | 0.37809 | 264 | 1.3924 | 0.19228 | [9 empty] | 264 | 0.7946 | 0.70568 | 264 | 0.70328 | 0.52661
|  |  | 265 | -0.026138 | 0.0011412 | 265 | 1.3778 | 0.0011869 | 265 | 0.74903 | 0.37802 | 265 | 1.3945 | 0.19208 | [9 empty] | 265 | 0.79477 | 0.70566 | 265 | 0.70345 | 0.52659
|  |  | 266 | -0.02092 | 0.00073054 | 266 | 1.3832 | 0.00075977 | 266 | 0.74976 | 0.37796 | 266 | 1.3966 | 0.19191 | [9 empty] | 266 | 0.79494 | 0.70565 | 266 | 0.70362 | 0.52658
|  |  | 267 | -0.015696 | 0.000411 | 267 | 1.3887 | 0.00042745 | 267 | 0.75049 | 0.37791 | 267 | 1.3987 | 0.19178 | [9 empty] | 267 | 0.79512 | 0.70564 | 267 | 0.7038 | 0.52657
|  |  | 268 | -0.010466 | 0.00018269 | 268 | 1.3941 | 0.00019 | 268 | 0.75123 | 0.37788 | 268 | 1.4008 | 0.19169 | [9 empty] | 268 | 0.79529 | 0.70563 | 268 | 0.70397 | 0.52656
|  |  | 269 | -0.005234 | 4.5676e-05 | 269 | 1.3996 | 4.7504e-05 | 269 | 0.75196 | 0.37786 | 269 | 1.4029 | 0.19164 | [9 empty] | 269 | 0.79547 | 0.70563 | 269 | 0.70415 | 0.52655
|  |  | 270 | -5.5113e-17 | 0 | 270 | 1.405 | 0 | 270 | 0.7527 | 0.37785 | 270 | 1.405 | 0.19162 | [9 empty] | 270 | 0.79564 | 0.70563 | 270 | 0.70432 | 0.52655
|  |  | 271 | 0.005234 | 4.5676e-05 | 271 | 1.4104 | 4.7504e-05 | 271 | 0.75343 | 0.37786 | 271 | 1.4071 | 0.19164 | [9 empty] | 271 | 0.79582 | 0.70563 | 271 | 0.7045 | 0.52655
|  |  | 272 | 0.010466 | 0.00018269 | 272 | 1.4159 | 0.00019 | 272 | 0.75417 | 0.37788 | 272 | 1.4092 | 0.19169 | [9 empty] | 272 | 0.79599 | 0.70563 | 272 | 0.70467 | 0.52656
|  |  | 273 | 0.015696 | 0.000411 | 273 | 1.4213 | 0.00042745 | 273 | 0.7549 | 0.37791 | 273 | 1.4113 | 0.19178 | [9 empty] | 273 | 0.79617 | 0.70564 | 273 | 0.70485 | 0.52657
|  |  | 274 | 0.02092 | 0.00073054 | 274 | 1.4268 | 0.00075977 | 274 | 0.75564 | 0.37796 | 274 | 1.4134 | 0.19191 | [9 empty] | 274 | 0.79634 | 0.70565 | 274 | 0.70502 | 0.52658
|  |  | 275 | 0.026138 | 0.0011412 | 275 | 1.4322 | 0.0011869 | 275 | 0.75637 | 0.37802 | 275 | 1.4155 | 0.19208 | [9 empty] | 275 | 0.79651 | 0.70566 | 275 | 0.70519 | 0.52659
|  |  | 276 | 0.031348 | 0.0016429 | 276 | 1.4376 | 0.0017086 | 276 | 0.7571 | 0.37809 | 276 | 1.4176 | 0.19228 | [9 empty] | 276 | 0.79669 | 0.70568 | 276 | 0.70537 | 0.52661
|  |  | 277 | 0.036549 | 0.0022354 | 277 | 1.443 | 0.0023249 | 277 | 0.75783 | 0.37817 | 277 | 1.4197 | 0.19252 | [9 empty] | 277 | 0.79686 | 0.7057 | 277 | 0.70554 | 0.52663
|  |  | 278 | 0.041738 | 0.0029186 | 278 | 1.4484 | 0.0030354 | 278 | 0.75856 | 0.37827 | 278 | 1.4217 | 0.19279 | [9 empty] | 278 | 0.79703 | 0.70572 | 278 | 0.70571 | 0.52665
|  |  | 279 | 0.046915 | 0.0036923 | 279 | 1.4538 | 0.00384 | 279 | 0.75929 | 0.37837 | 279 | 1.4238 | 0.1931 | [9 empty] | 279 | 0.79721 | 0.70575 | 279 | 0.70589 | 0.52668
|  |  | 280 | 0.052077 | 0.0045562 | 280 | 1.4592 | 0.0047385 | 280 | 0.76002 | 0.3785 | 280 | 1.4259 | 0.19345 | [9 empty] | 280 | 0.79738 | 0.70578 | 280 | 0.70606 | 0.5267
|  |  | 281 | 0.057224 | 0.00551 | 281 | 1.4645 | 0.0057305 | 281 | 0.76074 | 0.37863 | 281 | 1.428 | 0.19383 | [9 empty] | 281 | 0.79755 | 0.70581 | 281 | 0.70623 | 0.52674
|  |  | 282 | 0.062353 | 0.0065535 | 282 | 1.4698 | 0.0068158 | 282 | 0.76146 | 0.37878 | 282 | 1.43 | 0.19425 | [9 empty] | 282 | 0.79772 | 0.70584 | 282 | 0.7064 | 0.52677
|  |  | 283 | 0.067463 | 0.0076864 | 283 | 1.4752 | 0.007994 | 283 | 0.76218 | 0.37894 | 283 | 1.4321 | 0.1947 | [9 empty] | 283 | 0.79789 | 0.70588 | 283 | 0.70657 | 0.52681
|  |  | 284 | 0.072552 | 0.0089083 | 284 | 1.4805 | 0.0092648 | 284 | 0.76289 | 0.37911 | 284 | 1.4341 | 0.19519 | [9 empty] | 284 | 0.79806 | 0.70592 | 284 | 0.70674 | 0.52685
|  |  | 285 | 0.07762 | 0.010219 | 285 | 1.4857 | 0.010628 | 285 | 0.76361 | 0.37929 | 285 | 1.4361 | 0.19572 | [9 empty] | 285 | 0.79823 | 0.70597 | 285 | 0.70691 | 0.52689
|  |  | 286 | 0.082664 | 0.011618 | 286 | 1.491 | 0.012082 | 286 | 0.76432 | 0.37949 | 286 | 1.4382 | 0.19628 | [9 empty] | 286 | 0.7984 | 0.70601 | 286 | 0.70708 | 0.52694
|  |  | 287 | 0.087682 | 0.013104 | 287 | 1.4962 | 0.013629 | 287 | 0.76502 | 0.3797 | 287 | 1.4402 | 0.19688 | [9 empty] | 287 | 0.79857 | 0.70606 | 287 | 0.70725 | 0.52699
|  |  | 288 | 0.092674 | 0.014678 | 288 | 1.5014 | 0.015265 | 288 | 0.76572 | 0.37992 | 288 | 1.4422 | 0.19751 | [9 empty] | 288 | 0.79873 | 0.70612 | 288 | 0.70741 | 0.52704
|  |  | 289 | 0.097638 | 0.016339 | 289 | 1.5065 | 0.016993 | 289 | 0.76642 | 0.38015 | 289 | 1.4442 | 0.19817 | [9 empty] | 289 | 0.7989 | 0.70617 | 289 | 0.70758 | 0.5271
|  |  | 290 | 0.10257 | 0.018086 | 290 | 1.5117 | 0.01881 | 290 | 0.76711 | 0.3804 | 290 | 1.4461 | 0.19887 | [9 empty] | 290 | 0.79906 | 0.70623 | 290 | 0.70774 | 0.52716
|  |  | 291 | 0.10747 | 0.019919 | 291 | 1.5168 | 0.020716 | 291 | 0.7678 | 0.38065 | 291 | 1.4481 | 0.19961 | [9 empty] | 291 | 0.79923 | 0.70629 | 291 | 0.70791 | 0.52722
|  |  | 292 | 0.11234 | 0.021838 | 292 | 1.5218 | 0.022711 | 292 | 0.76849 | 0.38092 | 292 | 1.4501 | 0.20038 | [9 empty] | 292 | 0.79939 | 0.70635 | 292 | 0.70807 | 0.52728
|  |  | 293 | 0.11718 | 0.023841 | 293 | 1.5269 | 0.024795 | 293 | 0.76917 | 0.38121 | 293 | 1.452 | 0.20118 | [9 empty] | 293 | 0.79955 | 0.70642 | 293 | 0.70823 | 0.52735
|  |  | 294 | 0.12198 | 0.025928 | 294 | 1.5319 | 0.026965 | 294 | 0.76984 | 0.3815 | 294 | 1.4539 | 0.20202 | [9 empty] | 294 | 0.79971 | 0.70649 | 294 | 0.70839 | 0.52742
|  |  | 295 | 0.12674 | 0.028098 | 295 | 1.5368 | 0.029223 | 295 | 0.77051 | 0.3818 | 295 | 1.4558 | 0.20289 | [9 empty] | 295 | 0.79987 | 0.70656 | 295 | 0.70855 | 0.52749
|  |  | 296 | 0.13147 | 0.030352 | 296 | 1.5417 | 0.031566 | 296 | 0.77117 | 0.38212 | 296 | 1.4577 | 0.20379 | [9 empty] | 296 | 0.80003 | 0.70664 | 296 | 0.70871 | 0.52756
|  |  | 297 | 0.13615 | 0.032687 | 297 | 1.5466 | 0.033995 | 297 | 0.77183 | 0.38245 | 297 | 1.4596 | 0.20473 | [9 empty] | 297 | 0.80018 | 0.70672 | 297 | 0.70886 | 0.52764
|  |  | 298 | 0.14079 | 0.035104 | 298 | 1.5514 | 0.036509 | 298 | 0.77248 | 0.38279 | 298 | 1.4615 | 0.2057 | [9 empty] | 298 | 0.80034 | 0.7068 | 298 | 0.70902 | 0.52772
|  |  | 299 | 0.14539 | 0.037602 | 299 | 1.5562 | 0.039106 | 299 | 0.77313 | 0.38314 | 299 | 1.4633 | 0.2067 | [9 empty] | 299 | 0.80049 | 0.70688 | 299 | 0.70917 | 0.52781
|  |  | 300 | 0.14995 | 0.040179 | 300 | 1.561 | 0.041787 | 300 | 0.77377 | 0.3835 | 300 | 1.4651 | 0.20773 | [9 empty] | 300 | 0.80064 | 0.70697 | 300 | 0.70932 | 0.52789
|  |  | 301 | 0.15446 | 0.042836 | 301 | 1.5656 | 0.04455 | 301 | 0.7744 | 0.38387 | 301 | 1.4669 | 0.2088 | [9 empty] | 301 | 0.80079 | 0.70705 | 301 | 0.70947 | 0.52798
|  |  | 302 | 0.15892 | 0.04557 | 302 | 1.5703 | 0.047394 | 302 | 0.77503 | 0.38426 | 302 | 1.4687 | 0.2099 | [9 empty] | 302 | 0.80094 | 0.70715 | 302 | 0.70962 | 0.52807
|  |  | 303 | 0.16334 | 0.048383 | 303 | 1.5749 | 0.050319 | 303 | 0.77565 | 0.38465 | 303 | 1.4705 | 0.21102 | [9 empty] | 303 | 0.80109 | 0.70724 | 303 | 0.70977 | 0.52817
|  |  | 304 | 0.1677 | 0.051272 | 304 | 1.5794 | 0.053323 | 304 | 0.77627 | 0.38506 | 304 | 1.4723 | 0.21218 | [9 empty] | 304 | 0.80123 | 0.70734 | 304 | 0.70991 | 0.52826
|  |  | 305 | 0.17202 | 0.054236 | 305 | 1.5839 | 0.056406 | 305 | 0.77687 | 0.38548 | 305 | 1.474 | 0.21337 | [9 empty] | 305 | 0.80138 | 0.70743 | 305 | 0.71006 | 0.52836
|  |  | 306 | 0.17628 | 0.057276 | 306 | 1.5883 | 0.059568 | 306 | 0.77747 | 0.3859 | 306 | 1.4757 | 0.21459 | [9 empty] | 306 | 0.80152 | 0.70754 | 306 | 0.7102 | 0.52846
|  |  | 307 | 0.18048 | 0.060389 | 307 | 1.5927 | 0.062806 | 307 | 0.77806 | 0.38634 | 307 | 1.4774 | 0.21584 | [9 empty] | 307 | 0.80166 | 0.70764 | 307 | 0.71034 | 0.52857
|  |  | 308 | 0.18464 | 0.063576 | 308 | 1.597 | 0.066119 | 308 | 0.77865 | 0.38679 | 308 | 1.4791 | 0.21712 | [9 empty] | 308 | 0.8018 | 0.70775 | 308 | 0.71048 | 0.52867
|  |  | 309 | 0.18873 | 0.066834 | 309 | 1.6013 | 0.069508 | 309 | 0.77922 | 0.38725 | 309 | 1.4807 | 0.21842 | [9 empty] | 309 | 0.80194 | 0.70785 | 309 | 0.71062 | 0.52878
|  |  | 310 | 0.19277 | 0.070163 | 310 | 1.6055 | 0.072971 | 310 | 0.77979 | 0.38772 | 310 | 1.4823 | 0.21976 | [9 empty] | 310 | 0.80207 | 0.70797 | 310 | 0.71075 | 0.52889
|  |  | 311 | 0.19675 | 0.073563 | 311 | 1.6096 | 0.076506 | 311 | 0.78035 | 0.38819 | 311 | 1.4839 | 0.22112 | [9 empty] | 311 | 0.8022 | 0.70808 | 311 | 0.71088 | 0.52901
|  |  | 312 | 0.20067 | 0.077031 | 312 | 1.6137 | 0.080113 | 312 | 0.7809 | 0.38868 | 312 | 1.4855 | 0.22251 | [9 empty] | 312 | 0.80233 | 0.70819 | 312 | 0.71101 | 0.52912
|  |  | 313 | 0.20453 | 0.080567 | 313 | 1.6177 | 0.083791 | 313 | 0.78144 | 0.38918 | 313 | 1.487 | 0.22393 | [9 empty] | 313 | 0.80246 | 0.70831 | 313 | 0.71114 | 0.52924
|  |  | 314 | 0.20833 | 0.08417 | 314 | 1.6217 | 0.087538 | 314 | 0.78197 | 0.38968 | 314 | 1.4886 | 0.22538 | [9 empty] | 314 | 0.80259 | 0.70843 | 314 | 0.71127 | 0.52936
|  |  | 315 | 0.21206 | 0.087839 | 315 | 1.6255 | 0.091353 | 315 | 0.7825 | 0.3902 | 315 | 1.4901 | 0.22685 | [9 empty] | 315 | 0.80271 | 0.70856 | 315 | 0.71139 | 0.52948
|  |  | 316 | 0.21573 | 0.091572 | 316 | 1.6294 | 0.095236 | 316 | 0.78301 | 0.39072 | 316 | 1.4915 | 0.22835 | [9 empty] | 316 | 0.80284 | 0.70868 | 316 | 0.71152 | 0.52961
|  |  | 317 | 0.21933 | 0.095369 | 317 | 1.6331 | 0.099185 | 317 | 0.78352 | 0.39126 | 317 | 1.493 | 0.22987 | [9 empty] | 317 | 0.80296 | 0.70881 | 317 | 0.71164 | 0.52973
|  |  | 318 | 0.22287 | 0.099228 | 318 | 1.6368 | 0.1032 | 318 | 0.78402 | 0.3918 | 318 | 1.4944 | 0.23142 | [9 empty] | 318 | 0.80307 | 0.70894 | 318 | 0.71175 | 0.52986
|  |  | 319 | 0.22634 | 0.10315 | 319 | 1.6404 | 0.10728 | 319 | 0.78451 | 0.39235 | 319 | 1.4958 | 0.23299 | [9 empty] | 319 | 0.80319 | 0.70907 | 319 | 0.71187 | 0.52999
|  |  | 320 | 0.22974 | 0.10713 | 320 | 1.6439 | 0.11141 | 320 | 0.78498 | 0.39291 | 320 | 1.4971 | 0.23459 | [9 empty] | 320 | 0.8033 | 0.7092 | 320 | 0.71198 | 0.53012
|  |  | 321 | 0.23307 | 0.11117 | 321 | 1.6474 | 0.11561 | 321 | 0.78545 | 0.39348 | 321 | 1.4985 | 0.23621 | [9 empty] | 321 | 0.80341 | 0.70933 | 321 | 0.71209 | 0.53026
|  |  | 322 | 0.23632 | 0.11526 | 322 | 1.6508 | 0.11988 | 322 | 0.78591 | 0.39405 | 322 | 1.4998 | 0.23785 | [9 empty] | 322 | 0.80352 | 0.70947 | 322 | 0.7122 | 0.5304
|  |  | 323 | 0.23951 | 0.11942 | 323 | 1.6541 | 0.12419 | 323 | 0.78636 | 0.39464 | 323 | 1.5011 | 0.23951 | [9 empty] | 323 | 0.80363 | 0.70961 | 323 | 0.71231 | 0.53053
|  |  | 324 | 0.24262 | 0.12362 | 324 | 1.6573 | 0.12857 | 324 | 0.78679 | 0.39523 | 324 | 1.5023 | 0.2412 | [9 empty] | 324 | 0.80373 | 0.70975 | 324 | 0.71241 | 0.53067
|  |  | 325 | 0.24566 | 0.12788 | 325 | 1.6605 | 0.133 | 325 | 0.78722 | 0.39583 | 325 | 1.5035 | 0.24291 | [9 empty] | 325 | 0.80383 | 0.70989 | 325 | 0.71251 | 0.53082
|  |  | 326 | 0.24863 | 0.1322 | 326 | 1.6636 | 0.13749 | 326 | 0.78764 | 0.39643 | 326 | 1.5047 | 0.24464 | [9 empty] | 326 | 0.80393 | 0.71003 | 326 | 0.71261 | 0.53096
|  |  | 327 | 0.25152 | 0.13656 | 327 | 1.6666 | 0.14203 | 327 | 0.78804 | 0.39705 | 327 | 1.5059 | 0.24639 | [9 empty] | 327 | 0.80403 | 0.71018 | 327 | 0.71271 | 0.53111
|  |  | 328 | 0.25433 | 0.14098 | 328 | 1.6695 | 0.14662 | 328 | 0.78844 | 0.39767 | 328 | 1.507 | 0.24816 | [9 empty] | 328 | 0.80412 | 0.71033 | 328 | 0.7128 | 0.53125
|  |  | 329 | 0.25706 | 0.14544 | 329 | 1.6724 | 0.15126 | 329 | 0.78882 | 0.39829 | 329 | 1.5081 | 0.24995 | [9 empty] | 329 | 0.80421 | 0.71048 | 329 | 0.71289 | 0.5314
|  |  | 330 | 0.25972 | 0.14995 | 330 | 1.6751 | 0.15595 | 330 | 0.7892 | 0.39893 | 330 | 1.5092 | 0.25176 | [9 empty] | 330 | 0.8043 | 0.71063 | 330 | 0.71298 | 0.53155
|  |  | 331 | 0.2623 | 0.15451 | 331 | 1.6778 | 0.16069 | 331 | 0.78956 | 0.39957 | 331 | 1.5102 | 0.25359 | [9 empty] | 331 | 0.80439 | 0.71078 | 331 | 0.71307 | 0.5317
|  |  | 332 | 0.2648 | 0.15911 | 332 | 1.6804 | 0.16547 | 332 | 0.78991 | 0.40021 | 332 | 1.5112 | 0.25543 | [9 empty] | 332 | 0.80447 | 0.71093 | 332 | 0.71315 | 0.53186
|  |  | 333 | 0.26721 | 0.16375 | 333 | 1.6829 | 0.1703 | 333 | 0.79025 | 0.40087 | 333 | 1.5122 | 0.25729 | [9 empty] | 333 | 0.80455 | 0.71109 | 333 | 0.71323 | 0.53201
|  |  | 334 | 0.26955 | 0.16843 | 334 | 1.6853 | 0.17517 | 334 | 0.79058 | 0.40152 | 334 | 1.5131 | 0.25917 | [9 empty] | 334 | 0.80463 | 0.71124 | 334 | 0.71331 | 0.53217
|  |  | 335 | 0.2718 | 0.17316 | 335 | 1.6877 | 0.18009 | 335 | 0.79089 | 0.40219 | 335 | 1.514 | 0.26107 | [9 empty] | 335 | 0.80471 | 0.7114 | 335 | 0.71338 | 0.53233
|  |  | 336 | 0.27397 | 0.17792 | 336 | 1.6899 | 0.18504 | 336 | 0.7912 | 0.40286 | 336 | 1.5149 | 0.26298 | [9 empty] | 336 | 0.80478 | 0.71156 | 336 | 0.71346 | 0.53249
|  |  | 337 | 0.27606 | 0.18272 | 337 | 1.6921 | 0.19003 | 337 | 0.79149 | 0.40353 | 337 | 1.5157 | 0.2649 | [9 empty] | 337 | 0.80485 | 0.71172 | 337 | 0.71353 | 0.53265
|  |  | 338 | 0.27806 | 0.18756 | 338 | 1.6942 | 0.19506 | 338 | 0.79177 | 0.40421 | 338 | 1.5165 | 0.26684 | [9 empty] | 338 | 0.80491 | 0.71188 | 338 | 0.71359 | 0.53281
|  |  | 339 | 0.27998 | 0.19243 | 339 | 1.6962 | 0.20013 | 339 | 0.79204 | 0.4049 | 339 | 1.5173 | 0.2688 | [9 empty] | 339 | 0.80498 | 0.71204 | 339 | 0.71366 | 0.53297
|  |  | 340 | 0.28181 | 0.19733 | 340 | 1.6981 | 0.20522 | 340 | 0.7923 | 0.40559 | 340 | 1.518 | 0.27076 | [9 empty] | 340 | 0.80504 | 0.71221 | 340 | 0.71372 | 0.53313
|  |  | 341 | 0.28356 | 0.20226 | 341 | 1.6999 | 0.21036 | 341 | 0.79255 | 0.40628 | 341 | 1.5187 | 0.27274 | [9 empty] | 341 | 0.8051 | 0.71237 | 341 | 0.71378 | 0.5333
|  |  | 342 | 0.28522 | 0.20723 | 342 | 1.7016 | 0.21552 | 342 | 0.79278 | 0.40698 | 342 | 1.5194 | 0.27473 | [9 empty] | 342 | 0.80515 | 0.71254 | 342 | 0.71383 | 0.53346
|  |  | 343 | 0.2868 | 0.21222 | 343 | 1.7033 | 0.22071 | 343 | 0.793 | 0.40768 | 343 | 1.52 | 0.27673 | [9 empty] | 343 | 0.80521 | 0.7127 | 343 | 0.71388 | 0.53363
|  |  | 344 | 0.28828 | 0.21724 | 344 | 1.7048 | 0.22593 | 344 | 0.79321 | 0.40838 | 344 | 1.5206 | 0.27875 | [9 empty] | 344 | 0.80525 | 0.71287 | 344 | 0.71393 | 0.5338
|  |  | 345 | 0.28968 | 0.22228 | 345 | 1.7063 | 0.23117 | 345 | 0.79341 | 0.40909 | 345 | 1.5212 | 0.28077 | [9 empty] | 345 | 0.8053 | 0.71304 | 345 | 0.71398 | 0.53396
|  |  | 346 | 0.29099 | 0.22735 | 346 | 1.7076 | 0.23644 | 346 | 0.79359 | 0.4098 | 346 | 1.5217 | 0.2828 | [9 empty] | 346 | 0.80534 | 0.71321 | 346 | 0.71402 | 0.53413
|  |  | 347 | 0.29221 | 0.23244 | 347 | 1.7089 | 0.24174 | 347 | 0.79376 | 0.41052 | 347 | 1.5222 | 0.28484 | [9 empty] | 347 | 0.80539 | 0.71338 | 347 | 0.71407 | 0.5343
|  |  | 348 | 0.29335 | 0.23755 | 348 | 1.7101 | 0.24705 | 348 | 0.79392 | 0.41124 | 348 | 1.5227 | 0.28689 | [9 empty] | 348 | 0.80542 | 0.71355 | 348 | 0.7141 | 0.53447
|  |  | 349 | 0.29439 | 0.24268 | 349 | 1.7112 | 0.25239 | 349 | 0.79407 | 0.41196 | 349 | 1.5231 | 0.28895 | [9 empty] | 349 | 0.80546 | 0.71372 | 349 | 0.71414 | 0.53464
|  |  | 350 | 0.29534 | 0.24782 | 350 | 1.7122 | 0.25774 | 350 | 0.7942 | 0.41268 | 350 | 1.5235 | 0.29101 | [9 empty] | 350 | 0.80549 | 0.71389 | 350 | 0.71417 | 0.53482
|  |  | 351 | 0.29621 | 0.25299 | 351 | 1.7131 | 0.26311 | 351 | 0.79432 | 0.41341 | 351 | 1.5238 | 0.29308 | [9 empty] | 351 | 0.80552 | 0.71406 | 351 | 0.7142 | 0.53499
|  |  | 352 | 0.29698 | 0.25816 | 352 | 1.7139 | 0.26849 | 352 | 0.79443 | 0.41413 | 352 | 1.5241 | 0.29516 | [9 empty] | 352 | 0.80554 | 0.71423 | 352 | 0.71422 | 0.53516
|  |  | 353 | 0.29766 | 0.26335 | 353 | 1.7146 | 0.27389 | 353 | 0.79453 | 0.41486 | 353 | 1.5244 | 0.29724 | [9 empty] | 353 | 0.80557 | 0.71441 | 353 | 0.71425 | 0.53533
|  |  | 354 | 0.29826 | 0.26855 | 354 | 1.7152 | 0.2793 | 354 | 0.79461 | 0.41559 | 354 | 1.5246 | 0.29933 | [9 empty] | 354 | 0.80559 | 0.71458 | 354 | 0.71427 | 0.53551
|  |  | 355 | 0.29876 | 0.27376 | 355 | 1.7157 | 0.28472 | 355 | 0.79468 | 0.41633 | 355 | 1.5248 | 0.30142 | [9 empty] | 355 | 0.8056 | 0.71475 | 355 | 0.71428 | 0.53568
|  |  | 356 | 0.29917 | 0.27898 | 356 | 1.7161 | 0.29014 | 356 | 0.79474 | 0.41706 | 356 | 1.525 | 0.30351 | [9 empty] | 356 | 0.80562 | 0.71493 | 356 | 0.7143 | 0.53586
|  |  | 357 | 0.29949 | 0.2842 | 357 | 1.7165 | 0.29558 | 357 | 0.79479 | 0.41779 | 357 | 1.5251 | 0.30561 | [9 empty] | 357 | 0.80563 | 0.7151 | 357 | 0.71431 | 0.53603
|  |  | 358 | 0.29972 | 0.28943 | 358 | 1.7167 | 0.30101 | 358 | 0.79482 | 0.41853 | 358 | 1.5252 | 0.3077 | [9 empty] | 358 | 0.80564 | 0.71528 | 358 | 0.71432 | 0.5362
|  |  | 359 | 0.29985 | 0.29467 | 359 | 1.7169 | 0.30646 | 359 | 0.79484 | 0.41926 | 359 | 1.5253 | 0.3098 | [9 empty] | 359 | 0.80564 | 0.71545 | 359 | 0.71432 | 0.53638