## GrE HnD BsC
[5 empty] | Baro | Humidity | Ambient temp | Ambient temp | Bore Ø | Radius | Stroke | Area | Torque Radius | Total Displacement | Standard pressure | Calorific value | Mass Density of fuel | rev/power stroke | max bp | rpm | max T
[5 empty] | mBar | % | Deg C | K | m | m | m | m^3 | m | m^3 | Bar | kj/kg | kg/l | standard 4 stroke | 44.1554 | 1000 | 103.4583
[5 empty] | 1018.9 | 46 | 27 | 300 | 0.075 | 0.0375 | 0.09 | 0.0044179 | 0.81578 | 0.00159 | 1.0132 | 44000 | 0.75 | 2 | 44.1554 | 5500 | 103.4583
Load | Dyno Speed | Fuel Flow Rate | Lambda | Power | Corrected P | Torque | BMEP | SFC | BP | OTE
Newtons | rpm | l/min | Lambda | Watts | Watts | Nm | kPa | kg/kWh | kW | %
102.275 | 1000 | 0.0704 | 1.2658 | 8737.1347 | 8791.8627 | 83.4335 | 659.4064 | 0.36033 | 8.7371 | 22.56%
102.756 | 1050 | 0.0724 | 1.2678 | 9217.1368 | 9274.8714 | 83.8259 | 662.5076 | 0.35127 | 9.2171 | 23.15%
103.689 | 1100 | 0.0737 | 1.2734 | 9743.7226 | 9804.7558 | 84.587 | 668.523 | 0.33825 | 9.7437 | 24.04%
104.209 | 1150 | 0.0728 | 1.2848 | 10237.705 | 10301.8324 | 85.0112 | 671.8756 | 0.318 | 10.2377 | 25.57%
105.811 | 1200 | 0.0744 | 1.2918 | 10847.0491 | 10914.9933 | 86.3181 | 682.2043 | 0.30673 | 10.847 | 26.51%
107.51 | 1250 | 0.07895 | 1.2973 | 11480.4369 | 11552.3486 | 87.7041 | 693.1585 | 0.30753 | 11.4804 | 26.44%
109.488 | 1300 | 0.079 | 1.299 | 12159.3236 | 12235.4877 | 89.3177 | 705.9114 | 0.29055 | 12.1593 | 27.98%
111.797 | 1350 | 0.0796 | 1.2947 | 12893.2814 | 12974.0428 | 91.2013 | 720.7984 | 0.27609 | 12.8933 | 29.45%
114.268 | 1400 | 0.0835 | 1.2855 | 13666.3395 | 13751.9432 | 93.2171 | 736.7299 | 0.27323 | 13.6663 | 29.76%
115.783 | 1450 | 0.0847 | 1.2782 | 14342.0867 | 14431.9232 | 94.453 | 746.4977 | 0.2641 | 14.3421 | 30.79%
116.985 | 1500 | 0.08865 | 1.2795 | 14990.6678 | 15084.567 | 95.4336 | 754.2474 | 0.26446 | 14.9907 | 30.75%
117.788 | 1550 | 0.0932 | 1.2777 | 15596.6845 | 15694.3797 | 96.0886 | 759.4247 | 0.26723 | 15.5967 | 30.43%
118.471 | 1600 | 0.0959 | 1.2824 | 16193.159 | 16294.5903 | 96.6458 | 763.8283 | 0.26484 | 16.1932 | 30.7%
118.772 | 1650 | 0.09875 | 1.2903 | 16741.6229 | 16846.4898 | 96.8913 | 765.7689 | 0.26378 | 16.7416 | 30.82%
118.656 | 1700 | 0.10005 | 1.2994 | 17232.0985 | 17340.0376 | 96.7967 | 765.021 | 0.25964 | 17.2321 | 31.32%
118.861 | 1750 | 0.10305 | 1.3105 | 17769.5721 | 17880.8779 | 96.964 | 766.3427 | 0.25934 | 17.7696 | 31.35%
119.584 | 1800 | 0.1093 | 1.3149 | 18388.45 | 18503.6324 | 97.5538 | 771.0042 | 0.26581 | 18.3885 | 30.59%
119.934 | 1850 | 0.11415 | 1.3185 | 18954.5548 | 19073.2832 | 97.8393 | 773.2608 | 0.26932 | 18.9546 | 30.19%
120.176 | 1900 | 0.11745 | 1.3189 | 19506.1198 | 19628.3031 | 98.0367 | 774.821 | 0.26927 | 19.5061 | 30.2%
120.948 | 1950 | 0.12055 | 1.3148 | 20148.0419 | 20274.246 | 98.6665 | 779.7984 | 0.26757 | 20.148 | 30.39%
122.157 | 2000 | 0.12555 | 1.3165 | 20871.2229 | 21001.9569 | 99.6527 | 787.5933 | 0.26901 | 20.8712 | 30.23%
122.845 | 2050 | 0.12785 | 1.321 | 21513.4909 | 21648.248 | 100.214 | 792.0291 | 0.26576 | 21.5135 | 30.59%
123.796 | 2100 | 0.1309 | 1.3229 | 22208.8182 | 22347.9307 | 100.9898 | 798.1606 | 0.26358 | 22.2088 | 30.85%
124.794 | 2150 | 0.13435 | 1.3216 | 22920.9022 | 23064.4751 | 101.804 | 804.5951 | 0.26212 | 22.9209 | 31.02%
125.137 | 2200 | 0.1377 | 1.3165 | 23518.4103 | 23665.7259 | 102.0838 | 806.8065 | 0.26183 | 23.5184 | 31.05%
126.028 | 2250 | 0.14105 | 1.3047 | 24224.1811 | 24375.9175 | 102.8106 | 812.5511 | 0.26039 | 24.2242 | 31.23%
126.66 | 2300 | 0.14495 | 1.2965 | 24886.6742 | 25042.5604 | 103.3262 | 816.6259 | 0.26047 | 24.8867 | 31.22%
126.822 | 2350 | 0.14985 | 1.2823 | 25460.2112 | 25619.69 | 103.4583 | 817.6704 | 0.26321 | 25.4602 | 30.89%
126.69 | 2400 | 0.1537 | 1.273 | 25974.8543 | 26137.5567 | 103.3507 | 816.8193 | 0.26462 | 25.9749 | 30.73%
126.552 | 2450 | 0.15565 | 1.2698 | 26487.1139 | 26653.025 | 103.2381 | 815.9296 | 0.26279 | 26.4871 | 30.94%
126.438 | 2500 | 0.1596 | 1.2745 | 27003.3203 | 27172.4649 | 103.1451 | 815.1946 | 0.26431 | 27.0033 | 30.76%
126.239 | 2550 | 0.1626 | 1.2788 | 27500.0364 | 27672.2923 | 102.9827 | 813.9115 | 0.26442 | 27.5 | 30.75%
126.161 | 2600 | 0.16805 | 1.2763 | 28021.928 | 28197.4529 | 102.9191 | 813.4087 | 0.26819 | 28.0219 | 30.32%
125.847 | 2650 | 0.17145 | 1.2803 | 28489.7267 | 28668.1819 | 102.663 | 811.3842 | 0.26912 | 28.4897 | 30.21%
124.911 | 2700 | 0.17465 | 1.2837 | 28811.3754 | 28991.8453 | 101.8994 | 805.3494 | 0.27108 | 28.8114 | 29.99%
123.927 | 2750 | 0.1784 | 1.2812 | 29113.7516 | 29296.1156 | 101.0967 | 799.0052 | 0.27403 | 29.1138 | 29.67%
123.689 | 2800 | 0.18005 | 1.2745 | 29586.1634 | 29771.4865 | 100.9025 | 797.4707 | 0.27215 | 29.5862 | 29.88%
123.389 | 2850 | 0.1831 | 1.2604 | 30041.447 | 30229.6218 | 100.6578 | 795.5365 | 0.27256 | 30.0414 | 29.83%
122.519 | 2900 | 0.1879 | 1.2531 | 30352.9554 | 30543.0815 | 99.9481 | 789.9273 | 0.27684 | 30.353 | 29.37%
121.837 | 2950 | 0.19255 | 1.2394 | 30704.4099 | 30896.7375 | 99.3917 | 785.5302 | 0.28044 | 30.7044 | 28.99%
121.709 | 3000 | 0.199 | 1.2273 | 31192.0193 | 31387.4012 | 99.2873 | 784.7049 | 0.28531 | 31.192 | 28.5%
121.123 | 3050 | 0.20605 | 1.2193 | 31559.2011 | 31756.8829 | 98.8092 | 780.9267 | 0.29198 | 31.5592 | 27.85%
121.124 | 3100 | 0.21005 | 1.2069 | 32076.8299 | 32277.754 | 98.8101 | 780.9332 | 0.29284 | 32.0768 | 27.77%
120.851 | 3150 | 0.21605 | 1.1927 | 32520.7344 | 32724.4391 | 98.5873 | 779.173 | 0.29709 | 32.5207 | 27.37%
120.596 | 3200 | 0.21795 | 1.1848 | 32967.2274 | 33173.7289 | 98.3793 | 777.5289 | 0.29565 | 32.9672 | 27.5%
120.84 | 3250 | 0.22305 | 1.1738 | 33550.0846 | 33760.237 | 98.5784 | 779.1021 | 0.29731 | 33.5501 | 27.35%
121.633 | 3300 | 0.2255 | 1.1612 | 34289.7959 | 34504.5818 | 99.2253 | 784.2149 | 0.29409 | 34.2898 | 27.65%
122.181 | 3350 | 0.2285 | 1.151 | 34966.1668 | 35185.1893 | 99.6723 | 787.7481 | 0.29224 | 34.9662 | 27.82%
122.933 | 3400 | 0.2342 | 1.1412 | 35706.4718 | 35930.1315 | 100.2858 | 792.5965 | 0.29332 | 35.7065 | 27.72%
123.475 | 3450 | 0.23605 | 1.1267 | 36391.3086 | 36619.2579 | 100.7279 | 796.091 | 0.29007 | 36.3913 | 28.03%
123.428 | 3500 | 0.24195 | 1.1198 | 36904.6659 | 37135.8309 | 100.6896 | 795.7879 | 0.29319 | 36.9047 | 27.73%
124.205 | 3550 | 0.24545 | 1.1062 | 37667.5154 | 37903.4588 | 101.3235 | 800.7976 | 0.2914 | 37.6675 | 27.9%
124.066 | 3600 | 0.25505 | 1.097 | 38155.2957 | 38394.2944 | 101.2101 | 799.9014 | 0.29893 | 38.1553 | 27.2%
123.967 | 3650 | 0.25755 | 1.094 | 38654.361 | 38896.4858 | 101.1293 | 799.2631 | 0.29796 | 38.6544 | 27.29%
123.815 | 3700 | 0.26445 | 1.0966 | 39135.8282 | 39380.9688 | 101.0053 | 798.2831 | 0.30218 | 39.1358 | 26.91%
123.767 | 3750 | 0.2651 | 1.0981 | 39649.3137 | 39897.6707 | 100.9661 | 797.9736 | 0.299 | 39.6493 | 27.19%
123.509 | 3800 | 0.2693 | 1.0991 | 40094.2177 | 40345.3615 | 100.7557 | 796.3102 | 0.30037 | 40.0942 | 27.07%
122.672 | 3850 | 0.27375 | 1.1053 | 40346.4862 | 40599.2102 | 100.0729 | 790.9137 | 0.30342 | 40.3465 | 26.8%
122.157 | 3900 | 0.2759 | 1.117 | 40698.8847 | 40953.816 | 99.6527 | 787.5933 | 0.30316 | 40.6989 | 26.82%
121.184 | 3950 | 0.28285 | 1.1226 | 40892.3361 | 41148.4792 | 98.859 | 781.32 | 0.30932 | 40.8923 | 26.29%
120.004 | 4000 | 0.28455 | 1.1246 | 41006.7411 | 41263.6008 | 97.8964 | 773.7121 | 0.31032 | 41.0067 | 26.2%
118.734 | 4050 | 0.2871 | 1.1222 | 41079.9271 | 41337.2453 | 96.8603 | 765.5239 | 0.31254 | 41.0799 | 26.02%
117.442 | 4100 | 0.28895 | 1.1239 | 41134.5582 | 41392.2186 | 95.8064 | 757.1939 | 0.31414 | 41.1346 | 25.88%
116.5 | 4150 | 0.29305 | 1.1223 | 41302.236 | 41560.9467 | 95.0379 | 751.1205 | 0.3173 | 41.3022 | 25.63%
115.931 | 4200 | 0.2949 | 1.1218 | 41595.6978 | 41856.2467 | 94.5737 | 747.4519 | 0.31705 | 41.5957 | 25.65%
115.034 | 4250 | 0.29715 | 1.1246 | 41765.2123 | 42026.823 | 93.842 | 741.6686 | 0.31817 | 41.7652 | 25.56%
114.391 | 4300 | 0.3022 | 1.1228 | 42020.3683 | 42283.5772 | 93.3174 | 737.5229 | 0.32161 | 42.0204 | 25.28%
114.016 | 4350 | 0.30605 | 1.1194 | 42369.623 | 42635.0196 | 93.0115 | 735.1051 | 0.32303 | 42.3696 | 25.17%
113.871 | 4400 | 0.3092 | 1.1199 | 42802.1272 | 43070.2329 | 92.8932 | 734.1703 | 0.32305 | 42.8021 | 25.17%
113.985 | 4450 | 0.3099 | 1.1187 | 43331.8526 | 43603.2764 | 92.9862 | 734.9053 | 0.31983 | 43.3319 | 25.42%
113.306 | 4500 | 0.31445 | 1.1156 | 43557.7025 | 43830.541 | 92.4323 | 730.5275 | 0.32284 | 43.5577 | 25.19%
113.074 | 4550 | 0.3171 | 1.1095 | 43951.4993 | 44226.8045 | 92.2431 | 729.0317 | 0.32264 | 43.9515 | 25.2%
112.195 | 4600 | 0.3194 | 1.1057 | 44089.0638 | 44365.2307 | 91.526 | 723.3645 | 0.32397 | 44.0891 | 25.1%
111.061 | 4650 | 0.32055 | 1.0978 | 44117.8231 | 44394.1701 | 90.6009 | 716.0531 | 0.32492 | 44.1178 | 25.02%
109.973 | 4700 | 0.3207 | 1.0956 | 44155.3644 | 44431.9466 | 89.7133 | 709.0384 | 0.3248 | 44.1554 | 25.03%
108.654 | 4750 | 0.32485 | 1.0883 | 44089.8754 | 44366.0473 | 88.6373 | 700.5343 | 0.32949 | 44.0899 | 24.68%
107.076 | 4800 | 0.32455 | 1.084 | 43906.9145 | 44181.9405 | 87.35 | 690.3603 | 0.33056 | 43.9069 | 24.6%
105.24 | 4850 | 0.3257 | 1.0822 | 43603.5772 | 43876.7031 | 85.8523 | 678.5229 | 0.33404 | 43.6036 | 24.34%
103.632 | 4900 | 0.3277 | 1.0846 | 43379.9954 | 43651.7209 | 84.5405 | 668.1555 | 0.33782 | 43.38 | 24.07%
102.335 | 4950 | 0.32845 | 1.0882 | 43274.1888 | 43545.2514 | 83.4824 | 659.7932 | 0.33942 | 43.2742 | 23.96%
101.106 | 5000 | 0.3287 | 1.0869 | 43186.3476 | 43456.86 | 82.4798 | 651.8694 | 0.34037 | 43.1863 | 23.89%
99.3149 | 5050 | 0.32985 | 1.0891 | 42845.5113 | 43113.8888 | 81.0187 | 640.3215 | 0.34428 | 42.8455 | 23.62%
97.5815 | 5100 | 0.3297 | 1.0918 | 42514.5129 | 42780.8171 | 79.6046 | 629.1456 | 0.3468 | 42.5145 | 23.45%
95.8486 | 5150 | 0.33095 | 1.0941 | 42168.9265 | 42433.066 | 78.191 | 617.9729 | 0.35097 | 42.1689 | 23.17%
94.8033 | 5200 | 0.3338 | 1.0935 | 42113.9853 | 42377.7806 | 77.3383 | 611.2335 | 0.35445 | 42.114 | 22.94%
93.0976 | 5250 | 0.3313 | 1.088 | 41753.9273 | 42015.4673 | 75.9468 | 600.2362 | 0.35483 | 41.7539 | 22.91%
91.7886 | 5300 | 0.3324 | 1.0834 | 41558.9109 | 41819.2293 | 74.8789 | 591.7965 | 0.35768 | 41.5589 | 22.73%
90.5938 | 5350 | 0.3308 | 1.0801 | 41404.9058 | 41664.2596 | 73.9042 | 584.0932 | 0.35728 | 41.4049 | 22.76%
89.6374 | 5400 | 0.3388 | 1.079 | 41350.6702 | 41609.6843 | 73.124 | 577.9269 | 0.36641 | 41.3507 | 22.19%
88.9256 | 5450 | 0.3438 | 1.0792 | 41402.1456 | 41661.4821 | 72.5434 | 573.3377 | 0.37135 | 41.4021 | 21.9%
88.6474 | 5500 | 0.3488 | 1.0837 | 41651.2687 | 41912.1656 | 72.3164 | 571.544 | 0.3745 | 41.6513 | 21.71%

## Smoothed...
|  |  |  | Baro | Humidity | Ambient temp | Ambient temp | Bore Ø | Radius | Stroke | Area | Torque Radius | Total Displacement | Standard pressure | rev/power stroke
|  |  |  | mBar | % | Deg C | K | m | m | m | m^3 | m | m^3 | Bar | standard 4 stroke
|  |  |  | 1018.9 | 46 | 27 | 300 | 0.075 | 0.0375 | 0.09 | 0.0044179 | 0.81578 | 0.00159 | 1.0132 | 2
Load | Dyno Speed | Fuel Flow Rate | Lambda | Power | Corrected P | Torque | BMEP | SFC | BP
Newtons | rpm | l/min | Lambda | Watts | kW | Nm | kPa | kg/kWh | kW |  |  | Smoothed SFC | Smoothed Torque | Smoothed BP
102.275 | 1000 | 0.0704 | 1.2658 | 8737.1347 | 8.7919 | 83.4335 | 659.4064 | 0.36259 | 8.7371 |  |  | 0.35113 | 84.0497 | 9.2503
102.756 | 1050 | 0.0724 | 1.2678 | 9217.1368 | 9.2749 | 83.8259 | 662.5076 | 0.35347 | 9.2171 |  |  | 0.3454 | 84.3578 | 9.5068
103.689 | 1100 | 0.0737 | 1.2734 | 9743.7226 | 9.8048 | 84.587 | 668.523 | 0.34037 | 9.7437 |  |  | 0.33562 | 84.9318 | 9.9083
104.209 | 1150 | 0.0728 | 1.2848 | 10237.705 | 10.3018 | 85.0112 | 671.8756 | 0.31999 | 10.2377 |  |  | 0.32345 | 85.6781 | 10.3921
105.811 | 1200 | 0.0744 | 1.2918 | 10847.0491 | 10.915 | 86.3181 | 682.2043 | 0.30866 | 10.847 |  |  | 0.313 | 86.758 | 10.953
107.51 | 1250 | 0.07895 | 1.2973 | 11480.4369 | 11.5523 | 87.7041 | 693.1585 | 0.30946 | 11.4804 |  |  | 0.3047 | 88.0578 | 11.5669
109.488 | 1300 | 0.079 | 1.299 | 12159.3236 | 12.2355 | 89.3177 | 705.9114 | 0.29237 | 12.1593 |  |  | 0.29399 | 89.5345 | 12.2241
111.797 | 1350 | 0.0796 | 1.2947 | 12893.2814 | 12.974 | 91.2013 | 720.7984 | 0.27782 | 12.8933 |  |  | 0.28408 | 91.1196 | 12.9136
114.268 | 1400 | 0.0835 | 1.2855 | 13666.3395 | 13.7519 | 93.2171 | 736.7299 | 0.27495 | 13.6663 |  |  | 0.27732 | 92.6639 | 13.6134
115.783 | 1450 | 0.0847 | 1.2782 | 14342.0867 | 14.4319 | 94.453 | 746.4977 | 0.26576 | 14.3421 |  |  | 0.27176 | 93.9316 | 14.2866
116.985 | 1500 | 0.08865 | 1.2795 | 14990.6678 | 15.0846 | 95.4336 | 754.2474 | 0.26612 | 14.9907 |  |  | 0.26919 | 94.9385 | 14.9322
117.788 | 1550 | 0.0932 | 1.2777 | 15596.6845 | 15.6944 | 96.0886 | 759.4247 | 0.2689 | 15.5967 |  |  | 0.26817 | 95.6979 | 15.5484
118.471 | 1600 | 0.0959 | 1.2824 | 16193.159 | 16.2946 | 96.6458 | 763.8283 | 0.2665 | 16.1932 |  |  | 0.26678 | 96.2619 | 16.1405
118.772 | 1650 | 0.09875 | 1.2903 | 16741.6229 | 16.8465 | 96.8913 | 765.7689 | 0.26543 | 16.7416 |  |  | 0.26552 | 96.6339 | 16.7063
118.656 | 1700 | 0.10005 | 1.2994 | 17232.0985 | 17.34 | 96.7967 | 765.021 | 0.26127 | 17.2321 |  |  | 0.26433 | 96.8773 | 17.2544
118.861 | 1750 | 0.10305 | 1.3105 | 17769.5721 | 17.8809 | 96.964 | 766.3427 | 0.26097 | 17.7696 |  |  | 0.26466 | 97.161 | 17.8137
119.584 | 1800 | 0.1093 | 1.3149 | 18388.45 | 18.5036 | 97.5538 | 771.0042 | 0.26748 | 18.3885 |  |  | 0.26681 | 97.5431 | 18.395
119.934 | 1850 | 0.11415 | 1.3185 | 18954.5548 | 19.0733 | 97.8393 | 773.2608 | 0.271 | 18.9546 |  |  | 0.26863 | 97.92 | 18.9795
120.176 | 1900 | 0.11745 | 1.3189 | 19506.1198 | 19.6283 | 98.0367 | 774.821 | 0.27095 | 19.5061 |  |  | 0.26925 | 98.3372 | 19.5764
120.948 | 1950 | 0.12055 | 1.3148 | 20148.0419 | 20.2742 | 98.6665 | 779.7984 | 0.26924 | 20.148 |  |  | 0.269 | 98.9046 | 20.2086
122.157 | 2000 | 0.12555 | 1.3165 | 20871.2229 | 21.002 | 99.6527 | 787.5933 | 0.2707 | 20.8712 |  |  | 0.26864 | 99.591 | 20.871
122.845 | 2050 | 0.12785 | 1.321 | 21513.4909 | 21.6482 | 100.214 | 792.0291 | 0.26743 | 21.5135 |  |  | 0.26726 | 100.247 | 21.5333
123.796 | 2100 | 0.1309 | 1.3229 | 22208.8182 | 22.3479 | 100.9898 | 798.1606 | 0.26523 | 22.2088 |  |  | 0.2658 | 100.918 | 22.2055
124.794 | 2150 | 0.13435 | 1.3216 | 22920.9022 | 23.0645 | 101.804 | 804.5951 | 0.26377 | 22.9209 |  |  | 0.26465 | 101.555 | 22.8761
125.137 | 2200 | 0.1377 | 1.3165 | 23518.4103 | 23.6657 | 102.0838 | 806.8065 | 0.26347 | 23.5184 |  |  | 0.26393 | 102.066 | 23.5242
126.028 | 2250 | 0.14105 | 1.3047 | 24224.1811 | 24.3759 | 102.8106 | 812.5511 | 0.26202 | 24.2242 |  |  | 0.26341 | 102.569 | 24.1753
126.66 | 2300 | 0.14495 | 1.2965 | 24886.6742 | 25.0426 | 103.3262 | 816.6259 | 0.2621 | 24.8867 |  |  | 0.2636 | 102.951 | 24.8019
126.822 | 2350 | 0.14985 | 1.2823 | 25460.2112 | 25.6197 | 103.4583 | 817.6704 | 0.26485 | 25.4602 |  |  | 0.26455 | 103.144 | 25.386
126.69 | 2400 | 0.1537 | 1.273 | 25974.8543 | 26.1376 | 103.3507 | 816.8193 | 0.26628 | 25.9749 |  |  | 0.26532 | 103.181 | 25.9331
126.552 | 2450 | 0.15565 | 1.2698 | 26487.1139 | 26.653 | 103.2381 | 815.9296 | 0.26444 | 26.4871 |  |  | 0.26559 | 103.134 | 26.4593
126.438 | 2500 | 0.1596 | 1.2745 | 27003.3203 | 27.1725 | 103.1451 | 815.1946 | 0.26597 | 27.0033 |  |  | 0.26646 | 103.034 | 26.9716
126.239 | 2550 | 0.1626 | 1.2788 | 27500.0364 | 27.6723 | 102.9827 | 813.9115 | 0.26607 | 27.5 |  |  | 0.26757 | 102.878 | 27.4681
126.161 | 2600 | 0.16805 | 1.2763 | 28021.928 | 28.1975 | 102.9191 | 813.4087 | 0.26987 | 28.0219 |  |  | 0.26941 | 102.671 | 27.9485
125.847 | 2650 | 0.17145 | 1.2803 | 28489.7267 | 28.6682 | 102.663 | 811.3842 | 0.27081 | 28.4897 |  |  | 0.27099 | 102.339 | 28.3923
124.911 | 2700 | 0.17465 | 1.2837 | 28811.3754 | 28.9918 | 101.8994 | 805.3494 | 0.27278 | 28.8114 |  |  | 0.27268 | 101.845 | 28.7874
123.927 | 2750 | 0.1784 | 1.2812 | 29113.7516 | 29.2961 | 101.0967 | 799.0052 | 0.27575 | 29.1138 |  |  | 0.27431 | 101.324 | 29.1705
123.689 | 2800 | 0.18005 | 1.2745 | 29586.1634 | 29.7715 | 100.9025 | 797.4707 | 0.27385 | 29.5862 |  |  | 0.27525 | 100.918 | 29.582
123.389 | 2850 | 0.1831 | 1.2604 | 30041.447 | 30.2296 | 100.6578 | 795.5365 | 0.27427 | 30.0414 |  |  | 0.27686 | 100.518 | 29.9913
122.519 | 2900 | 0.1879 | 1.2531 | 30352.9554 | 30.5431 | 99.9481 | 789.9273 | 0.27857 | 30.353 |  |  | 0.27974 | 100.049 | 30.3755
121.837 | 2950 | 0.19255 | 1.2394 | 30704.4099 | 30.8967 | 99.3917 | 785.5302 | 0.2822 | 30.7044 |  |  | 0.2832 | 99.6301 | 30.7711
121.709 | 3000 | 0.199 | 1.2273 | 31192.0193 | 31.3874 | 99.2873 | 784.7049 | 0.28709 | 31.192 |  |  | 0.28715 | 99.3305 | 31.1999
121.123 | 3050 | 0.20605 | 1.2193 | 31559.2011 | 31.7569 | 98.8092 | 780.9267 | 0.2938 | 31.5592 |  |  | 0.29113 | 99.0525 | 31.6328
121.124 | 3100 | 0.21005 | 1.2069 | 32076.8299 | 32.2778 | 98.8101 | 780.9332 | 0.29468 | 32.0768 |  |  | 0.29378 | 98.8962 | 32.1024
120.851 | 3150 | 0.21605 | 1.1927 | 32520.7344 | 32.7244 | 98.5873 | 779.173 | 0.29896 | 32.5207 |  |  | 0.29597 | 98.7829 | 32.5847
120.596 | 3200 | 0.21795 | 1.1848 | 32967.2274 | 33.1737 | 98.3793 | 777.5289 | 0.2975 | 32.9672 |  |  | 0.29665 | 98.7675 | 33.0991
120.84 | 3250 | 0.22305 | 1.1738 | 33550.0846 | 33.7602 | 98.5784 | 779.1021 | 0.29917 | 33.5501 |  |  | 0.29691 | 98.9461 | 33.6795
121.633 | 3300 | 0.2255 | 1.1612 | 34289.7959 | 34.5046 | 99.2253 | 784.2149 | 0.29593 | 34.2898 |  |  | 0.29602 | 99.3086 | 34.3246
122.181 | 3350 | 0.2285 | 1.151 | 34966.1668 | 35.1852 | 99.6723 | 787.7481 | 0.29407 | 34.9662 |  |  | 0.29518 | 99.7127 | 34.9871
122.933 | 3400 | 0.2342 | 1.1412 | 35706.4718 | 35.9301 | 100.2858 | 792.5965 | 0.29516 | 35.7065 |  |  | 0.29489 | 100.137 | 35.66
123.475 | 3450 | 0.23605 | 1.1267 | 36391.3086 | 36.6193 | 100.7279 | 796.091 | 0.29189 | 36.3913 |  |  | 0.29445 | 100.487 | 36.3097
123.428 | 3500 | 0.24195 | 1.1198 | 36904.6659 | 37.1358 | 100.6896 | 795.7879 | 0.29502 | 36.9047 |  |  | 0.29528 | 100.716 | 36.9186
124.205 | 3550 | 0.24545 | 1.1062 | 37667.5154 | 37.9035 | 101.3235 | 800.7976 | 0.29323 | 37.6675 |  |  | 0.29624 | 100.959 | 37.5344
124.066 | 3600 | 0.25505 | 1.097 | 38155.2957 | 38.3943 | 101.2101 | 799.9014 | 0.3008 | 38.1553 |  |  | 0.29873 | 101.019 | 38.0837
123.967 | 3650 | 0.25755 | 1.094 | 38654.361 | 38.8965 | 101.1293 | 799.2631 | 0.29983 | 38.6544 |  |  | 0.30018 | 100.984 | 38.5971
123.815 | 3700 | 0.26445 | 1.0966 | 39135.8282 | 39.381 | 101.0053 | 798.2831 | 0.30408 | 39.1358 |  |  | 0.30181 | 100.875 | 39.082
123.767 | 3750 | 0.2651 | 1.0981 | 39649.3137 | 39.8977 | 100.9661 | 797.9736 | 0.30088 | 39.6493 |  |  | 0.30231 | 100.702 | 39.5399
123.509 | 3800 | 0.2693 | 1.0991 | 40094.2177 | 40.3454 | 100.7557 | 796.3102 | 0.30225 | 40.0942 |  |  | 0.30351 | 100.396 | 39.9431
122.672 | 3850 | 0.27375 | 1.1053 | 40346.4862 | 40.5992 | 100.0729 | 790.9137 | 0.30532 | 40.3465 |  |  | 0.30532 | 99.9114 | 40.2708
122.157 | 3900 | 0.2759 | 1.117 | 40698.8847 | 40.9538 | 99.6527 | 787.5933 | 0.30506 | 40.6989 |  |  | 0.30713 | 99.3456 | 40.5606
121.184 | 3950 | 0.28285 | 1.1226 | 40892.3361 | 41.1485 | 98.859 | 781.32 | 0.31126 | 40.8923 |  |  | 0.30996 | 98.6263 | 40.7812
120.004 | 4000 | 0.28455 | 1.1246 | 41006.7411 | 41.2636 | 97.8964 | 773.7121 | 0.31226 | 41.0067 |  |  | 0.31212 | 97.7907 | 40.9463
118.734 | 4050 | 0.2871 | 1.1222 | 41079.9271 | 41.3372 | 96.8603 | 765.5239 | 0.3145 | 41.0799 |  |  | 0.31419 | 96.9022 | 41.0813
117.442 | 4100 | 0.28895 | 1.1239 | 41134.5582 | 41.3922 | 95.8064 | 757.1939 | 0.3161 | 41.1346 |  |  | 0.31611 | 96.0346 | 41.2169
116.5 | 4150 | 0.29305 | 1.1223 | 41302.236 | 41.5609 | 95.0379 | 751.1205 | 0.31929 | 41.3022 |  |  | 0.31803 | 95.2811 | 41.3936
115.931 | 4200 | 0.2949 | 1.1218 | 41595.6978 | 41.8562 | 94.5737 | 747.4519 | 0.31904 | 41.5957 |  |  | 0.31931 | 94.6491 | 41.6161
115.034 | 4250 | 0.29715 | 1.1246 | 41765.2123 | 42.0268 | 93.842 | 741.6686 | 0.32016 | 41.7652 |  |  | 0.32075 | 94.0549 | 41.8488
114.391 | 4300 | 0.3022 | 1.1228 | 42020.3683 | 42.2836 | 93.3174 | 737.5229 | 0.32363 | 42.0204 |  |  | 0.32246 | 93.5671 | 42.1233
114.016 | 4350 | 0.30605 | 1.1194 | 42369.623 | 42.635 | 93.0115 | 735.1051 | 0.32505 | 42.3696 |  |  | 0.32359 | 93.2043 | 42.4492
113.871 | 4400 | 0.3092 | 1.1199 | 42802.1272 | 43.0702 | 92.8932 | 734.1703 | 0.32508 | 42.8021 |  |  | 0.32398 | 92.9377 | 42.8149
113.985 | 4450 | 0.3099 | 1.1187 | 43331.8526 | 43.6033 | 92.9862 | 734.9053 | 0.32183 | 43.3319 |  |  | 0.3238 | 92.6935 | 43.187
113.306 | 4500 | 0.31445 | 1.1156 | 43557.7025 | 43.8305 | 92.4323 | 730.5275 | 0.32486 | 43.5577 |  |  | 0.32463 | 92.3029 | 43.4866
113.074 | 4550 | 0.3171 | 1.1095 | 43951.4993 | 44.2268 | 92.2431 | 729.0317 | 0.32466 | 43.9515 |  |  | 0.32532 | 91.8477 | 43.7506
112.195 | 4600 | 0.3194 | 1.1057 | 44089.0638 | 44.3652 | 91.526 | 723.3645 | 0.326 | 44.0891 |  |  | 0.32631 | 91.1947 | 43.9142
111.061 | 4650 | 0.32055 | 1.0978 | 44117.8231 | 44.3942 | 90.6009 | 716.0531 | 0.32696 | 44.1178 |  |  | 0.32747 | 90.376 | 43.9904
109.973 | 4700 | 0.3207 | 1.0956 | 44155.3644 | 44.4319 | 89.7133 | 709.0384 | 0.32683 | 44.1554 |  |  | 0.32886 | 89.445 | 44.0029
108.654 | 4750 | 0.32485 | 1.0883 | 44089.8754 | 44.366 | 88.6373 | 700.5343 | 0.33156 | 44.0899 |  |  | 0.33127 | 88.3797 | 43.9392
107.076 | 4800 | 0.32455 | 1.084 | 43906.9145 | 44.1819 | 87.35 | 690.3603 | 0.33263 | 43.9069 |  |  | 0.33353 | 87.1857 | 43.8001
105.24 | 4850 | 0.3257 | 1.0822 | 43603.5772 | 43.8767 | 85.8523 | 678.5229 | 0.33613 | 43.6036 |  |  | 0.33624 | 85.9095 | 43.6075
103.632 | 4900 | 0.3277 | 1.0846 | 43379.9954 | 43.6517 | 84.5405 | 668.1555 | 0.33994 | 43.38 |  |  | 0.33903 | 84.6619 | 43.4169
102.335 | 4950 | 0.32845 | 1.0882 | 43274.1888 | 43.5453 | 83.4824 | 659.7932 | 0.34155 | 43.2742 |  |  | 0.34137 | 83.4749 | 43.2448
101.106 | 5000 | 0.3287 | 1.0869 | 43186.3476 | 43.4569 | 82.4798 | 651.8694 | 0.3425 | 43.1863 |  |  | 0.34366 | 82.2842 | 43.058
99.3149 | 5050 | 0.32985 | 1.0891 | 42845.5113 | 43.1139 | 81.0187 | 640.3215 | 0.34644 | 42.8455 |  |  | 0.34653 | 80.9958 | 42.807
97.5815 | 5100 | 0.3297 | 1.0918 | 42514.5129 | 42.7808 | 79.6046 | 629.1456 | 0.34897 | 42.5145 |  |  | 0.34945 | 79.6958 | 42.5367
95.8486 | 5150 | 0.33095 | 1.0941 | 42168.9265 | 42.4331 | 78.191 | 617.9729 | 0.35317 | 42.1689 |  |  | 0.35261 | 78.4415 | 42.2776
94.8033 | 5200 | 0.3338 | 1.0935 | 42113.9853 | 42.3778 | 77.3383 | 611.2335 | 0.35667 | 42.114 |  |  | 0.35547 | 77.3124 | 42.0728
93.0976 | 5250 | 0.3313 | 1.088 | 41753.9273 | 42.0155 | 75.9468 | 600.2362 | 0.35706 | 41.7539 |  |  | 0.35771 | 76.1703 | 41.8475
91.7886 | 5300 | 0.3324 | 1.0834 | 41558.9109 | 41.8192 | 74.8789 | 591.7965 | 0.35992 | 41.5589 |  |  | 0.36027 | 75.14 | 41.6689
90.5938 | 5350 | 0.3308 | 1.0801 | 41404.9058 | 41.6643 | 73.9042 | 584.0932 | 0.35952 | 41.4049 |  |  | 0.363 | 74.2403 | 41.5454
89.6374 | 5400 | 0.3388 | 1.079 | 41350.6702 | 41.6097 | 73.124 | 577.9269 | 0.3687 | 41.3507 |  |  | 0.36749 | 73.5086 | 41.492
88.9256 | 5450 | 0.3438 | 1.0792 | 41402.1456 | 41.6615 | 72.5434 | 573.3377 | 0.37368 | 41.4021 |  |  | 0.37137 | 72.9693 | 41.5094
88.6474 | 5500 | 0.3488 | 1.0837 | 41651.2687 | 41.9122 | 72.3164 | 571.544 | 0.37684 | 41.6513 |  |  | 0.37409 | 72.6428 | 41.5803