## Sheet1
[5 empty] | Baro | Humidity | Ambient temp | Ambient temp | Vapor Pressure
[5 empty] | mBar | % | Deg C | Deg K | kPa
[5 empty] | 1018.9 | 46 | 27 | 300 | 1.6422
Load | Dyno Speed | Fuel Flow Rate | Lambda | Fuel Flow Rate |  |  |  |  | Power | Corrected Power | Torque | BMEP | SFC | Overall thermal efficiency
Newtons | rpm | l/min | Lambda | kg/h |  |  |  |  | watts | watts | Newton meters | Pascal | kg/kWh | %
102.275 | 1000 | 0.0704 | 1.2658 | 3.1469 |  |  |  |  | 8737.1347 | 88582.4247 | 83.4335 | 349171762.4176 | 3.5525e-05 | 0.00065463
102.756 | 1050 | 0.0724 | 1.2678 | 3.2363 |  |  |  |  | 9217.1368 | 93448.9798 | 83.8259 | 368354615.4968 | 3.4632e-05 | 0.00067152
103.689 | 1100 | 0.0737 | 1.2734 | 3.2944 |  |  |  |  | 9743.7226 | 98787.8302 | 84.587 | 389399148.9675 | 3.3348e-05 | 0.00069736
104.209 | 1150 | 0.0728 | 1.2848 | 3.2542 |  |  |  |  | 10237.705 | 103796.1259 | 85.0112 | 409140711.0071 | 3.1351e-05 | 0.00074178
105.811 | 1200 | 0.0744 | 1.2918 | 3.3257 |  |  |  |  | 10847.0491 | 109974.0301 | 86.3181 | 433492603.5083 | 3.0241e-05 | 0.00076903
107.51 | 1250 | 0.07895 | 1.2973 | 3.5291 |  |  |  |  | 11480.4369 | 116395.7037 | 87.7041 | 458805379.8279 | 3.032e-05 | 0.00076702
109.488 | 1300 | 0.079 | 1.299 | 3.5313 |  |  |  |  | 12159.3236 | 123278.6729 | 89.3177 | 485936478.1291 | 2.8645e-05 | 0.00081187
111.797 | 1350 | 0.0796 | 1.2947 | 3.5581 |  |  |  |  | 12893.2814 | 130719.9863 | 91.2013 | 515268442.4938 | 2.7219e-05 | 0.00085438
114.268 | 1400 | 0.0835 | 1.2855 | 3.7325 |  |  |  |  | 13666.3395 | 138557.7229 | 93.2171 | 546163016.6425 | 2.6938e-05 | 0.00086331
115.783 | 1450 | 0.0847 | 1.2782 | 3.7861 |  |  |  |  | 14342.0867 | 145408.8621 | 94.453 | 573168648.6786 | 2.6038e-05 | 0.00089316
116.985 | 1500 | 0.08865 | 1.2795 | 3.9627 |  |  |  |  | 14990.6678 | 151984.5752 | 95.4336 | 599088613.4406 | 2.6073e-05 | 0.00089196
117.788 | 1550 | 0.0932 | 1.2777 | 4.166 |  |  |  |  | 15596.6845 | 158128.744 | 96.0886 | 623307528.771 | 2.6346e-05 | 0.00088271
118.471 | 1600 | 0.0959 | 1.2824 | 4.2867 |  |  |  |  | 16193.159 | 164176.1672 | 96.6458 | 647145094.9363 | 2.6111e-05 | 0.00089067
118.772 | 1650 | 0.09875 | 1.2903 | 4.4141 |  |  |  |  | 16741.6229 | 169736.8309 | 96.8913 | 669063966.1079 | 2.6006e-05 | 0.00089426
118.656 | 1700 | 0.10005 | 1.2994 | 4.4722 |  |  |  |  | 17232.0985 | 174709.5724 | 96.7967 | 688665381.4757 | 2.5598e-05 | 0.0009085
118.861 | 1750 | 0.10305 | 1.3105 | 4.6063 |  |  |  |  | 17769.5721 | 180158.8097 | 96.964 | 710145035.368 | 2.5568e-05 | 0.00090956
119.584 | 1800 | 0.1093 | 1.3149 | 4.8857 |  |  |  |  | 18388.45 | 186433.3729 | 97.5538 | 734877935.6296 | 2.6206e-05 | 0.00088742
119.934 | 1850 | 0.11415 | 1.3185 | 5.1025 |  |  |  |  | 18954.5548 | 192172.8904 | 97.8393 | 757501807.7196 | 2.6552e-05 | 0.00087587
120.176 | 1900 | 0.11745 | 1.3189 | 5.25 |  |  |  |  | 19506.1198 | 197764.9943 | 98.0367 | 779544608.8348 | 2.6547e-05 | 0.00087603
120.948 | 1950 | 0.12055 | 1.3148 | 5.3886 |  |  |  |  | 20148.0419 | 204273.1933 | 98.6665 | 805198448.5528 | 2.6379e-05 | 0.00088159
122.157 | 2000 | 0.12555 | 1.3165 | 5.6121 |  |  |  |  | 20871.2229 | 211605.2457 | 99.6527 | 834099730.7583 | 2.6521e-05 | 0.00087687
122.845 | 2050 | 0.12785 | 1.321 | 5.7149 |  |  |  |  | 21513.4909 | 218116.9525 | 100.214 | 859767397.3708 | 2.6201e-05 | 0.00088759
123.796 | 2100 | 0.1309 | 1.3229 | 5.8512 |  |  |  |  | 22208.8182 | 225166.6065 | 100.9898 | 887555529.2157 | 2.5986e-05 | 0.00089493
124.794 | 2150 | 0.13435 | 1.3216 | 6.0054 |  |  |  |  | 22920.9022 | 232386.1499 | 101.804 | 916013326.5819 | 2.5843e-05 | 0.0008999
125.137 | 2200 | 0.1377 | 1.3165 | 6.1552 |  |  |  |  | 23518.4103 | 238444.0531 | 102.0838 | 939892202.7284 | 2.5814e-05 | 0.0009009
126.028 | 2250 | 0.14105 | 1.3047 | 6.3049 |  |  |  |  | 24224.1811 | 245599.5902 | 102.8106 | 968097701.9451 | 2.5672e-05 | 0.0009059
126.66 | 2300 | 0.14495 | 1.2965 | 6.4793 |  |  |  |  | 24886.6742 | 252316.351 | 103.3262 | 994573644.4291 | 2.5679e-05 | 0.00090563
126.822 | 2350 | 0.14985 | 1.2823 | 6.6983 |  |  |  |  | 25460.2112 | 258131.2209 | 103.4583 | 1017494538.6979 | 2.5949e-05 | 0.00089621
126.69 | 2400 | 0.1537 | 1.273 | 6.8704 |  |  |  |  | 25974.8543 | 263348.9877 | 103.3507 | 1038061788.2538 | 2.6089e-05 | 0.00089142
126.552 | 2450 | 0.15565 | 1.2698 | 6.9576 |  |  |  |  | 26487.1139 | 268542.5898 | 103.2381 | 1058533785.8697 | 2.5909e-05 | 0.00089761
126.438 | 2500 | 0.1596 | 1.2745 | 7.1341 |  |  |  |  | 27003.3203 | 273776.2066 | 103.1451 | 1079163512.5046 | 2.6058e-05 | 0.00089246
126.239 | 2550 | 0.1626 | 1.2788 | 7.2682 |  |  |  |  | 27500.0364 | 278812.2182 | 102.9827 | 1099014324.0811 | 2.6069e-05 | 0.0008921
126.161 | 2600 | 0.16805 | 1.2763 | 7.5118 |  |  |  |  | 28021.928 | 284103.4753 | 102.9191 | 1119871255.6125 | 2.644e-05 | 0.00087955
125.847 | 2650 | 0.17145 | 1.2803 | 7.6638 |  |  |  |  | 28489.7267 | 288846.3052 | 102.663 | 1138566411.9304 | 2.6533e-05 | 0.0008765
124.911 | 2700 | 0.17465 | 1.2837 | 7.8069 |  |  |  |  | 28811.3754 | 292107.3769 | 101.8994 | 1151420814.876 | 2.6726e-05 | 0.00087016
123.927 | 2750 | 0.1784 | 1.2812 | 7.9745 |  |  |  |  | 29113.7516 | 295173.052 | 101.0967 | 1163505008.5858 | 2.7016e-05 | 0.00086081
123.689 | 2800 | 0.18005 | 1.2745 | 8.0482 |  |  |  |  | 29586.1634 | 299962.6524 | 100.9025 | 1182384523.4974 | 2.6831e-05 | 0.00086676
123.389 | 2850 | 0.1831 | 1.2604 | 8.1846 |  |  |  |  | 30041.447 | 304578.5958 | 100.6578 | 1200579521.7786 | 2.6872e-05 | 0.00086544
122.519 | 2900 | 0.1879 | 1.2531 | 8.3991 |  |  |  |  | 30352.9554 | 307736.8591 | 99.9481 | 1213028677.223 | 2.7293e-05 | 0.00085207
121.837 | 2950 | 0.19255 | 1.2394 | 8.607 |  |  |  |  | 30704.4099 | 311300.1201 | 99.3917 | 1227074241.5268 | 2.7649e-05 | 0.00084112
121.709 | 3000 | 0.199 | 1.2273 | 8.8953 |  |  |  |  | 31192.0193 | 316243.8033 | 99.2873 | 1246561115.5832 | 2.8128e-05 | 0.00082679
121.123 | 3050 | 0.20605 | 1.2193 | 9.2104 |  |  |  |  | 31559.2011 | 319966.517 | 98.8092 | 1261235206.1296 | 2.8786e-05 | 0.0008079
121.124 | 3100 | 0.21005 | 1.2069 | 9.3892 |  |  |  |  | 32076.8299 | 325214.5547 | 98.8101 | 1281921776.6642 | 2.8871e-05 | 0.00080551
120.851 | 3150 | 0.21605 | 1.1927 | 9.6574 |  |  |  |  | 32520.7344 | 329715.1309 | 98.5873 | 1299662023.7477 | 2.929e-05 | 0.00079398
120.596 | 3200 | 0.21795 | 1.1848 | 9.7424 |  |  |  |  | 32967.2274 | 334241.9504 | 98.3793 | 1317505716.4865 | 2.9148e-05 | 0.00079786
120.84 | 3250 | 0.22305 | 1.1738 | 9.9703 |  |  |  |  | 33550.0846 | 340151.3141 | 98.5784 | 1340799083.3956 | 2.9311e-05 | 0.0007934
121.633 | 3300 | 0.2255 | 1.1612 | 10.0799 |  |  |  |  | 34289.7959 | 347650.9607 | 99.2253 | 1370360983.8952 | 2.8994e-05 | 0.00080209
122.181 | 3350 | 0.2285 | 1.151 | 10.214 |  |  |  |  | 34966.1668 | 354508.4226 | 99.6723 | 1397391538.4819 | 2.8812e-05 | 0.00080717
122.933 | 3400 | 0.2342 | 1.1412 | 10.4687 |  |  |  |  | 35706.4718 | 362014.0888 | 100.2858 | 1426977166.6153 | 2.8918e-05 | 0.0008042
123.475 | 3450 | 0.23605 | 1.1267 | 10.5514 |  |  |  |  | 36391.3086 | 368957.3832 | 100.7279 | 1454346053.3619 | 2.8598e-05 | 0.0008132
123.428 | 3500 | 0.24195 | 1.1198 | 10.8152 |  |  |  |  | 36904.6659 | 374162.1149 | 100.6896 | 1474861921.495 | 2.8905e-05 | 0.00080456
124.205 | 3550 | 0.24545 | 1.1062 | 10.9716 |  |  |  |  | 37667.5154 | 381896.3501 | 101.3235 | 1505348516.9039 | 2.8729e-05 | 0.00080948
124.066 | 3600 | 0.25505 | 1.097 | 11.4007 |  |  |  |  | 38155.2957 | 386841.7655 | 101.2101 | 1524842219.0563 | 2.9471e-05 | 0.0007891
123.967 | 3650 | 0.25755 | 1.094 | 11.5125 |  |  |  |  | 38654.361 | 391901.5953 | 101.1293 | 1544786916.9537 | 2.9376e-05 | 0.00079166
123.815 | 3700 | 0.26445 | 1.0966 | 11.8209 |  |  |  |  | 39135.8282 | 396783.0044 | 101.0053 | 1564028320.9566 | 2.9792e-05 | 0.00078061
123.767 | 3750 | 0.2651 | 1.0981 | 11.85 |  |  |  |  | 39649.3137 | 401989.0353 | 100.9661 | 1584549310.1617 | 2.9478e-05 | 0.00078891
123.509 | 3800 | 0.2693 | 1.0991 | 12.0377 |  |  |  |  | 40094.2177 | 406499.7451 | 100.7557 | 1602329501.6072 | 2.9613e-05 | 0.00078532
122.672 | 3850 | 0.27375 | 1.1053 | 12.2366 |  |  |  |  | 40346.4862 | 409057.3975 | 100.0729 | 1612411185.4441 | 2.9914e-05 | 0.00077742
122.157 | 3900 | 0.2759 | 1.117 | 12.3327 |  |  |  |  | 40698.8847 | 412630.2292 | 99.6527 | 1626494474.9787 | 2.9888e-05 | 0.0007781
121.184 | 3950 | 0.28285 | 1.1226 | 12.6434 |  |  |  |  | 40892.3361 | 414591.5579 | 98.859 | 1634225586.7459 | 3.0496e-05 | 0.00076259
120.004 | 4000 | 0.28455 | 1.1246 | 12.7194 |  |  |  |  | 41006.7411 | 415751.4659 | 97.8964 | 1638797679.8696 | 3.0594e-05 | 0.00076015
118.734 | 4050 | 0.2871 | 1.1222 | 12.8334 |  |  |  |  | 41079.9271 | 416493.4709 | 96.8603 | 1641722494.8182 | 3.0813e-05 | 0.00075474
117.442 | 4100 | 0.28895 | 1.1239 | 12.9161 |  |  |  |  | 41134.5582 | 417047.3546 | 95.8064 | 1643905778.5343 | 3.097e-05 | 0.00075091
116.5 | 4150 | 0.29305 | 1.1223 | 13.0993 |  |  |  |  | 41302.236 | 418747.375 | 95.0379 | 1650606872.0105 | 3.1282e-05 | 0.00074342
115.931 | 4200 | 0.2949 | 1.1218 | 13.182 |  |  |  |  | 41595.6978 | 421722.6705 | 94.5737 | 1662334809.8081 | 3.1258e-05 | 0.00074401
115.034 | 4250 | 0.29715 | 1.1246 | 13.2826 |  |  |  |  | 41765.2123 | 423441.3124 | 93.842 | 1669109305.317 | 3.1368e-05 | 0.00074138
114.391 | 4300 | 0.3022 | 1.1228 | 13.5083 |  |  |  |  | 42020.3683 | 426028.2397 | 93.3174 | 1679306383.9773 | 3.1708e-05 | 0.00073345
114.016 | 4350 | 0.30605 | 1.1194 | 13.6804 |  |  |  |  | 42369.623 | 429569.1982 | 93.0115 | 1693264036.5444 | 3.1847e-05 | 0.00073024
113.871 | 4400 | 0.3092 | 1.1199 | 13.8212 |  |  |  |  | 42802.1272 | 433954.1906 | 92.8932 | 1710548678.918 | 3.185e-05 | 0.00073018
113.985 | 4450 | 0.3099 | 1.1187 | 13.8525 |  |  |  |  | 43331.8526 | 439324.8709 | 92.9862 | 1731718678.6539 | 3.1531e-05 | 0.00073754
113.306 | 4500 | 0.31445 | 1.1156 | 14.0559 |  |  |  |  | 43557.7025 | 441614.6757 | 92.4323 | 1740744568.1371 | 3.1828e-05 | 0.00073066
113.074 | 4550 | 0.3171 | 1.1095 | 14.1744 |  |  |  |  | 43951.4993 | 445607.2291 | 92.2431 | 1756482305.3477 | 3.1809e-05 | 0.00073111
112.195 | 4600 | 0.3194 | 1.1057 | 14.2772 |  |  |  |  | 44089.0638 | 447001.9422 | 91.526 | 1761979946.8928 | 3.194e-05 | 0.00072811
111.061 | 4650 | 0.32055 | 1.0978 | 14.3286 |  |  |  |  | 44117.8231 | 447293.5215 | 90.6009 | 1763129286.1626 | 3.2034e-05 | 0.00072597
109.973 | 4700 | 0.3207 | 1.0956 | 14.3353 |  |  |  |  | 44155.3644 | 447674.1379 | 89.7133 | 1764629589.57 | 3.2022e-05 | 0.00072625
108.654 | 4750 | 0.32485 | 1.0883 | 14.5208 |  |  |  |  | 44089.8754 | 447010.1703 | 88.6373 | 1762012380.3491 | 3.2484e-05 | 0.00071591
107.076 | 4800 | 0.32455 | 1.084 | 14.5074 |  |  |  |  | 43906.9145 | 445155.2011 | 87.35 | 1754700513.6801 | 3.2589e-05 | 0.0007136
105.24 | 4850 | 0.3257 | 1.0822 | 14.5588 |  |  |  |  | 43603.5772 | 442079.7821 | 85.8523 | 1742577911.93 | 3.2932e-05 | 0.00070617
103.632 | 4900 | 0.3277 | 1.0846 | 14.6482 |  |  |  |  | 43379.9954 | 439812.9728 | 84.5405 | 1733642665.4221 | 3.3305e-05 | 0.00069826
102.335 | 4950 | 0.32845 | 1.0882 | 14.6817 |  |  |  |  | 43274.1888 | 438740.2399 | 83.4824 | 1729414196.2327 | 3.3463e-05 | 0.00069496
101.106 | 5000 | 0.3287 | 1.0869 | 14.6929 |  |  |  |  | 43186.3476 | 437849.652 | 82.4798 | 1725903701.3443 | 3.3557e-05 | 0.00069303
99.3149 | 5050 | 0.32985 | 1.0891 | 14.7443 |  |  |  |  | 42845.5113 | 434394.0453 | 81.0187 | 1712282486.1406 | 3.3942e-05 | 0.00068516
97.5815 | 5100 | 0.3297 | 1.0918 | 14.7376 |  |  |  |  | 42514.5129 | 431038.181 | 79.6046 | 1699054432.7081 | 3.4191e-05 | 0.00068018
95.8486 | 5150 | 0.33095 | 1.0941 | 14.7935 |  |  |  |  | 42168.9265 | 427534.4137 | 78.191 | 1685243379.3636 | 3.4602e-05 | 0.0006721
94.8033 | 5200 | 0.3338 | 1.0935 | 14.9209 |  |  |  |  | 42113.9853 | 426977.386 | 77.3383 | 1683047702.6531 | 3.4945e-05 | 0.00066549
93.0976 | 5250 | 0.3313 | 1.088 | 14.8091 |  |  |  |  | 41753.9273 | 423326.898 | 75.9468 | 1668658309.572 | 3.4983e-05 | 0.00066478
91.7886 | 5300 | 0.3324 | 1.0834 | 14.8583 |  |  |  |  | 41558.9109 | 421349.7019 | 74.8789 | 1660864652.4448 | 3.5264e-05 | 0.00065949
90.5938 | 5350 | 0.3308 | 1.0801 | 14.7868 |  |  |  |  | 41404.9058 | 419788.304 | 73.9042 | 1654709977.3561 | 3.5224e-05 | 0.00066022
89.6374 | 5400 | 0.3388 | 1.079 | 15.1444 |  |  |  |  | 41350.6702 | 419238.4304 | 73.124 | 1652542500.6824 | 3.6124e-05 | 0.00064379
88.9256 | 5450 | 0.3438 | 1.0792 | 15.3679 |  |  |  |  | 41402.1456 | 419760.3197 | 72.5434 | 1654599669.4642 | 3.6611e-05 | 0.00063521
88.6474 | 5500 | 0.3488 | 1.0837 | 15.5914 |  |  |  |  | 41651.2687 | 422286.0815 | 72.3164 | 1664555648.0526 | 3.6921e-05 | 0.00062987