## Simulation
|  | Crank Angle (deg) | Cylinder Volume 1 (cc) | Cylinder Volume 2 (cc) | Pressure (bar) | Combustion pressure (bar) | Work done (J) | MFB | Burn rate (%) | Heat added dQr (J) | Temp increase (K) | Combustion temp (K) | No combustion temp (K)
Compression ratio | 11.8 | -180 | 435.9404 | 435.9404 | 1.095 | 1.095 | -0.0033268 |  |  |  |  | 304.5831 | 298
Bore (mm) | 79 | -179 | 435.91 | 435.919 | 1.0951 | 1.0951 | -0.0099803 |  |  |  |  | 304.5897 | 298.0064
Stroke (mm) | 81.4 | -178 | 435.8189 | 435.8549 | 1.0954 | 1.0954 | -0.016635 |  |  |  |  | 304.6093 | 298.0256
Clearance volume (cc) | 36.9444 | -177 | 435.667 | 435.7481 | 1.0959 | 1.0959 | -0.023293 |  |  |  |  | 304.6421 | 298.0577
N cylinders | 4 | -176 | 435.4545 | 435.5986 | 1.0966 | 1.0966 | -0.029955 |  |  |  |  | 304.688 | 298.1026
Con rod length (mm) | 137 | -175 | 435.1813 | 435.4064 | 1.0975 | 1.0975 | -0.036623 |  |  |  |  | 304.747 | 298.1603
Crankshaft radius (mm) | 40.7 | -174 | 434.8476 | 435.1714 | 1.0986 | 1.0986 | -0.043298 |  |  |  |  | 304.8191 | 298.2309
Capacity (cc) | 1596 | -173 | 434.4535 | 434.8936 | 1.0999 | 1.0999 | -0.049983 |  |  |  |  | 304.9044 | 298.3144
n compression | 1.3086 | -172 | 433.9991 | 434.5731 | 1.1014 | 1.1014 | -0.056679 |  |  |  |  | 305.0029 | 298.4107
n expansion | 1.2749 | -171 | 433.4844 | 434.2098 | 1.1031 | 1.1031 | -0.063388 |  |  |  |  | 305.1146 | 298.52
Wiebe a | 5 | -170 | 432.9098 | 433.8037 | 1.105 | 1.105 | -0.070111 |  |  |  |  | 305.2395 | 298.6422
Wiebe b | 2 | -169 | 432.2754 | 433.3548 | 1.1072 | 1.1072 | -0.076849 |  |  |  |  | 305.3777 | 298.7774
Ignition degree | -24 | -168 | 431.5813 | 432.8631 | 1.1095 | 1.1095 | -0.083605 |  |  |  |  | 305.5292 | 298.9256
Ignition delay | -8 | -167 | 430.8277 | 432.3285 | 1.112 | 1.112 | -0.090381 |  |  |  |  | 305.694 | 299.0869
Combustion start | -16 | -166 | 430.015 | 431.751 | 1.1148 | 1.1148 | -0.097177 |  |  |  |  | 305.8722 | 299.2612
Burn duration | 60 | -165 | 429.1433 | 431.1307 | 1.1178 | 1.1178 | -0.104 |  |  |  |  | 306.0638 | 299.4487
Cylinder volume (m³) | 0.399 | -164 | 428.2129 | 430.4674 | 1.1209 | 1.1209 | -0.11084 |  |  |  |  | 306.2689 | 299.6493
Density of air (kg/m³) | 1.167 | -163 | 427.224 | 429.7612 | 1.1243 | 1.1243 | -0.11771 |  |  |  |  | 306.4875 | 299.8632
Mass of air (kg) | 0.00051147 | -162 | 426.1771 | 429.012 | 1.1279 | 1.1279 | -0.12461 |  |  |  |  | 306.7196 | 300.0903
Fuel ratio | 14.7 | -161 | 425.0724 | 428.2198 | 1.1318 | 1.1318 | -0.13153 |  |  |  |  | 306.9654 | 300.3308
Mass of fuel (kg) | 3.4794e-05 | -160 | 423.9102 | 427.3846 | 1.1358 | 1.1358 | -0.13849 |  |  |  |  | 307.2248 | 300.5846
LHV (J/kg.K) | 44000000 | -159 | 422.691 | 426.5064 | 1.1401 | 1.1401 | -0.14548 |  |  |  |  | 307.498 | 300.8519
Pressure ambient (bar) | 1.095 | -158 | 421.415 | 425.5851 | 1.1447 | 1.1447 | -0.15251 |  |  |  |  | 307.7851 | 301.1327
Temperature ambient (K) | 298 | -157 | 420.0826 | 424.6208 | 1.1494 | 1.1494 | -0.15957 |  |  |  |  | 308.086 | 301.4272
Combustion efficiency | 0.9 | -156 | 418.6944 | 423.6133 | 1.1544 | 1.1544 | -0.16667 |  |  |  |  | 308.4009 | 301.7352
Volumetric efficiency | 0.9 | -155 | 417.2506 | 422.5627 | 1.1596 | 1.1596 | -0.17381 |  |  |  |  | 308.7298 | 302.057
Work Done | 4.6672 | -154 | 415.7517 | 421.469 | 1.1651 | 1.1651 | -0.18099 |  |  |  |  | 309.0728 | 302.3927
Power (kW) | 4.6672e-05 | -153 | 414.1983 | 420.3321 | 1.1708 | 1.1708 | -0.18822 |  |  |  |  | 309.4301 | 302.7422
BHP |  | -152 | 412.5906 | 419.1521 | 1.1768 | 1.1768 | -0.1955 |  |  |  |  | 309.8017 | 303.1058
RPM | 6000 | -151 | 410.9294 | 417.9288 | 1.183 | 1.183 | -0.20282 |  |  |  |  | 310.1876 | 303.4834
Mean piston speed (m/s) |  | -150 | 409.215 | 416.6624 | 1.1895 | 1.1895 | -0.21019 |  |  |  |  | 310.5881 | 303.8752
Gamma |  | -149 | 407.4479 | 415.3528 | 1.1963 | 1.1963 | -0.21762 |  |  |  |  | 311.0031 | 304.2813
Qr (J) | 1377.841 | -148 | 405.6288 | 414 | 1.2033 | 1.2033 | -0.22509 |  |  |  |  | 311.4329 | 304.7017
R (J/kg/K) | 286.9 | -147 | 403.7582 | 412.604 | 1.2106 | 1.2106 | -0.23263 |  |  |  |  | 311.8775 | 305.1367
|  | -146 | 401.8365 | 411.1648 | 1.2182 | 1.2182 | -0.24022 |  |  |  |  | 312.337 | 305.5863
|  | -145 | 399.8645 | 409.6825 | 1.226 | 1.226 | -0.24788 |  |  |  |  | 312.8115 | 306.0505
|  | -144 | 397.8428 | 408.157 | 1.2342 | 1.2342 | -0.25559 |  |  |  |  | 313.3012 | 306.5297
|  | -143 | 395.7718 | 406.5884 | 1.2427 | 1.2427 | -0.26338 |  |  |  |  | 313.8062 | 307.0238
|  | -142 | 393.6524 | 404.9767 | 1.2514 | 1.2514 | -0.27123 |  |  |  |  | 314.3267 | 307.5329
|  | -141 | 391.485 | 403.322 | 1.2605 | 1.2605 | -0.27915 |  |  |  |  | 314.8626 | 308.0573
|  | -140 | 389.2704 | 401.6243 | 1.2699 | 1.2699 | -0.28714 |  |  |  |  | 315.4144 | 308.5971
|  | -139 | 387.0093 | 399.8836 | 1.2796 | 1.2796 | -0.2952 |  |  |  |  | 315.9819 | 309.1524
|  | -138 | 384.7023 | 398.1 | 1.2897 | 1.2897 | -0.30335 |  |  |  |  | 316.5655 | 309.7233
|  | -137 | 382.3502 | 396.2736 | 1.3 | 1.3 | -0.31157 |  |  |  |  | 317.1652 | 310.3101
|  | -136 | 379.9536 | 394.4045 | 1.3108 | 1.3108 | -0.31987 |  |  |  |  | 317.7812 | 310.9128
|  | -135 | 377.5133 | 392.4927 | 1.3219 | 1.3219 | -0.32826 |  |  |  |  | 318.4137 | 311.5316
|  | -134 | 375.03 | 390.5384 | 1.3334 | 1.3334 | -0.33674 |  |  |  |  | 319.0629 | 312.1668
|  | -133 | 372.5045 | 388.5416 | 1.3452 | 1.3452 | -0.3453 |  |  |  |  | 319.7289 | 312.8184
|  | -132 | 369.9376 | 386.5025 | 1.3574 | 1.3574 | -0.35396 |  |  |  |  | 320.4119 | 313.4866
|  | -131 | 367.33 | 384.4213 | 1.37 | 1.37 | -0.36272 |  |  |  |  | 321.1121 | 314.1717
|  | -130 | 364.6825 | 382.298 | 1.3831 | 1.3831 | -0.37157 |  |  |  |  | 321.8297 | 314.8738
|  | -129 | 361.996 | 380.1329 | 1.3965 | 1.3965 | -0.38052 |  |  |  |  | 322.5649 | 315.5931
|  | -128 | 359.2712 | 377.9261 | 1.4104 | 1.4104 | -0.38958 |  |  |  |  | 323.3178 | 316.3298
|  | -127 | 356.509 | 375.6778 | 1.4247 | 1.4247 | -0.39874 |  |  |  |  | 324.0888 | 317.0841
|  | -126 | 353.7103 | 373.3882 | 1.4395 | 1.4395 | -0.40802 |  |  |  |  | 324.878 | 317.8563
|  | -125 | 350.8758 | 371.0575 | 1.4547 | 1.4547 | -0.41741 |  |  |  |  | 325.6857 | 318.6465
|  | -124 | 348.0065 | 368.686 | 1.4704 | 1.4704 | -0.42692 |  |  |  |  | 326.512 | 319.455
|  | -123 | 345.1031 | 366.2739 | 1.4866 | 1.4866 | -0.43654 |  |  |  |  | 327.3573 | 320.2819
|  | -122 | 342.1667 | 363.8215 | 1.5034 | 1.5034 | -0.44629 |  |  |  |  | 328.2217 | 321.1276
|  | -121 | 339.1981 | 361.3291 | 1.5206 | 1.5206 | -0.45617 |  |  |  |  | 329.1055 | 321.9923
|  | -120 | 336.1982 | 358.797 | 1.5384 | 1.5384 | -0.46618 |  |  |  |  | 330.009 | 322.8763
|  | -119 | 333.1678 | 356.2254 | 1.5567 | 1.5567 | -0.47632 |  |  |  |  | 330.9323 | 323.7797
|  | -118 | 330.1081 | 353.6148 | 1.5756 | 1.5756 | -0.4866 |  |  |  |  | 331.8759 | 324.7029
|  | -117 | 327.0198 | 350.9656 | 1.5951 | 1.5951 | -0.49703 |  |  |  |  | 332.84 | 325.6461
|  | -116 | 323.9039 | 348.278 | 1.6152 | 1.6152 | -0.5076 |  |  |  |  | 333.8248 | 326.6097
|  | -115 | 320.7613 | 345.5525 | 1.636 | 1.636 | -0.51832 |  |  |  |  | 334.8307 | 327.5938
|  | -114 | 317.5931 | 342.7896 | 1.6574 | 1.6574 | -0.52919 |  |  |  |  | 335.858 | 328.5989
|  | -113 | 314.4001 | 339.9896 | 1.6794 | 1.6794 | -0.54022 |  |  |  |  | 336.9069 | 329.6251
|  | -112 | 311.1834 | 337.1531 | 1.7022 | 1.7022 | -0.55142 |  |  |  |  | 337.9778 | 330.6729
|  | -111 | 307.944 | 334.2805 | 1.7257 | 1.7257 | -0.56278 |  |  |  |  | 339.071 | 331.7425
|  | -110 | 304.6827 | 331.3724 | 1.7499 | 1.7499 | -0.57431 |  |  |  |  | 340.1869 | 332.8343
|  | -109 | 301.4007 | 328.4293 | 1.7748 | 1.7748 | -0.58602 |  |  |  |  | 341.3258 | 333.9486
|  | -108 | 298.0988 | 325.4518 | 1.8006 | 1.8006 | -0.59791 |  |  |  |  | 342.4881 | 335.0857
|  | -107 | 294.7782 | 322.4404 | 1.8272 | 1.8272 | -0.60999 |  |  |  |  | 343.6741 | 336.246
|  | -106 | 291.4398 | 319.3958 | 1.8546 | 1.8546 | -0.62226 |  |  |  |  | 344.8842 | 337.43
|  | -105 | 288.0847 | 316.3186 | 1.883 | 1.883 | -0.63472 |  |  |  |  | 346.1187 | 338.6379
|  | -104 | 284.7138 | 313.2094 | 1.9122 | 1.9122 | -0.64738 |  |  |  |  | 347.3782 | 339.8701
|  | -103 | 281.3283 | 310.069 | 1.9424 | 1.9424 | -0.66025 |  |  |  |  | 348.6629 | 341.1271
|  | -102 | 277.929 | 306.8981 | 1.9735 | 1.9735 | -0.67334 |  |  |  |  | 349.9734 | 342.4092
|  | -101 | 274.5171 | 303.6973 | 2.0057 | 2.0057 | -0.68663 |  |  |  |  | 351.31 | 343.7169
|  | -100 | 271.0936 | 300.4676 | 2.0389 | 2.0389 | -0.70016 |  |  |  |  | 352.6732 | 345.0506
|  | -99 | 267.6596 | 297.2096 | 2.0732 | 2.0732 | -0.71391 |  |  |  |  | 354.0634 | 346.4108
|  | -98 | 264.216 | 293.9242 | 2.1086 | 2.1086 | -0.72789 |  |  |  |  | 355.481 | 347.7978
|  | -97 | 260.764 | 290.6122 | 2.1452 | 2.1452 | -0.74212 |  |  |  |  | 356.9267 | 349.2122
|  | -96 | 257.3046 | 287.2745 | 2.183 | 2.183 | -0.75659 |  |  |  |  | 358.4008 | 350.6545
|  | -95 | 253.8388 | 283.9119 | 2.2221 | 2.2221 | -0.77131 |  |  |  |  | 359.9038 | 352.125
|  | -94 | 250.3677 | 280.5255 | 2.2625 | 2.2625 | -0.7863 |  |  |  |  | 361.4363 | 353.6244
|  | -93 | 246.8923 | 277.1162 | 2.3043 | 2.3043 | -0.80155 |  |  |  |  | 362.9988 | 355.1531
|  | -92 | 243.4138 | 273.6848 | 2.3475 | 2.3475 | -0.81707 |  |  |  |  | 364.5918 | 356.7117
|  | -91 | 239.9332 | 270.2325 | 2.3921 | 2.3921 | -0.83287 |  |  |  |  | 366.2159 | 358.3007
|  | -90 | 236.4514 | 266.7603 | 2.4383 | 2.4383 | -0.84895 |  |  |  |  | 367.8716 | 359.9206
|  | -89 | 232.9697 | 263.2691 | 2.4861 | 2.4861 | -0.86533 |  |  |  |  | 369.5595 | 361.572
|  | -88 | 229.489 | 259.7601 | 2.5356 | 2.5356 | -0.88201 |  |  |  |  | 371.2803 | 363.2556
|  | -87 | 226.0105 | 256.2343 | 2.5868 | 2.5868 | -0.899 |  |  |  |  | 373.0345 | 364.9719
|  | -86 | 222.5351 | 252.693 | 2.6397 | 2.6397 | -0.91629 |  |  |  |  | 374.8227 | 366.7214
|  | -85 | 219.064 | 249.1372 | 2.6946 | 2.6946 | -0.93391 |  |  |  |  | 376.6456 | 368.5049
|  | -84 | 215.5981 | 245.568 | 2.7514 | 2.7514 | -0.95186 |  |  |  |  | 378.5038 | 370.3229
|  | -83 | 212.1386 | 241.9868 | 2.8103 | 2.8103 | -0.97015 |  |  |  |  | 380.398 | 372.1762
|  | -82 | 208.6865 | 238.3947 | 2.8713 | 2.8713 | -0.98877 |  |  |  |  | 382.3289 | 374.0654
|  | -81 | 205.2429 | 234.7929 | 2.9345 | 2.9345 | -1.0078 |  |  |  |  | 384.2971 | 375.9911
|  | -80 | 201.8087 | 231.1827 | 3 | 3 | -1.0271 |  |  |  |  | 386.3035 | 377.9541
|  | -79 | 198.3851 | 227.5653 | 3.0679 | 3.0679 | -1.0468 |  |  |  |  | 388.3486 | 379.955
|  | -78 | 194.9731 | 223.9422 | 3.1384 | 3.1384 | -1.0669 |  |  |  |  | 390.4333 | 381.9947
|  | -77 | 191.5737 | 220.3145 | 3.2115 | 3.2115 | -1.0873 |  |  |  |  | 392.5583 | 384.0737
|  | -76 | 188.188 | 216.6836 | 3.2873 | 3.2873 | -1.1082 |  |  |  |  | 394.7244 | 386.193
|  | -75 | 184.817 | 213.0508 | 3.366 | 3.366 | -1.1294 |  |  |  |  | 396.9324 | 388.3532
|  | -74 | 181.4617 | 209.4176 | 3.4476 | 3.4476 | -1.151 |  |  |  |  | 399.183 | 390.5552
|  | -73 | 178.1231 | 205.7853 | 3.5324 | 3.5324 | -1.1731 |  |  |  |  | 401.4771 | 392.7997
|  | -72 | 174.8023 | 202.1553 | 3.6205 | 3.6205 | -1.1955 |  |  |  |  | 403.8155 | 395.0876
|  | -71 | 171.5003 | 198.529 | 3.712 | 3.712 | -1.2184 |  |  |  |  | 406.199 | 397.4196
|  | -70 | 168.2181 | 194.9078 | 3.8071 | 3.8071 | -1.2417 |  |  |  |  | 408.6286 | 399.7967
|  | -69 | 164.9566 | 191.2932 | 3.9059 | 3.9059 | -1.2654 |  |  |  |  | 411.105 | 402.2196
|  | -68 | 161.7169 | 187.6866 | 4.0086 | 4.0086 | -1.2895 |  |  |  |  | 413.6291 | 404.6891
|  | -67 | 158.5 | 184.0895 | 4.1154 | 4.1154 | -1.3141 |  |  |  |  | 416.2019 | 407.2063
|  | -66 | 155.3068 | 180.5033 | 4.2265 | 4.2265 | -1.3391 |  |  |  |  | 418.8241 | 409.7718
|  | -65 | 152.1383 | 176.9296 | 4.342 | 4.342 | -1.3646 |  |  |  |  | 421.4967 | 412.3867
|  | -64 | 148.9956 | 173.3697 | 4.4622 | 4.4622 | -1.3905 |  |  |  |  | 424.2206 | 415.0517
|  | -63 | 145.8794 | 169.8252 | 4.5874 | 4.5874 | -1.4168 |  |  |  |  | 426.9967 | 417.7678
|  | -62 | 142.7908 | 166.2976 | 4.7177 | 4.7177 | -1.4436 |  |  |  |  | 429.8258 | 420.5358
|  | -61 | 139.7308 | 162.7884 | 4.8533 | 4.8533 | -1.4708 |  |  |  |  | 432.709 | 423.3566
|  | -60 | 136.7002 | 159.299 | 4.9946 | 4.9946 | -1.4985 |  |  |  |  | 435.647 | 426.2311
|  | -59 | 133.7 | 155.831 | 5.1418 | 5.1418 | -1.5265 |  |  |  |  | 438.6407 | 429.1601
|  | -58 | 130.7311 | 152.3859 | 5.2951 | 5.2951 | -1.555 |  |  |  |  | 441.691 | 432.1445
|  | -57 | 127.7944 | 148.9652 | 5.4549 | 5.4549 | -1.5839 |  |  |  |  | 444.7987 | 435.185
|  | -56 | 124.8908 | 145.5703 | 5.6215 | 5.6215 | -1.6132 |  |  |  |  | 447.9647 | 438.2826
|  | -55 | 122.0211 | 142.2029 | 5.7951 | 5.7951 | -1.6428 |  |  |  |  | 451.1897 | 441.4379
|  | -54 | 119.1864 | 138.8643 | 5.9761 | 5.9761 | -1.6727 |  |  |  |  | 454.4745 | 444.6517
|  | -53 | 116.3873 | 135.5561 | 6.1649 | 6.1649 | -1.703 |  |  |  |  | 457.8198 | 447.9247
|  | -52 | 113.6248 | 132.2797 | 6.3617 | 6.3617 | -1.7336 |  |  |  |  | 461.2263 | 451.2575
|  | -51 | 110.8997 | 129.0366 | 6.5671 | 6.5671 | -1.7645 |  |  |  |  | 464.6945 | 454.6508
|  | -50 | 108.2129 | 125.8284 | 6.7813 | 6.7813 | -1.7955 |  |  |  |  | 468.2249 | 458.1049
|  | -49 | 105.5651 | 122.6564 | 7.0047 | 7.0047 | -1.8268 |  |  |  |  | 471.8182 | 461.6205
|  | -48 | 102.9572 | 119.5221 | 7.2378 | 7.2378 | -1.8581 |  |  |  |  | 475.4744 | 465.1977
|  | -47 | 100.39 | 116.427 | 7.4809 | 7.4809 | -1.8895 |  |  |  |  | 479.1941 | 468.837
|  | -46 | 97.8641 | 113.3725 | 7.7346 | 7.7346 | -1.921 |  |  |  |  | 482.9772 | 472.5383
|  | -45 | 95.3806 | 110.3599 | 7.9992 | 7.9992 | -1.9523 |  |  |  |  | 486.8237 | 476.3017
|  | -44 | 92.9399 | 107.3908 | 8.2752 | 8.2752 | -1.9835 |  |  |  |  | 490.7336 | 480.1271
|  | -43 | 90.543 | 104.4664 | 8.563 | 8.563 | -2.0144 |  |  |  |  | 494.7065 | 484.0141
|  | -42 | 88.1906 | 101.5882 | 8.8632 | 8.8632 | -2.045 |  |  |  |  | 498.7418 | 487.9622
|  | -41 | 85.8833 | 98.7575 | 9.176 | 9.176 | -2.0751 |  |  |  |  | 502.8389 | 491.9707
|  | -40 | 83.6218 | 95.9756 | 9.5021 | 9.5021 | -2.1046 |  |  |  |  | 506.9968 | 496.0388
|  | -39 | 81.4069 | 93.2439 | 9.8419 | 9.8419 | -2.1334 |  |  |  |  | 511.2142 | 500.165
|  | -38 | 79.2393 | 90.5636 | 10.1956 | 10.1956 | -2.1612 |  |  |  |  | 515.4897 | 504.3481
|  | -37 | 77.1195 | 87.9361 | 10.5639 | 10.5639 | -2.188 |  |  |  |  | 519.8214 | 508.5862
|  | -36 | 75.0483 | 85.3625 | 10.9471 | 10.9471 | -2.2136 |  |  |  |  | 524.2071 | 512.8771
|  | -35 | 73.0262 | 82.8442 | 11.3454 | 11.3454 | -2.2376 |  |  |  |  | 528.6442 | 517.2183
|  | -34 | 71.0539 | 80.3822 | 11.7593 | 11.7593 | -2.26 |  |  |  |  | 533.1298 | 521.607
|  | -33 | 69.132 | 77.9779 | 12.1889 | 12.1889 | -2.2805 |  |  |  |  | 537.6604 | 526.0396
|  | -32 | 67.2611 | 75.6323 | 12.6345 | 12.6345 | -2.2987 |  |  |  |  | 542.232 | 530.5124
|  | -31 | 65.4417 | 73.3465 | 13.0961 | 13.0961 | -2.3145 |  |  |  |  | 546.8401 | 535.021
|  | -30 | 63.6744 | 71.1218 | 13.5738 | 13.5738 | -2.3275 |  |  |  |  | 551.4797 | 539.5603
|  | -29 | 61.9597 | 68.9591 | 14.0674 | 14.0674 | -2.3373 |  |  |  |  | 556.1451 | 544.1249
|  | -28 | 60.2982 | 66.8596 | 14.5768 | 14.5768 | -2.3438 |  |  |  |  | 560.83 | 548.7085
|  | -27 | 58.6903 | 64.8241 | 15.1016 | 15.1016 | -2.3464 |  |  |  |  | 565.5272 | 553.3042
|  | -26 | 57.1366 | 62.8538 | 15.6412 | 15.6412 | -2.3448 |  |  |  |  | 570.2291 | 557.9044
|  | -25 | 55.6375 | 60.9496 | 16.195 | 16.195 | -2.3386 |  |  |  |  | 574.927 | 562.5008
|  | -24 | 54.1934 | 59.1124 | 16.762 | 16.762 | -2.3274 |  |  |  |  | 579.6116 | 567.0841
|  | -23 | 52.8049 | 57.3431 | 17.3411 | 17.3411 | -2.3108 |  |  |  |  | 584.2728 | 571.6446
|  | -22 | 51.4724 | 55.6425 | 17.9309 | 17.9309 | -2.2884 |  |  |  |  | 588.8995 | 576.1713
|  | -21 | 50.1962 | 54.0116 | 18.5298 | 18.5298 | -2.2597 |  |  |  |  | 593.48 | 580.6528
|  | -20 | 48.9767 | 52.4511 | 19.1359 | 19.1359 | -2.2243 |  |  |  |  | 598.0015 | 585.0766
|  | -19 | 47.8143 | 50.9617 | 19.7469 | 19.7469 | -2.1818 |  |  |  |  | 602.4506 | 589.4295
|  | -18 | 46.7094 | 49.5443 | 20.3604 | 20.3604 | -2.1319 |  |  |  |  | 606.8129 | 593.6975
|  | -17 | 45.6623 | 48.1995 | 20.9735 | 20.9735 | -2.0742 |  |  |  |  | 611.0735 | 597.866
|  | -16 | 44.6733 | 46.9279 | 21.5832 | 21.5832 | -2.0085 | 0 | 0 | 0 | 0 | 615.2167 | 601.9196
|  | -15 | 43.7428 | 45.7302 | 22.186 | 22.186 | -1.9343 | 2.3148e-05 | 2.3148e-05 | 0.031894 | 0.06192 | 619.2262 | 605.8425
|  | -14 | 42.8709 | 44.607 | 22.7782 | 22.7782 | -1.8516 | 0.00018517 | 0.00016202 | 0.22324 | 0.4334 | 623.0855 | 609.6184
|  | -13 | 42.058 | 43.5588 | 23.3561 | 23.3561 | -1.7603 | 0.0006248 | 0.00043964 | 0.60575 | 1.176 | 626.7773 | 613.2305
|  | -12 | 41.3043 | 42.5862 | 23.9153 | 23.9153 | -1.6603 | 0.0014804 | 0.00085558 | 1.1789 | 2.2887 | 630.2847 | 616.662
|  | -11 | 40.6101 | 41.6895 | 24.4517 | 24.4517 | -1.5516 | 0.0028893 | 0.001409 | 1.9413 | 3.7689 | 633.5903 | 619.8962
|  | -10 | 39.9755 | 40.8694 | 24.9609 | 24.9609 | -1.4346 | 0.0049875 | 0.0020982 | 2.891 | 5.6126 | 636.6772 | 622.9164
|  | -9 | 39.4008 | 40.1262 | 25.4384 | 25.4384 | -1.3093 | 0.0079084 | 0.0029209 | 4.0245 | 7.8132 | 639.5288 | 625.7063
|  | -8 | 38.8861 | 39.4602 | 25.8799 | 25.8799 | -1.1763 | 0.011782 | 0.0038735 | 5.3371 | 10.3615 | 642.1292 | 628.2505
|  | -7 | 38.4316 | 38.8717 | 26.2812 | 26.2812 | -1.036 | 0.016733 | 0.0049515 | 6.8224 | 13.2452 | 644.4633 | 630.5341
|  | -6 | 38.0374 | 38.3612 | 26.6382 | 26.6382 | -0.88905 | 0.022882 | 0.0061489 | 8.4722 | 16.448 | 646.517 | 632.5434
|  | -5 | 37.7037 | 37.9287 | 26.9472 | 26.9472 | -0.73622 | 0.03034 | 0.0074581 | 10.2761 | 19.9502 | 648.2777 | 634.2661
|  | -4 | 37.4305 | 37.5746 | 27.2048 | 27.2048 | -0.57832 | 0.039211 | 0.0088702 | 12.2217 | 23.7275 | 649.7343 | 635.6912
|  | -3 | 37.2179 | 37.299 | 27.4084 | 27.4084 | -0.41631 | 0.049585 | 0.010374 | 14.2943 | 27.7512 | 650.8773 | 636.8095
|  | -2 | 37.066 | 37.1021 | 27.5554 | 27.5554 | -0.25117 | 0.061543 | 0.011958 | 16.4767 | 31.9882 | 651.6992 | 637.6137
|  | -1 | 36.9748 | 36.9839 | 27.6443 | 27.6443 | -0.084004 | 0.075151 | 0.013608 | 18.7496 | 36.4008 | 652.1946 | 638.0983
|  | 0 | 36.9444 | 36.9444 | 27.6741 | 27.6741 | 0.084094 | 0.090459 | 0.015307 | 21.0913 | 40.947 | 652.3601 | 638.2603
|  | 1 | 36.9748 | 36.9839 | 27.6443 | 27.6443 | 0.25199 | 0.1075 | 0.01704 | 23.478 | 45.5806 | 652.1946 | 638.0983
|  | 2 | 37.066 | 37.1021 | 27.5554 | 27.5554 | 0.41854 | 0.12628 | 0.018786 | 25.8839 | 50.2515 | 651.6992 | 637.6137
|  | 3 | 37.2179 | 37.299 | 27.4084 | 27.4084 | 0.58265 | 0.14681 | 0.020526 | 28.2817 | 54.9065 | 650.8773 | 636.8095
|  | 4 | 37.4305 | 37.5746 | 27.2048 | 27.2048 | 0.74326 | 0.16905 | 0.022239 | 30.6426 | 59.49 | 649.7343 | 635.6912
|  | 5 | 37.7037 | 37.9287 | 26.9472 | 26.9472 | 0.89936 | 0.19295 | 0.023905 | 32.937 | 63.9444 | 648.2777 | 634.2661
|  | 6 | 38.0374 | 38.3612 | 26.6382 | 26.6382 | 1.0501 | 0.21845 | 0.0255 | 35.1348 | 68.2114 | 646.517 | 632.5434
|  | 7 | 38.4316 | 38.8717 | 26.2812 | 26.2812 | 1.1945 | 0.24546 | 0.027003 | 37.2062 | 72.2328 | 644.4633 | 630.5341
|  | 8 | 38.8861 | 39.4602 | 25.8799 | 25.8799 | 1.332 | 0.27385 | 0.028394 | 39.122 | 75.952 | 642.1292 | 628.2505
|  | 9 | 39.4008 | 40.1262 | 25.4384 | 25.4384 | 1.462 | 0.3035 | 0.029651 | 40.854 | 79.3146 | 639.5288 | 625.7063
|  | 10 | 39.9755 | 40.8694 | 24.9609 | 24.9609 | 1.584 | 0.33426 | 0.030756 | 42.3764 | 82.2702 | 636.6772 | 622.9164
|  | 11 | 40.6101 | 41.6895 | 24.4517 | 24.4517 | 1.6975 | 0.36595 | 0.031691 | 43.6656 | 84.7732 | 633.5903 | 619.8962
|  | 12 | 41.3043 | 42.5862 | 23.9153 | 23.9153 | 1.8024 | 0.39839 | 0.032443 | 44.7013 | 86.7839 | 630.2847 | 616.662
|  | 13 | 42.058 | 43.5588 | 23.3561 | 23.3561 | 1.8986 | 0.43139 | 0.032998 | 45.4668 | 88.2699 | 626.7773 | 613.2305
|  | 14 | 42.8709 | 44.607 | 22.7782 | 22.7782 | 1.9859 | 0.46474 | 0.033349 | 45.9494 | 89.2069 | 623.0855 | 609.6184
|  | 15 | 43.7428 | 45.7302 | 22.186 | 22.186 | 2.0645 | 0.49823 | 0.033488 | 46.1412 | 89.5793 | 619.2262 | 605.8425
|  | 16 | 44.6733 | 46.9279 | 21.5832 | 21.5832 | 2.1345 | 0.53164 | 0.033414 | 46.0389 | 89.3807 | 615.2167 | 601.9196
|  | 17 | 45.6623 | 48.1995 | 20.9735 | 20.9735 | 2.1961 | 0.56477 | 0.033127 | 45.6443 | 88.6146 | 611.0735 | 597.866
|  | 18 | 46.7094 | 49.5443 | 20.3604 | 20.3604 | 2.2496 | 0.5974 | 0.032634 | 44.9642 | 87.2942 | 606.8129 | 593.6975
|  | 19 | 47.8143 | 50.9617 | 19.7469 | 19.7469 | 2.2953 | 0.62934 | 0.031941 | 44.0101 | 85.442 | 602.4506 | 589.4295
|  | 20 | 48.9767 | 52.4511 | 19.1359 | 19.1359 | 2.3336 | 0.6604 | 0.031062 | 42.7986 | 83.0898 | 598.0015 | 585.0766
|  | 21 | 50.1962 | 54.0116 | 18.5298 | 18.5298 | 2.3648 | 0.69042 | 0.030011 | 41.3501 | 80.2777 | 593.48 | 580.6528
|  | 22 | 51.4724 | 55.6425 | 17.9309 | 17.9309 | 2.3894 | 0.71922 | 0.028805 | 39.6891 | 77.0531 | 588.8995 | 576.1713
|  | 23 | 52.8049 | 57.3431 | 17.3411 | 17.3411 | 2.4078 | 0.74669 | 0.027466 | 37.8432 | 73.4694 | 584.2728 | 571.6446
|  | 24 | 54.1934 | 59.1124 | 16.762 | 16.762 | 2.4205 | 0.7727 | 0.026013 | 35.8425 | 69.5851 | 579.6116 | 567.0841
|  | 25 | 55.6375 | 60.9496 | 16.195 | 16.195 | 2.4278 | 0.79717 | 0.024472 | 33.7186 | 65.4619 | 574.927 | 562.5008
|  | 26 | 57.1366 | 62.8538 | 15.6412 | 15.6412 | 2.4302 | 0.82004 | 0.022865 | 31.5044 | 61.1631 | 570.2291 | 557.9044
|  | 27 | 58.6903 | 64.8241 | 15.1016 | 15.1016 | 2.4281 | 0.84125 | 0.021216 | 29.2325 | 56.7525 | 565.5272 | 553.3042
|  | 28 | 60.2982 | 66.8596 | 14.5768 | 14.5768 | 2.422 | 0.8608 | 0.019549 | 26.9351 | 52.2923 | 560.83 | 548.7085
|  | 29 | 61.9597 | 68.9591 | 14.0674 | 14.0674 | 2.4121 | 0.87869 | 0.017885 | 24.6429 | 47.8421 | 556.1451 | 544.1249
|  | 30 | 63.6744 | 71.1218 | 13.5738 | 13.5738 | 2.3989 | 0.89493 | 0.016246 | 22.3842 | 43.4571 | 551.4797 | 539.5603
|  | 31 | 65.4417 | 73.3465 | 13.0961 | 13.0961 | 2.3827 | 0.90958 | 0.01465 | 20.1851 | 39.1877 | 546.8401 | 535.021
|  | 32 | 67.2611 | 75.6323 | 12.6345 | 12.6345 | 2.3638 | 0.9227 | 0.013113 | 18.0683 | 35.078 | 542.232 | 530.5124
|  | 33 | 69.132 | 77.9779 | 12.1889 | 12.1889 | 2.3426 | 0.93435 | 0.011651 | 16.0529 | 31.1653 | 537.6604 | 526.0396
|  | 34 | 71.0539 | 80.3822 | 11.7593 | 11.7593 | 2.3193 | 0.94462 | 0.010273 | 14.1546 | 27.48 | 533.1298 | 521.607
|  | 35 | 73.0262 | 82.8442 | 11.3454 | 11.3454 | 2.2941 | 0.95361 | 0.0089889 | 12.3853 | 24.0449 | 528.6442 | 517.2183
|  | 36 | 75.0483 | 85.3625 | 10.9471 | 10.9471 | 2.2674 | 0.96141 | 0.0078042 | 10.753 | 20.876 | 524.2071 | 512.8771
|  | 37 | 77.1195 | 87.9361 | 10.5639 | 10.5639 | 2.2393 | 0.96813 | 0.0067223 | 9.2623 | 17.982 | 519.8214 | 508.5862
|  | 38 | 79.2393 | 90.5636 | 10.1956 | 10.1956 | 2.2101 | 0.97388 | 0.0057442 | 7.9147 | 15.3657 | 515.4897 | 504.3481
|  | 39 | 81.4069 | 93.2439 | 9.8419 | 9.8419 | 2.1799 | 0.97875 | 0.0048687 | 6.7084 | 13.0238 | 511.2142 | 500.165
|  | 40 | 83.6218 | 95.9756 | 9.5021 | 9.5021 | 2.1488 | 0.98284 | 0.0040929 | 5.6393 | 10.9483 | 506.9968 | 496.0388
|  | 41 | 85.8833 | 98.7575 | 9.176 | 9.176 | 2.1172 | 0.98625 | 0.003412 | 4.7012 | 9.127 | 502.8389 | 491.9707
|  | 42 | 88.1906 | 101.5882 | 8.8632 | 8.8632 | 2.085 | 0.98907 | 0.0028204 | 3.8861 | 7.5445 | 498.7418 | 487.9622
|  | 43 | 90.543 | 104.4664 | 8.563 | 8.563 | 2.0525 | 0.99138 | 0.0023115 | 3.1849 | 6.1832 | 494.7065 | 484.0141
|  | 44 | 92.9399 | 107.3908 | 8.2752 | 8.2752 | 2.0197 | 0.99326 | 0.001878 | 2.5876 | 5.0235 | 490.7336 | 480.1271
|  | 45 | 95.3806 | 110.3599 | 7.9992 | 7.9992 | 1.9867 | 0.99477 | 0.0015124 | 2.0838 | 4.0455 | 486.8237 | 476.3017
|  | 46 | 97.8641 | 113.3725 | 7.7346 | 7.7346 | 1.9536 | 0.99598 | 0.0012071 | 1.6632 | 3.229 | 482.9772 | 472.5383
|  | 47 | 100.39 | 116.427 | 7.4809 | 7.4809 | 1.9205 | 0.99694 | 0.00095476 | 1.3155 | 2.5539 | 479.1941 | 468.837
|  | 48 | 102.9572 | 119.5221 | 7.2378 | 7.2378 | 1.8875 | 0.99768 | 0.00074826 | 1.031 | 2.0016 | 475.4744 | 465.1977
|  | 49 | 105.5651 | 122.6564 | 7.0047 | 7.0047 | 1.8547 | 0.99827 | 0.000581 | 0.80053 | 1.5542 | 471.8182 | 461.6205
|  | 50 | 108.2129 | 125.8284 | 6.7813 | 6.7813 | 1.822 | 0.99871 | 0.00044689 | 0.61575 | 1.1954 | 468.2249 | 458.1049
|  | 51 | 110.8997 | 129.0366 | 6.5671 | 6.5671 | 1.7896 | 0.99905 | 0.00034047 | 0.46911 | 0.91074 | 464.6945 | 454.6508
|  | 52 | 113.6248 | 132.2797 | 6.3617 | 6.3617 | 1.7574 | 0.99931 | 0.00025689 | 0.35396 | 0.68718 | 461.2263 | 451.2575
|  | 53 | 116.3873 | 135.5561 | 6.1649 | 6.1649 | 1.7256 | 0.9995 | 0.00019194 | 0.26446 | 0.51344 | 457.8198 | 447.9247
|  | 54 | 119.1864 | 138.8643 | 5.9761 | 5.9761 | 1.6941 | 0.99964 | 0.00014199 | 0.19565 | 0.37983 | 454.4745 | 444.6517
|  | 55 | 122.0211 | 142.2029 | 5.7951 | 5.7951 | 1.663 | 0.99975 | 0.00010399 | 0.14329 | 0.27818 | 451.1897 | 441.4379
|  | 56 | 124.8908 | 145.5703 | 5.6215 | 5.6215 | 1.6323 | 0.99982 | 7.5392e-05 | 0.10388 | 0.20167 | 447.9647 | 438.2826
|  | 57 | 127.7944 | 148.9652 | 5.4549 | 5.4549 | 1.6019 | 0.99988 | 5.4095e-05 | 0.074535 | 0.1447 | 444.7987 | 435.185
|  | 58 | 130.7311 | 152.3859 | 5.2951 | 5.2951 | 1.5721 | 0.99992 | 3.8412e-05 | 0.052926 | 0.10275 | 441.691 | 432.1445
|  | 59 | 133.7 | 155.831 | 5.1418 | 5.1418 | 1.5426 | 0.99994 | 2.6989e-05 | 0.037186 | 0.072194 | 438.6407 | 429.1601
|  | 60 | 136.7002 | 159.299 | 4.9946 | 4.9946 | 1.5137 | 0.99996 | 1.8761e-05 | 0.02585 | 0.050185 | 435.647 | 426.2311
|  | 61 | 139.7308 | 162.7884 | 4.8533 | 4.8533 | 1.4851 | 0.99997 | 1.2901e-05 | 0.017776 | 0.03451 | 432.709 | 423.3566
|  | 62 | 142.7908 | 166.2976 | 4.7177 | 4.7177 | 1.4571 | 0.99998 | 8.7748e-06 | 0.01209 | 0.023472 | 429.8258 | 420.5358
|  | 63 | 145.8794 | 169.8252 | 4.5874 | 4.5874 | 1.4295 | 0.99999 | 5.9026e-06 | 0.0081328 | 0.015789 | 426.9967 | 417.7678
|  | 64 | 148.9956 | 173.3697 | 4.4622 | 4.4622 | 1.4024 | 0.99999 | 3.9262e-06 | 0.0054097 | 0.010502 | 424.2206 | 415.0517
|  | 65 | 152.1383 | 176.9296 | 4.342 | 4.342 | 1.3758 | 1 | 2.5821e-06 | 0.0035578 | 0.0069071 | 421.4967 | 412.3867
|  | 66 | 155.3068 | 180.5033 | 4.2265 | 4.2265 | 1.3496 | 1 | 1.6788e-06 | 0.0023131 | 0.0044908 | 418.8241 | 409.7718
|  | 67 | 158.5 | 184.0895 | 4.1154 | 4.1154 | 1.3239 | 1 | 1.0789e-06 | 0.0014866 | 0.002886 | 416.2019 | 407.2063
|  | 68 | 161.7169 | 187.6866 | 4.0086 | 4.0086 | 1.2987 | 1 | 6.8528e-07 | 0.00094421 | 0.0018331 | 413.6291 | 404.6891
|  | 69 | 164.9566 | 191.2932 | 3.9059 | 3.9059 | 1.2739 | 1 | 4.3013e-07 | 0.00059266 | 0.0011506 | 411.105 | 402.2196
|  | 70 | 168.2181 | 194.9078 | 3.8071 | 3.8071 | 1.2496 | 1 | 2.6676e-07 | 0.00036756 | 0.00071358 | 408.6286 | 399.7967
|  | 71 | 171.5003 | 198.529 | 3.712 | 3.712 | 1.2257 | 1 | 1.6345e-07 | 0.0002252 | 0.00043721 | 406.199 | 397.4196
|  | 72 | 174.8023 | 202.1553 | 3.6205 | 3.6205 | 1.2023 | 1 | 9.8924e-08 | 0.0001363 | 0.00026462 | 403.8155 | 395.0876
|  | 73 | 178.1231 | 205.7853 | 3.5324 | 3.5324 | 1.1793 | 1 | 5.9135e-08 | 8.1479e-05 | 0.00015818 | 401.4771 | 392.7997
|  | 74 | 181.4617 | 209.4176 | 3.4476 | 3.4476 | 1.1568 | 1 | 3.491e-08 | 4.81e-05 | 9.3383e-05 | 399.183 | 390.5552
|  | 75 | 184.817 | 213.0508 | 3.366 | 3.366 | 1.1347 | 1 | 2.0349e-08 | 2.8038e-05 | 5.4434e-05 | 396.9324 | 388.3532
|  | 76 | 188.188 | 216.6836 | 3.2873 | 3.2873 | 1.113 | 1 | 1.1711e-08 | 1.6136e-05 | 3.1327e-05 | 394.7244 | 386.193
|  | 77 | 191.5737 | 220.3145 | 3.2115 | 3.2115 | 1.0917 | 1 | 6.6532e-09 | 9.1671e-06 | 1.7797e-05 | 392.5583 | 384.0737
|  | 78 | 194.9731 | 223.9422 | 3.1384 | 3.1384 | 1.0708 |  |  |  |  | 390.4333 | 381.9947
|  | 79 | 198.3851 | 227.5653 | 3.0679 | 3.0679 | 1.0503 |  |  |  |  | 388.3486 | 379.955
|  | 80 | 201.8087 | 231.1827 | 3 | 3 | 1.0303 |  |  |  |  | 386.3035 | 377.9541
|  | 81 | 205.2429 | 234.7929 | 2.9345 | 2.9345 | 1.0105 |  |  |  |  | 384.2971 | 375.9911
|  | 82 | 208.6865 | 238.3947 | 2.8713 | 2.8713 | 0.9912 |  |  |  |  | 382.3289 | 374.0654
|  | 83 | 212.1386 | 241.9868 | 2.8103 | 2.8103 | 0.97223 |  |  |  |  | 380.398 | 372.1762
|  | 84 | 215.5981 | 245.568 | 2.7514 | 2.7514 | 0.95361 |  |  |  |  | 378.5038 | 370.3229
|  | 85 | 219.064 | 249.1372 | 2.6946 | 2.6946 | 0.93534 |  |  |  |  | 376.6456 | 368.5049
|  | 86 | 222.5351 | 252.693 | 2.6397 | 2.6397 | 0.91741 |  |  |  |  | 374.8227 | 366.7214
|  | 87 | 226.0105 | 256.2343 | 2.5868 | 2.5868 | 0.89982 |  |  |  |  | 373.0345 | 364.9719
|  | 88 | 229.489 | 259.7601 | 2.5356 | 2.5356 | 0.88255 |  |  |  |  | 371.2803 | 363.2556
|  | 89 | 232.9697 | 263.2691 | 2.4861 | 2.4861 | 0.86559 |  |  |  |  | 369.5595 | 361.572
|  | 90 | 236.4514 | 266.7603 | 2.4383 | 2.4383 | 0.84895 |  |  |  |  | 367.8716 | 359.9206
|  | 91 | 239.9332 | 270.2325 | 2.3921 | 2.3921 | 0.83261 |  |  |  |  | 366.2159 | 358.3007
|  | 92 | 243.4138 | 273.6848 | 2.3475 | 2.3475 | 0.81657 |  |  |  |  | 364.5918 | 356.7117
|  | 93 | 246.8923 | 277.1162 | 2.3043 | 2.3043 | 0.80081 |  |  |  |  | 362.9988 | 355.1531
|  | 94 | 250.3677 | 280.5255 | 2.2625 | 2.2625 | 0.78534 |  |  |  |  | 361.4363 | 353.6244
|  | 95 | 253.8388 | 283.9119 | 2.2221 | 2.2221 | 0.77013 |  |  |  |  | 359.9038 | 352.125
|  | 96 | 257.3046 | 287.2745 | 2.183 | 2.183 | 0.7552 |  |  |  |  | 358.4008 | 350.6545
|  | 97 | 260.764 | 290.6122 | 2.1452 | 2.1452 | 0.74053 |  |  |  |  | 356.9267 | 349.2122
|  | 98 | 264.216 | 293.9242 | 2.1086 | 2.1086 | 0.72611 |  |  |  |  | 355.481 | 347.7978
|  | 99 | 267.6596 | 297.2096 | 2.0732 | 2.0732 | 0.71193 |  |  |  |  | 354.0634 | 346.4108
|  | 100 | 271.0936 | 300.4676 | 2.0389 | 2.0389 | 0.698 |  |  |  |  | 352.6732 | 345.0506
|  | 101 | 274.5171 | 303.6973 | 2.0057 | 2.0057 | 0.68431 |  |  |  |  | 351.31 | 343.7169
|  | 102 | 277.929 | 306.8981 | 1.9735 | 1.9735 | 0.67084 |  |  |  |  | 349.9734 | 342.4092
|  | 103 | 281.3283 | 310.069 | 1.9424 | 1.9424 | 0.6576 |  |  |  |  | 348.6629 | 341.1271
|  | 104 | 284.7138 | 313.2094 | 1.9122 | 1.9122 | 0.64457 |  |  |  |  | 347.3782 | 339.8701
|  | 105 | 288.0847 | 316.3186 | 1.883 | 1.883 | 0.63176 |  |  |  |  | 346.1187 | 338.6379
|  | 106 | 291.4398 | 319.3958 | 1.8546 | 1.8546 | 0.61915 |  |  |  |  | 344.8842 | 337.43
|  | 107 | 294.7782 | 322.4404 | 1.8272 | 1.8272 | 0.60674 |  |  |  |  | 343.6741 | 336.246
|  | 108 | 298.0988 | 325.4518 | 1.8006 | 1.8006 | 0.59453 |  |  |  |  | 342.4881 | 335.0857
|  | 109 | 301.4007 | 328.4293 | 1.7748 | 1.7748 | 0.58251 |  |  |  |  | 341.3258 | 333.9486
|  | 110 | 304.6827 | 331.3724 | 1.7499 | 1.7499 | 0.57068 |  |  |  |  | 340.1869 | 332.8343
|  | 111 | 307.944 | 334.2805 | 1.7257 | 1.7257 | 0.55902 |  |  |  |  | 339.071 | 331.7425
|  | 112 | 311.1834 | 337.1531 | 1.7022 | 1.7022 | 0.54754 |  |  |  |  | 337.9778 | 330.6729
|  | 113 | 314.4001 | 339.9896 | 1.6794 | 1.6794 | 0.53623 |  |  |  |  | 336.9069 | 329.6251
|  | 114 | 317.5931 | 342.7896 | 1.6574 | 1.6574 | 0.52509 |  |  |  |  | 335.858 | 328.5989
|  | 115 | 320.7613 | 345.5525 | 1.636 | 1.636 | 0.51412 |  |  |  |  | 334.8307 | 327.5938
|  | 116 | 323.9039 | 348.278 | 1.6152 | 1.6152 | 0.50329 |  |  |  |  | 333.8248 | 326.6097
|  | 117 | 327.0198 | 350.9656 | 1.5951 | 1.5951 | 0.49263 |  |  |  |  | 332.84 | 325.6461
|  | 118 | 330.1081 | 353.6148 | 1.5756 | 1.5756 | 0.48211 |  |  |  |  | 331.8759 | 324.7029
|  | 119 | 333.1678 | 356.2254 | 1.5567 | 1.5567 | 0.47174 |  |  |  |  | 330.9323 | 323.7797
|  | 120 | 336.1982 | 358.797 | 1.5384 | 1.5384 | 0.46151 |  |  |  |  | 330.009 | 322.8763
|  | 121 | 339.1981 | 361.3291 | 1.5206 | 1.5206 | 0.45141 |  |  |  |  | 329.1055 | 321.9923
|  | 122 | 342.1667 | 363.8215 | 1.5034 | 1.5034 | 0.44145 |  |  |  |  | 328.2217 | 321.1276
|  | 123 | 345.1031 | 366.2739 | 1.4866 | 1.4866 | 0.43162 |  |  |  |  | 327.3573 | 320.2819
|  | 124 | 348.0065 | 368.686 | 1.4704 | 1.4704 | 0.42192 |  |  |  |  | 326.512 | 319.455
|  | 125 | 350.8758 | 371.0575 | 1.4547 | 1.4547 | 0.41234 |  |  |  |  | 325.6857 | 318.6465
|  | 126 | 353.7103 | 373.3882 | 1.4395 | 1.4395 | 0.40288 |  |  |  |  | 324.878 | 317.8563
|  | 127 | 356.509 | 375.6778 | 1.4247 | 1.4247 | 0.39353 |  |  |  |  | 324.0888 | 317.0841
|  | 128 | 359.2712 | 377.9261 | 1.4104 | 1.4104 | 0.3843 |  |  |  |  | 323.3178 | 316.3298
|  | 129 | 361.996 | 380.1329 | 1.3965 | 1.3965 | 0.37518 |  |  |  |  | 322.5649 | 315.5931
|  | 130 | 364.6825 | 382.298 | 1.3831 | 1.3831 | 0.36616 |  |  |  |  | 321.8297 | 314.8738
|  | 131 | 367.33 | 384.4213 | 1.37 | 1.37 | 0.35725 |  |  |  |  | 321.1121 | 314.1717
|  | 132 | 369.9376 | 386.5025 | 1.3574 | 1.3574 | 0.34844 |  |  |  |  | 320.4119 | 313.4866
|  | 133 | 372.5045 | 388.5416 | 1.3452 | 1.3452 | 0.33973 |  |  |  |  | 319.7289 | 312.8184
|  | 134 | 375.03 | 390.5384 | 1.3334 | 1.3334 | 0.33111 |  |  |  |  | 319.0629 | 312.1668
|  | 135 | 377.5133 | 392.4927 | 1.3219 | 1.3219 | 0.32258 |  |  |  |  | 318.4137 | 311.5316
|  | 136 | 379.9536 | 394.4045 | 1.3108 | 1.3108 | 0.31414 |  |  |  |  | 317.7812 | 310.9128
|  | 137 | 382.3502 | 396.2736 | 1.3 | 1.3 | 0.30579 |  |  |  |  | 317.1652 | 310.3101
|  | 138 | 384.7023 | 398.1 | 1.2897 | 1.2897 | 0.29752 |  |  |  |  | 316.5655 | 309.7233
|  | 139 | 387.0093 | 399.8836 | 1.2796 | 1.2796 | 0.28934 |  |  |  |  | 315.9819 | 309.1524
|  | 140 | 389.2704 | 401.6243 | 1.2699 | 1.2699 | 0.28123 |  |  |  |  | 315.4144 | 308.5971
|  | 141 | 391.485 | 403.322 | 1.2605 | 1.2605 | 0.27319 |  |  |  |  | 314.8626 | 308.0573
|  | 142 | 393.6524 | 404.9767 | 1.2514 | 1.2514 | 0.26523 |  |  |  |  | 314.3267 | 307.5329
|  | 143 | 395.7718 | 406.5884 | 1.2427 | 1.2427 | 0.25735 |  |  |  |  | 313.8062 | 307.0238
|  | 144 | 397.8428 | 408.157 | 1.2342 | 1.2342 | 0.24953 |  |  |  |  | 313.3012 | 306.5297
|  | 145 | 399.8645 | 409.6825 | 1.226 | 1.226 | 0.24177 |  |  |  |  | 312.8115 | 306.0505
|  | 146 | 401.8365 | 411.1648 | 1.2182 | 1.2182 | 0.23409 |  |  |  |  | 312.337 | 305.5863
|  | 147 | 403.7582 | 412.604 | 1.2106 | 1.2106 | 0.22646 |  |  |  |  | 311.8775 | 305.1367
|  | 148 | 405.6288 | 414 | 1.2033 | 1.2033 | 0.21889 |  |  |  |  | 311.4329 | 304.7017
|  | 149 | 407.4479 | 415.3528 | 1.1963 | 1.1963 | 0.21138 |  |  |  |  | 311.0031 | 304.2813
|  | 150 | 409.215 | 416.6624 | 1.1895 | 1.1895 | 0.20393 |  |  |  |  | 310.5881 | 303.8752
|  | 151 | 410.9294 | 417.9288 | 1.183 | 1.183 | 0.19653 |  |  |  |  | 310.1876 | 303.4834
|  | 152 | 412.5906 | 419.1521 | 1.1768 | 1.1768 | 0.18918 |  |  |  |  | 309.8017 | 303.1058
|  | 153 | 414.1983 | 420.3321 | 1.1708 | 1.1708 | 0.18188 |  |  |  |  | 309.4301 | 302.7422
|  | 154 | 415.7517 | 421.469 | 1.1651 | 1.1651 | 0.17463 |  |  |  |  | 309.0728 | 302.3927
|  | 155 | 417.2506 | 422.5627 | 1.1596 | 1.1596 | 0.16742 |  |  |  |  | 308.7298 | 302.057
|  | 156 | 418.6944 | 423.6133 | 1.1544 | 1.1544 | 0.16026 |  |  |  |  | 308.4009 | 301.7352
|  | 157 | 420.0826 | 424.6208 | 1.1494 | 1.1494 | 0.15314 |  |  |  |  | 308.086 | 301.4272
|  | 158 | 421.415 | 425.5851 | 1.1447 | 1.1447 | 0.14606 |  |  |  |  | 307.7851 | 301.1327
|  | 159 | 422.691 | 426.5064 | 1.1401 | 1.1401 | 0.13901 |  |  |  |  | 307.498 | 300.8519
|  | 160 | 423.9102 | 427.3846 | 1.1358 | 1.1358 | 0.132 |  |  |  |  | 307.2248 | 300.5846
|  | 161 | 425.0724 | 428.2198 | 1.1318 | 1.1318 | 0.12503 |  |  |  |  | 306.9654 | 300.3308
|  | 162 | 426.1771 | 429.012 | 1.1279 | 1.1279 | 0.11809 |  |  |  |  | 306.7196 | 300.0903
|  | 163 | 427.224 | 429.7612 | 1.1243 | 1.1243 | 0.11117 |  |  |  |  | 306.4875 | 299.8632
|  | 164 | 428.2129 | 430.4674 | 1.1209 | 1.1209 | 0.10429 |  |  |  |  | 306.2689 | 299.6493
|  | 165 | 429.1433 | 431.1307 | 1.1178 | 1.1178 | 0.097435 |  |  |  |  | 306.0638 | 299.4487
|  | 166 | 430.015 | 431.751 | 1.1148 | 1.1148 | 0.090604 |  |  |  |  | 305.8722 | 299.2612
|  | 167 | 430.8277 | 432.3285 | 1.112 | 1.112 | 0.083797 |  |  |  |  | 305.694 | 299.0869
|  | 168 | 431.5813 | 432.8631 | 1.1095 | 1.1095 | 0.077011 |  |  |  |  | 305.5292 | 298.9256
|  | 169 | 432.2754 | 433.3548 | 1.1072 | 1.1072 | 0.070245 |  |  |  |  | 305.3777 | 298.7774
|  | 170 | 432.9098 | 433.8037 | 1.105 | 1.105 | 0.063498 |  |  |  |  | 305.2395 | 298.6422
|  | 171 | 433.4844 | 434.2098 | 1.1031 | 1.1031 | 0.056767 |  |  |  |  | 305.1146 | 298.52
|  | 172 | 433.9991 | 434.5731 | 1.1014 | 1.1014 | 0.050052 |  |  |  |  | 305.0029 | 298.4107
|  | 173 | 434.4535 | 434.8936 | 1.0999 | 1.0999 | 0.04335 |  |  |  |  | 304.9044 | 298.3144
|  | 174 | 434.8476 | 435.1714 | 1.0986 | 1.0986 | 0.036659 |  |  |  |  | 304.8191 | 298.2309
|  | 175 | 435.1813 | 435.4064 | 1.0975 | 1.0975 | 0.029979 |  |  |  |  | 304.747 | 298.1603
|  | 176 | 435.4545 | 435.5986 | 1.0966 | 1.0966 | 0.023307 |  |  |  |  | 304.688 | 298.1026
|  | 177 | 435.667 | 435.7481 | 1.0959 | 1.0959 | 0.016643 |  |  |  |  | 304.6421 | 298.0577
|  | 178 | 435.8189 | 435.8549 | 1.0954 | 1.0954 | 0.009983 |  |  |  |  | 304.6093 | 298.0256
|  | 179 | 435.91 | 435.919 | 1.0951 | 1.0951 | 0.0033271 |  |  |  |  | 304.5897 | 298.0064
|  | 180 | 435.9404 | 435.9404 | 1.095

## 6000RPM
Ford Sigma 1.6 | 4000rpm | BORE (m) | STROKE (m) | CRANK RADIUS (m) | CON ROD LENGTH (m) | TIME PER DEGREE (s)
|  | 0.079 | 0.0814 | 0.0407 | 0.137 | 2.7778e-05
Crank angle (Deg) | Cylinder volume (cc) | Average cylinder pressure (bar) | Rate of change of average cylinder pressure (bar) | Log of cylinder volume | Log of average cylinder pressure | Polytropic Index, n | Rate of change of cylinder volume (cc) | Piston Position (m) | Piston Velocity | Piston Accelaration | Work Done (J) | CA (deg) | MFB | Burn rate (%) | Heat added, dQr (J) | Increase in temp (K) | Combustion temp (K) | No combustion temp (K) | n comp | 1.3086
-360 | 39.27 | 1.079 | -0.019 | 1.5941 | 0.033021 | 17.4504 | 0.04 | 0 | 0.28945 | -10419.2604 | 0.004316 | -13 | [6 empty] | n exp | 1.2749
-359 | 39.31 | 1.06 | -0.035 | 1.5945 | 0.025306 | 11.0158 | 0.12 | 8.0402e-06 | 0.8682 | -31253.777 | 0.01272 | -12 | 0 | 0 | 0 | 0 | 298 | 293.0507 | Wiebe a | 5
-358 | 39.43 | 1.025 | -0.048 | 1.5958 | 0.010724 | 9.4795 | 0.2 | 3.2157e-05 | 1.4465 | -52072.8105 | 0.0205 | -11 | 2.3148e-05 | 2.3148e-05 | 0.031894 | 0.06192 | 298.0619 | 289.04 | Wiebe b | 2
-357 | 39.63 | 0.977 | -0.041 | 1.598 | -0.010105 | 6.3139 | 0.27 | 7.2338e-05 | 2.0241 | -72866.0491 | 0.026379 | -10 | 0.00018517 | 0.00016202 | 0.22324 | 0.4334 | 298.4334 | 285.4856 | Combustion start | -12
-356 | 39.9 | 0.936 | -0.016 | 1.601 | -0.028724 | 1.9196 | 0.36 | 0.00012856 | 2.6007 | -93623.1974 | 0.033696 | -9 | 0.0006248 | 0.00043964 | 0.60575 | 1.176 | 299.176 | 287.4394 | Burn duration (deg) | 60
-355 | 40.26 | 0.92 | 0.004 | 1.6049 | -0.036212 | -0.40836 | 0.43 | 0.00020081 | 3.176 | -114333.9819 | 0.03956 | -8 | 0.0014804 | 0.00085558 | 1.1789 | 2.2887 | 300.2887 | 295.5487 | Volume (m³) | 0.000438
-354 | 40.69 | 0.924 | -0.014 | 1.6095 | -0.034328 | 1.2257 | 0.51 | 0.00028903 | 3.7498 | -134988.1582 | 0.047124 | -7 | 0.0028893 | 0.001409 | 1.9413 | 3.7689 | 301.7689 | 302.4923 | Density of air (kg/m³) | 1.167
-353 | 41.2 | 0.91 | -0.036 | 1.6149 | -0.040959 | 2.8388 | 0.59 | 0.00039319 | 4.3217 | -155575.5167 | 0.05369 | -6 | 0.0049875 | 0.0020982 | 2.891 | 5.6126 | 303.6126 | 297.1633 | Mass air (kg) | 0.00051147
-352 | 41.79 | 0.874 | -0.037 | 1.6211 | -0.058489 | 2.7605 | 0.66 | 0.00051324 | 4.8914 | -176085.8896 | 0.057684 | -5 | 0.0079084 | 0.0029209 | 4.0245 | 7.8132 | 305.8132 | 290.3096 | Fuel ratio | 14.7
-351 | 42.45 | 0.837 | -0.026 | 1.6279 | -0.077275 | 1.8018 | 0.75 | 0.00064911 | 5.4588 | -196509.1571 | 0.062775 | -4 | 0.011782 | 0.0038735 | 5.3371 | 10.3615 | 308.3615 | 289.8916 | Mass fuel (kg) | 3.4794e-05
-350 | 43.2 | 0.811 | -0.018 | 1.6355 | -0.090979 | 1.1936 | 0.82 | 0.00080074 | 6.0234 | -216835.2534 | 0.066502 | -3 | 0.016733 | 0.0049515 | 6.8224 | 13.2452 | 311.2452 | 293.8446 | LHV (J/kg.K) | 44000000
-349 | 44.02 | 0.793 | -0.005 | 1.6437 | -0.10073 | 0.316 | 0.89 | 0.00096806 | 6.585 | -237054.1736 | 0.070577 | -2 | 0.022882 | 0.0061489 | 8.4722 | 16.448 | 314.448 | 296.9169 | Ambient temperature (K) | 298
-348 | 44.91 | 0.788 | 0.018 | 1.6523 | -0.10347 | -1.0463 | 0.98 | 0.001151 | 7.1434 | -257155.9801 | 0.077224 | -1 | 0.03034 | 0.0074581 | 10.2761 | 19.9502 | 317.9502 | 302.1081 | Combustion efficiency | 0.9
-347 | 45.89 | 0.806 | 0.03 | 1.6617 | -0.093665 | -1.6307 | 1.04 | 0.0013494 | 7.6983 | -277130.8085 | 0.083824 | 0 | 0.039211 | 0.0088702 | 12.2217 | 23.7275 | 321.7275 | 311.4584 | Volume efficiency | 0.9
-346 | 46.93 | 0.836 | 0.03 | 1.6715 | -0.077794 | -1.4818 | 1.13 | 0.0015632 | 8.2494 | -296968.8745 | 0.094468 | 1 | 0.049585 | 0.010374 | 14.2943 | 27.7512 | 325.7512 | 316.0967 | Work done (J) | 505.6109
-345 | 48.06 | 0.866 | 0.011 | 1.6818 | -0.062482 | -0.5118 | 1.2 | 0.0017924 | 8.7964 | -316660.4802 | 0.10392 | 2 | 0.061543 | 0.011958 | 16.4767 | 31.9882 | 329.9882 | 316.1266 | Power (kW) | 50.5611
-344 | 49.26 | 0.877 | -0.001 | 1.6925 | -0.057 | 0.044821 | 1.27 | 0.0020367 | 9.3391 | -336196.0203 | 0.11138 | 3 | 0.075151 | 0.013608 | 18.7496 | 36.4008 | 334.4008 | 309.3204 | BHP | 67.8034
-343 | 50.53 | 0.876 | -0.004 | 1.7035 | -0.057496 | 0.17486 | 1.34 | 0.0022962 | 9.8771 | -355565.9887 | 0.11738 | 4 | 0.090459 | 0.015307 | 21.0913 | 40.947 | 338.947 | 305.3344 | Mean piston speed (m/s) | 16.28
-342 | 51.87 | 0.872 | -0.016 | 1.7149 | -0.059484 | 0.68568 | 1.42 | 0.0025705 | 10.4103 | -374760.9846 | 0.12382 | 5 | 0.1075 | 0.01704 | 23.478 | 45.5806 | 343.5806 | 304.5058 | RPM | 6000
-341 | 53.29 | 0.856 | -0.023 | 1.7266 | -0.067526 | 0.98768 | 1.49 | 0.0028597 | 10.9384 | -393771.7193 | 0.12754 | 6 | 0.12628 | 0.018786 | 25.8839 | 50.2515 | 348.2515 | 300.5405 | Gamma | 1.4
-340 | 54.78 | 0.833 | -0.03 | 1.7386 | -0.079355 | 1.3062 | 1.56 | 0.0031635 | 11.4611 | -412589.0223 | 0.12995 | 7 | 0.14681 | 0.020526 | 28.2817 | 54.9065 | 352.9065 | 298.1013 | Qr (J) | 1377.845
-339 | 56.34 | 0.803 | -0.042 | 1.7508 | -0.095284 | 1.8836 | 1.63 | 0.0034819 | 11.9782 | -431203.8476 | 0.13089 | 8 | 0.16905 | 0.022239 | 30.6426 | 59.49 | 357.49 | 295.4484
-338 | 57.97 | 0.761 | -0.033 | 1.7632 | -0.11862 | 1.5338 | 1.7 | 0.0038146 | 12.4895 | -449607.2803 | 0.12937 | 9 | 0.19295 | 0.023905 | 32.937 | 63.9444 | 361.9444 | 290.5841
-337 | 59.67 | 0.728 | -0.028 | 1.7758 | -0.13787 | 1.3417 | 1.77 | 0.0041616 | 12.9946 | -467790.5425 | 0.12886 | 10 | 0.21845 | 0.0255 | 35.1348 | 68.2114 | 366.2114 | 293.4376
-336 | 61.44 | 0.7 | -0.02 | 1.7885 | -0.1549 | 0.98235 | 1.84 | 0.0045225 | 13.4933 | -485745 | 0.1288 | 11 | 0.24546 | 0.027003 | 37.2062 | 72.2328 | 370.2328 | 295.0381
-335 | 63.28 | 0.68 | -0.014 | 1.8013 | -0.16749 | 0.7032 | 1.9 | 0.0048973 | 13.9855 | -503462.1685 | 0.1292 | 12 | 0.27385 | 0.028394 | 39.122 | 75.952 | 373.952 | 298.1552
-334 | 65.18 | 0.666 | -0.009 | 1.8141 | -0.17653 | 0.45693 | 1.97 | 0.0052858 | 14.4708 | -520933.7197 | 0.1312 | 13 | 0.3035 | 0.029651 | 40.854 | 79.3146 | 377.3146 | 300.628
-333 | 67.15 | 0.657 | 0 | 1.827 | -0.18243 | 0 | 2.04 | 0.0056878 | 14.9491 | -538151.4874 | 0.13403 | 14 | 0.33426 | 0.030756 | 42.3764 | 82.2702 | 380.2702 | 302.858
-332 | 69.19 | 0.657 | 0.002 | 1.84 | -0.18243 | -0.10166 | 2.1 | 0.006103 | 15.4201 | -555107.4739 | 0.13797 | 15 | 0.36595 | 0.031691 | 43.6656 | 84.7732 | 382.7732 | 307.0532
-331 | 71.29 | 0.659 | 0.015 | 1.853 | -0.18111 | -0.75402 | 2.16 | 0.0065314 | 15.8836 | -571793.856 | 0.14234 | 16 | 0.39839 | 0.032443 | 44.7013 | 86.7839 | 384.7839 | 307.9793
-330 | 73.45 | 0.674 | -0.001 | 1.866 | -0.17134 | 0.049864 | 2.22 | 0.0069726 | 16.3394 | -588202.9912 | 0.14963 | 17 | 0.43139 | 0.032998 | 45.4668 | 88.2699 | 386.2699 | 314.0176
-329 | 75.67 | 0.673 | 0.002 | 1.8789 | -0.17198 | -0.099529 | 2.29 | 0.0074265 | 16.7874 | -604327.4231 | 0.15412 | 18 | 0.46474 | 0.033349 | 45.9494 | 89.2069 | 387.2069 | 306.5514
-328 | 77.96 | 0.675 | 0.001 | 1.8919 | -0.1707 | -0.049848 | 2.35 | 0.0078928 | 17.2272 | -620159.8883 | 0.15863 | 19 | 0.49823 | 0.033488 | 46.1412 | 89.5793 | 387.5793 | 307.9308
-327 | 80.31 | 0.676 | 0 | 1.9048 | -0.17005 | 0 | 2.4 | 0.0083713 | 17.6587 | -635693.3213 | 0.16224 | 20 | 0.53164 | 0.033414 | 46.0389 | 89.3807 | 387.3807 | 307.4376
-326 | 82.71 | 0.676 | -0.012 | 1.9176 | -0.17005 | 0.61111 | 2.46 | 0.0088618 | 18.0816 | -650920.8607 | 0.1663 | 21 | 0.56477 | 0.033127 | 45.6443 | 88.6146 | 386.6146 | 306.9055
-325 | 85.17 | 0.664 | -0.011 | 1.9303 | -0.17783 | 0.5729 | 2.52 | 0.0093641 | 18.496 | -665835.855 | 0.16733 | 22 | 0.5974 | 0.032634 | 44.9642 | 87.2942 | 385.2942 | 301.416
-324 | 87.69 | 0.653 | -0.016 | 1.943 | -0.18509 | 0.85879 | 2.57 | 0.0098779 | 18.9014 | -680431.8678 | 0.16782 | 23 | 0.62934 | 0.031941 | 44.0101 | 85.442 | 383.442 | 301.7344
-323 | 90.26 | 0.637 | -0.006 | 1.9555 | -0.19586 | 0.3295 | 2.63 | 0.010403 | 19.2978 | -694702.6834 | 0.16753 | 24 | 0.6604 | 0.031062 | 42.7986 | 83.0898 | 381.0898 | 299.218
-322 | 92.89 | 0.631 | -0.007 | 1.968 | -0.19997 | 0.39221 | 2.68 | 0.010939 | 19.6851 | -708642.3122 | 0.16911 | 25 | 0.69042 | 0.030011 | 41.3501 | 80.2777 | 378.2777 | 303.7944
-321 | 95.57 | 0.624 | -0.015 | 1.9803 | -0.20482 | 0.86391 | 2.73 | 0.011486 | 20.0629 | -722244.9957 | 0.17035 | 26 | 0.71922 | 0.028805 | 39.6891 | 77.0531 | 375.0531 | 303.1965
-320 | 98.3 | 0.609 | -0.002 | 1.9926 | -0.21538 | 0.11754 | 2.79 | 0.012043 | 20.4313 | -735505.2117 | 0.16991 | 27 | 0.74669 | 0.027466 | 37.8432 | 73.4694 | 371.4694 | 299.1444
-319 | 101.09 | 0.607 | -0.034 | 2.0047 | -0.21681 | 2.0877 | 2.83 | 0.012611 | 20.79 | -748417.6792 | 0.17178 | 28 | 0.7727 | 0.026013 | 35.8425 | 69.5851 | 367.5851 | 305.4516
-318 | 103.92 | 0.573 | -0.027 | 2.0167 | -0.24185 | 1.7656 | 2.88 | 0.013188 | 21.1389 | -760977.3629 | 0.16502 | 29 | 0.79717 | 0.024472 | 33.7186 | 65.4619 | 363.4619 | 289.1833
-317 | 106.8 | 0.546 | -0.037 | 2.0286 | -0.26281 | 2.6015 | 2.92 | 0.013775 | 21.4778 | -773179.4779 | 0.15943 | 30 | 0.82004 | 0.022865 | 31.5044 | 61.1631 | 359.1631 | 291.8276
-316 | 109.72 | 0.509 | -0.008 | 2.0403 | -0.29328 | 0.59313 | 2.97 | 0.014372 | 21.8067 | -785019.4943 | 0.15117 | 31 | 0.84125 | 0.021216 | 29.2325 | 56.7525 | 354.7525 | 285.4013
-315 | 112.69 | 0.501 | -0.029 | 2.0519 | -0.30016 | 2.262 | 3.01 | 0.014978 | 22.1254 | -796493.1407 | 0.1508 | 32 | 0.8608 | 0.019549 | 26.9351 | 52.2923 | 350.2923 | 301.2561
-314 | 115.7 | 0.472 | -0.029 | 2.0633 | -0.32606 | 2.4291 | 3.06 | 0.015592 | 22.4339 | -807596.4088 | 0.14443 | 33 | 0.87869 | 0.017885 | 24.6429 | 47.8421 | 345.8421 | 288.2495
-313 | 118.76 | 0.443 | -0.027 | 2.0747 | -0.3536 | 2.4482 | 3.09 | 0.016215 | 22.7319 | -818325.5567 | 0.13689 | 34 | 0.89493 | 0.016246 | 22.3842 | 43.4571 | 341.4571 | 287.0879
-312 | 121.85 | 0.416 | -0.004 | 2.0858 | -0.38091 | 0.37975 | 3.14 | 0.016847 | 23.0195 | -828677.1125 | 0.13062 | 35 | 0.90958 | 0.01465 | 20.1851 | 39.1877 | 337.1877 | 287.1185
-311 | 124.99 | 0.412 | 0.006 | 2.0969 | -0.3851 | -0.57727 | 3.17 | 0.017486 | 23.2964 | -838647.8775 | 0.1306 | 36 | 0.9227 | 0.013113 | 18.0683 | 35.078 | 333.078 | 302.7401
-310 | 128.16 | 0.418 | -0.005 | 2.1078 | -0.37882 | 0.48645 | 3.21 | 0.018133 | 23.5627 | -848234.9291 | 0.13418 | 37 | 0.93435 | 0.011651 | 16.0529 | 31.1653 | 329.1653 | 310.0078
-309 | 131.37 | 0.413 | -0.001 | 2.1185 | -0.38405 | 0.099501 | 3.24 | 0.018788 | 23.8183 | -857435.6234 | 0.13381 | 38 | 0.94462 | 0.010273 | 14.1546 | 27.48 | 325.48 | 301.8101
-308 | 134.61 | 0.412 | 0.006 | 2.1291 | -0.3851 | -0.60055 | 3.28 | 0.01945 | 24.0631 | -866247.5977 | 0.13514 | 39 | 0.95361 | 0.0089889 | 12.3853 | 24.0449 | 322.0449 | 304.6103
-307 | 137.89 | 0.418 | -0.002 | 2.1395 | -0.37882 | 0.2028 | 3.3 | 0.020118 | 24.297 | -874668.7727 | 0.13794 | 40 | 0.96141 | 0.0078042 | 10.753 | 20.876 | 318.876 | 309.7068
-306 | 141.19 | 0.416 | 0.001 | 2.1498 | -0.38091 | -0.10269 | 3.34 | 0.020793 | 24.5201 | -882697.3537 | 0.13894 | 41 | 0.96813 | 0.0067223 | 9.2623 | 17.982 | 315.982 | 303.6718
-305 | 144.53 | 0.417 | -0.008 | 2.16 | -0.37986 | 0.84042 | 3.37 | 0.021474 | 24.7321 | -890331.8327 | 0.14053 | 42 | 0.97388 | 0.0057442 | 7.9147 | 15.3657 | 313.3657 | 305.7828
-304 | 147.9 | 0.409 | -0.011 | 2.17 | -0.38828 | 1.1995 | 3.4 | 0.022161 | 24.9332 | -897570.9889 | 0.13906 | 43 | 0.97875 | 0.0048687 | 6.7084 | 13.0238 | 311.0238 | 299.0981
-303 | 151.3 | 0.398 | -0.015 | 2.1798 | -0.40012 | 1.7187 | 3.42 | 0.022854 | 25.1233 | -904413.8897 | 0.13612 | 44 | 0.98284 | 0.0040929 | 5.6393 | 10.9483 | 308.9483 | 296.6517
-302 | 154.72 | 0.383 | -0.007 | 2.1895 | -0.4168 | 0.83882 | 3.44 | 0.023551 | 25.3024 | -910859.8912 | 0.13175 | 45 | 0.98625 | 0.003412 | 4.7012 | 9.127 | 307.127 | 293.251
-301 | 158.16 | 0.376 | -0.007 | 2.1991 | -0.42481 | 0.86591 | 3.47 | 0.024254 | 25.4704 | -916908.6378 | 0.13047 | 46 | 0.98907 | 0.0028204 | 3.8861 | 7.5445 | 305.5445 | 299.0581
-300 | 161.63 | 0.369 | -0.001 | 2.2085 | -0.43297 | 0.12703 | 3.49 | 0.024962 | 25.6274 | -922560.0622 | 0.12878 | 47 | 0.99138 | 0.0023115 | 3.1849 | 6.1832 | 304.1832 | 298.8685
-299 | 165.12 | 0.368 | 0.003 | 2.2178 | -0.43415 | -0.38599 | 3.51 | 0.025674 | 25.7733 | -927814.3843 | 0.12917 | 48 | 0.99326 | 0.001878 | 2.5876 | 5.0235 | 303.0235 | 303.6095
-298 | 168.63 | 0.371 | -0.002 | 2.2269 | -0.43063 | 0.26091 | 3.53 | 0.02639 | 25.9083 | -932672.1103 | 0.13096 | 49 | 0.99477 | 0.0015124 | 2.0838 | 4.0455 | 302.0455 | 306.8157
-297 | 172.16 | 0.369 | 0.002 | 2.2359 | -0.43297 | -0.26557 | 3.54 | 0.027109 | 26.0322 | -937134.0309 | 0.13063 | 50 | 0.99598 | 0.0012071 | 1.6632 | 3.229 | 301.229 | 302.5981
-296 | 175.7 | 0.371 | 0.001 | 2.2448 | -0.43063 | -0.13419 | 3.56 | 0.027832 | 26.1452 | -941201.2195 | 0.13208 | 51 | 0.99694 | 0.00095476 | 1.3155 | 2.5539 | 300.5539 | 305.7759
-295 | 179.26 | 0.372 | 0.008 | 2.2535 | -0.42946 | -1.079 | 3.57 | 0.028559 | 26.2473 | -944875.0295 | 0.1328 | 52 | 0.99768 | 0.00074826 | 1.031 | 2.0016 | 300.0016 | 304.8575
-294 | 182.83 | 0.38 | 0.005 | 2.262 | -0.42022 | -0.67224 | 3.59 | 0.029288 | 26.3384 | -948157.092 | 0.13642 | 53 | 0.99827 | 0.000581 | 0.80053 | 1.5542 | 299.5542 | 310.471
-293 | 186.42 | 0.385 | 0.005 | 2.2705 | -0.41454 | -0.67461 | 3.6 | 0.030019 | 26.4188 | -951049.312 | 0.1386 | 54 | 0.99871 | 0.00044689 | 0.61575 | 1.1954 | 299.1954 | 307.8495
-292 | 190.02 | 0.39 | 0.008 | 2.2788 | -0.40894 | -1.0819 | 3.6 | 0.030753 | 26.4883 | -953553.8651 | 0.1404 | 55 | 0.99905 | 0.00034047 | 0.46911 | 0.91074 | 298.9107 | 307.6996
-291 | 193.62 | 0.398 | 0 | 2.287 | -0.40012 | 0 | 3.62 | 0.031489 | 26.5472 | -955673.1933 | 0.14408 | 56 | 0.99931 | 0.00025689 | 0.35396 | 0.68718 | 298.6872 | 309.8744
-290 | 197.24 | 0.398 | 0 | 2.295 | -0.40012 | 0 | 3.62 | 0.032226 | 26.5955 | -957410.0007 | 0.14408 | 57 | 0.9995 | 0.00019194 | 0.26446 | 0.51344 | 298.5134 | 303.5715
-289 | 200.86 | 0.398 | 0.003 | 2.3029 | -0.40012 | -0.41926 | 3.63 | 0.032965 | 26.6332 | -958767.2483 | 0.14447 | 58 | 0.99964 | 0.00014199 | 0.19565 | 0.37983 | 298.3798 | 303.4693
-288 | 204.49 | 0.401 | -0.001 | 2.3107 | -0.39686 | 0.1419 | 3.63 | 0.033705 | 26.6604 | -959748.1489 | 0.14556 | 59 | 0.99975 | 0.00010399 | 0.14329 | 0.27818 | 298.2782 | 305.6724
-287 | 208.12 | 0.4 | -0.008 | 2.3183 | -0.39794 | 1.1684 | 3.63 | 0.034446 | 26.6773 | -960356.1614 | 0.1452 | 60 | 0.99982 | 7.5392e-05 | 0.10388 | 0.20167 | 298.2017 | 302.5336
-286 | 211.75 | 0.392 | -0.014 | 2.3258 | -0.40671 | 2.1396 | 3.63 | 0.035187 | 26.6839 | -960594.9845 | 0.1423 | 61 | 0.99988 | 5.4095e-05 | 0.074535 | 0.1447 | 298.1447 | 297.1337
-285 | 215.38 | 0.378 | -0.015 | 2.3332 | -0.42251 | 2.4161 | 3.64 | 0.035928 | 26.6804 | -960468.5507 | 0.13759 | 62 | 0.99992 | 3.8412e-05 | 0.052926 | 0.10275 | 298.1028 | 292.2833
-284 | 219.02 | 0.363 | -0.009 | 2.3405 | -0.44009 | 1.5273 | 3.63 | 0.036669 | 26.6669 | -959981.0187 | 0.13177 | 63 | 0.99994 | 2.6989e-05 | 0.037186 | 0.072194 | 298.0722 | 291.0111
-283 | 222.65 | 0.354 | -0.001 | 2.3476 | -0.451 | 0.1754 | 3.62 | 0.03741 | 26.6434 | -959136.767 | 0.12815 | 64 | 0.99996 | 1.8761e-05 | 0.02585 | 0.050185 | 298.0502 | 295.4281
-282 | 226.27 | 0.353 | 0.003 | 2.3546 | -0.45223 | -0.53173 | 3.63 | 0.03815 | 26.6102 | -957940.3857 | 0.12814 | 65 | 0.99997 | 1.2901e-05 | 0.017776 | 0.03451 | 298.0345 | 301.9896
-281 | 229.9 | 0.356 | -0.002 | 2.3615 | -0.44855 | 0.36159 | 3.61 | 0.038889 | 26.5673 | -956396.6691 | 0.12852 | 66 | 0.99998 | 8.7748e-06 | 0.01209 | 0.023472 | 298.0235 | 305.354
-280 | 233.51 | 0.354 | -0.001 | 2.3683 | -0.451 | 0.18439 | 3.61 | 0.039627 | 26.5149 | -954510.6069 | 0.12779 | 67 | 0.99999 | 5.9026e-06 | 0.0081328 | 0.015789 | 298.0158 | 300.9789
-279 | 237.12 | 0.353 | -0.002 | 2.375 | -0.45223 | 0.37604 | 3.61 | 0.040363 | 26.4532 | -952287.3763 | 0.12743 | 68 | 0.99999 | 3.9262e-06 | 0.0054097 | 0.010502 | 298.0105 | 301.7522
-278 | 240.73 | 0.351 | 0.007 | 2.3815 | -0.45469 | -1.334 | 3.59 | 0.041098 | 26.3822 | -949732.3331 | 0.12601 | 69 | 1 | 2.5821e-06 | 0.0035578 | 0.0069071 | 298.0069 | 300.8228
-277 | 244.32 | 0.358 | 0.01 | 2.388 | -0.44612 | -1.8939 | 3.58 | 0.041831 | 26.3021 | -946851.0022 | 0.12816 | 70 | 1 | 1.6788e-06 | 0.0023131 | 0.0044908 | 298.0045 | 308.4757
-276 | 247.9 | 0.368 | 0.016 | 2.3943 | -0.43415 | -2.9766 | 3.57 | 0.042562 | 26.2132 | -943649.0688 | 0.13138 | 71 | 1 | 1.0789e-06 | 0.0014866 | 0.002886 | 298.0029 | 310.8126
-275 | 251.47 | 0.384 | 0.015 | 2.4005 | -0.41567 | -2.7259 | 3.56 | 0.04329 | 26.1155 | -940132.3689 | 0.1367 | 72 | 1 | 6.8528e-07 | 0.00094421 | 0.0018331 | 298.0018 | 315.4346
-274 | 255.03 | 0.399 | 0.016 | 2.4066 | -0.39903 | -2.8521 | 3.54 | 0.044015 | 26.0092 | -936306.8793 | 0.14125 | 73 | 1 | 4.3013e-07 | 0.00059266 | 0.0011506 | 298.0012 | 314.0241
-273 | 258.57 | 0.415 | 0.015 | 2.4126 | -0.38195 | -2.6259 | 3.52 | 0.044738 | 25.8946 | -932178.7081 | 0.14608 | 74 | 1 | 2.6676e-07 | 0.00036756 | 0.00071358 | 298.0007 | 314.2522
-272 | 262.09 | 0.43 | 0.014 | 2.4185 | -0.36653 | -2.4083 | 3.51 | 0.045457 | 25.7717 | -927754.0842 | 0.15093 | 75 | 1 | 1.6345e-07 | 0.0002252 | 0.00043721 | 298.0004 | 312.9745
-271 | 265.6 | 0.444 | 0.012 | 2.4242 | -0.35262 | -2.0428 | 3.49 | 0.046173 | 25.6407 | -923039.348 | 0.15496 | 76 | 1 | 9.8924e-08 | 0.0001363 | 0.00026462 | 298.0003 | 311.8232
-270 | 269.09 | 0.456 | 0.009 | 2.4299 | -0.34104 | -1.521 | 3.48 | 0.046885 | 25.5018 | -918040.9405 | 0.15869 | 77 | 1 | 5.9135e-08 | 8.1479e-05 | 0.00015818 | 298.0002 | 310.0756
-269 | 272.57 | 0.465 | 0.016 | 2.4355 | -0.33255 | -2.6896 | 3.45 | 0.047594 | 25.3553 | -912765.3931 | 0.16042 | 78 | 1 | 3.491e-08 | 4.81e-05 | 9.3383e-05 | 298.0001 | 307.8115
-268 | 276.02 | 0.481 | 0.008 | 2.4409 | -0.31785 | -1.3356 | 3.43 | 0.048298 | 25.2012 | -907219.3178 | 0.16498 | 79 | 1 | 2.0349e-08 | 2.8038e-05 | 5.4434e-05 | 298.0001 | 312.1554
-267 | 279.45 | 0.489 | -0.003 | 2.4463 | -0.31069 | 0.50738 | 3.41 | 0.048998 | 25.0398 | -901409.3963 | 0.16675 | 80 | 1 | 1.1711e-08 | 1.6136e-05 | 3.1327e-05 | 298 | 306.7211
-266 | 282.86 | 0.486 | -0.006 | 2.4516 | -0.31336 | 1.0458 | 3.38 | 0.049693 | 24.8713 | -895342.37 | 0.16427 | 81 | 1 | 6.6532e-09 | 9.1671e-06 | 1.7797e-05 | 298 | 299.7858
-265 | 286.24 | 0.48 | -0.007 | 2.4567 | -0.31876 | 1.2551 | 3.37 | 0.050384 | 24.6958 | -889025.0297 | 0.16176 | 82 | 1 | 3.7307e-09 | 5.1403e-06 | 9.9795e-06 | 298 | 297.8379
-264 | 289.61 | 0.473 | 0 | 2.4618 | -0.32514 | 0 | 3.34 | 0.05107 | 24.5136 | -882464.2055 | 0.15798 | 83 | 1 | 2.0645e-09 | 2.8446e-06 | 5.5226e-06 | 298 | 297.1115
-263 | 292.95 | 0.473 | 0.004 | 2.4668 | -0.32514 | -0.74951 | 3.31 | 0.051751 | 24.3247 | -875666.7563 | 0.15656 | 84 | 1 | 1.1274e-09 | 1.5533e-06 | 3.0157e-06 | 298 | 301.4368
-262 | 296.26 | 0.477 | 0.003 | 2.4717 | -0.32148 | -0.56942 | 3.28 | 0.052427 | 24.1295 | -868639.5602 | 0.15646 | 85 | 1 | 6.0738e-10 | 8.3687e-07 | 1.6247e-06 | 298 | 303.9156
-261 | 299.54 | 0.48 | 0.01 | 2.4765 | -0.31876 | -1.9049 | 3.26 | 0.053097 | 23.9281 | -861389.5046 | 0.15648 | 86 | 1 | 3.2281e-10 | 4.4479e-07 | 8.6352e-07 | 298 | 303.1942
-260 | 302.8 | 0.49 | 0.009 | 2.4812 | -0.3098 | -1.7153 | 3.23 | 0.053762 | 23.7207 | -853923.4763 | 0.15827 | 87 | 1 | 1.6923e-10 | 2.3317e-07 | 4.5269e-07 | 298 | 307.5191
-259 | 306.03 | 0.499 | 0.002 | 2.4858 | -0.3019 | -0.38453 | 3.2 | 0.054421 | 23.5075 | -846248.3522 | 0.15968 | 88 | 1 | 8.7496e-11 | 1.2056e-07 | 2.3405e-07 | 298 | 306.7107
-258 | 309.23 | 0.501 | -0.003 | 2.4903 | -0.30016 | 0.58888 | 3.17 | 0.055074 | 23.2887 | -838370.9899 | 0.15882 | 89 | 1 | 4.4608e-11 | 6.1463e-08 | 1.1933e-07 | 298 | 302.3229
-257 | 312.4 | 0.498 | 0 | 2.4947 | -0.30277 | 0 | 3.14 | 0.055721 | 23.0645 | -830298.2186 | 0.15637 | 90 | 1 | 2.2424e-11 | 3.0896e-08 | 5.9983e-08 | 298 | 299.2522
-256 | 315.54 | 0.498 | 0.018 | 2.4991 | -0.30277 | -3.6202 | 3.11 | 0.056361 | 22.835 | -822036.8305 | 0.15488
-255 | 318.65 | 0.516 | 0.018 | 2.5033 | -0.28735 | -3.5646 | 3.08 | 0.056996 | 22.6004 | -813593.5718 | 0.15893
-254 | 321.73 | 0.534 | 0.018 | 2.5075 | -0.27246 | -3.5251 | 3.04 | 0.057623 | 22.361 | -804975.1349 | 0.16234
-253 | 324.77 | 0.552 | 0.016 | 2.5116 | -0.25806 | -3.087 | 3.02 | 0.058245 | 22.1169 | -796188.1501 | 0.1667
-252 | 327.79 | 0.568 | 0.018 | 2.5156 | -0.24565 | -3.4588 | 2.97 | 0.058859 | 21.8684 | -787239.178 | 0.1687
-251 | 330.76 | 0.586 | 0.017 | 2.5195 | -0.2321 | -3.2207 | 2.95 | 0.059466 | 21.6154 | -778134.7022 | 0.17287
-250 | 333.71 | 0.603 | 0.014 | 2.5234 | -0.21968 | -2.6526 | 2.9 | 0.060067 | 21.3584 | -768881.1223 | 0.17487
-249 | 336.61 | 0.617 | 0.003 | 2.5271 | -0.20971 | -0.56934 | 2.88 | 0.06066 | 21.0974 | -759484.7471 | 0.1777
-248 | 339.49 | 0.62 | -0.003 | 2.5308 | -0.20761 | 0.58429 | 2.83 | 0.061246 | 20.8326 | -749951.7884 | 0.17546
-247 | 342.32 | 0.617 | -0.01 | 2.5344 | -0.20971 | 2.0059 | 2.8 | 0.061825 | 20.5641 | -740288.355 | 0.17276
-246 | 345.12 | 0.607 | -0.008 | 2.538 | -0.21681 | 1.6596 | 2.77 | 0.062396 | 20.2922 | -730500.4471 | 0.16814
-245 | 347.89 | 0.599 | -0.004 | 2.5414 | -0.22257 | 0.86031 | 2.72 | 0.06296 | 20.017 | -720593.951 | 0.16293
-244 | 350.61 | 0.595 | 0.003 | 2.5448 | -0.22548 | -0.65803 | 2.69 | 0.063516 | 19.7387 | -710574.6344 | 0.16005
-243 | 353.3 | 0.598 | 0 | 2.5481 | -0.2233 | 0 | 2.65 | 0.064064 | 19.4574 | -700448.1416 | 0.15847
-242 | 355.95 | 0.598 | 0.002 | 2.5514 | -0.2233 | -0.45702 | 2.61 | 0.064605 | 19.1733 | -690219.9899 | 0.15608
-241 | 358.56 | 0.6 | 0.005 | 2.5546 | -0.22185 | -1.162 | 2.57 | 0.065137 | 18.8865 | -679895.5652 | 0.1542
-240 | 361.13 | 0.605 | 0.008 | 2.5577 | -0.21824 | -1.8817 | 2.53 | 0.065662 | 18.5972 | -669480.1192 | 0.15307
-239 | 363.66 | 0.613 | 0.008 | 2.5607 | -0.21254 | -1.8926 | 2.5 | 0.066178 | 18.3055 | -658978.7659 | 0.15325
-238 | 366.16 | 0.621 | 0.011 | 2.5637 | -0.20691 | -2.6329 | 2.45 | 0.066687 | 18.0115 | -648396.4793 | 0.15214
-237 | 368.61 | 0.632 | 0.013 | 2.5666 | -0.19928 | -3.1244 | 2.41 | 0.067187 | 17.7154 | -637738.0909 | 0.15231
-236 | 371.02 | 0.645 | 0.012 | 2.5694 | -0.19044 | -2.895 | 2.37 | 0.067679 | 17.4174 | -627008.2877 | 0.15287
-235 | 373.39 | 0.657 | 0.011 | 2.5722 | -0.18243 | -2.6692 | 2.33 | 0.068163 | 17.1175 | -616211.6108 | 0.15308
-234 | 375.72 | 0.668 | 0.017 | 2.5749 | -0.17522 | -4.1357 | 2.29 | 0.068639 | 16.8158 | -605352.4537 | 0.15297
-233 | 378.01 | 0.685 | 0.018 | 2.5775 | -0.16431 | -4.3707 | 2.25 | 0.069106 | 16.5125 | -594435.0616 | 0.15413
-232 | 380.26 | 0.703 | 0.022 | 2.5801 | -0.15304 | -5.3175 | 2.21 | 0.069564 | 16.2078 | -583463.5309 | 0.15536
-231 | 382.47 | 0.725 | 0.016 | 2.5826 | -0.13966 | -3.8761 | 2.16 | 0.070015 | 15.9016 | -572441.8082 | 0.1566
-230 | 384.63 | 0.741 | 0.008 | 2.585 | -0.13018 | -1.9445 | 2.13 | 0.070456 | 15.5941 | -561373.6909 | 0.15783
-229 | 386.76 | 0.749 | 0.01 | 2.5874 | -0.12552 | -2.4727 | 2.08 | 0.070889 | 15.2855 | -550262.8268 | 0.15579
-228 | 388.84 | 0.759 | 0.003 | 2.5898 | -0.11976 | -0.75388 | 2.04 | 0.071314 | 14.9758 | -539112.7151 | 0.15484
-227 | 390.88 | 0.762 | -0.007 | 2.592 | -0.11805 | 1.8174 | 1.99 | 0.07173 | 14.665 | -527926.7067 | 0.15164
-226 | 392.87 | 0.755 | -0.014 | 2.5942 | -0.12205 | 3.7611 | 1.96 | 0.072137 | 14.3534 | -516708.0052 | 0.14798
-225 | 394.83 | 0.741 | -0.01 | 2.5964 | -0.13018 | 2.8155 | 1.91 | 0.072536 | 14.0409 | -505459.6682 | 0.14153
-224 | 396.74 | 0.731 | -0.004 | 2.5985 | -0.13608 | 1.1669 | 1.87 | 0.072926 | 13.7277 | -494184.6088 | 0.1367
-223 | 398.61 | 0.727 | 0.001 | 2.6005 | -0.13847 | -0.30174 | 1.82 | 0.073307 | 13.4139 | -482885.5967 | 0.13231
-222 | 400.43 | 0.728 | 0.006 | 2.6025 | -0.13787 | -1.8403 | 1.79 | 0.07368 | 13.0994 | -471565.2606 | 0.13031
-221 | 402.22 | 0.734 | 0.012 | 2.6045 | -0.1343 | -3.7567 | 1.74 | 0.074044 | 12.7844 | -460226.0897 | 0.12772
-220 | 403.96 | 0.746 | 0.019 | 2.6063 | -0.12726 | -5.9889 | 1.7 | 0.074399 | 12.469 | -448870.436 | 0.12682
-219 | 405.66 | 0.765 | 0.019 | 2.6082 | -0.11634 | -6.0439 | 1.65 | 0.074745 | 12.1531 | -437500.5169 | 0.12622
-218 | 407.31 | 0.784 | 0.018 | 2.6099 | -0.10568 | -5.7541 | 1.61 | 0.075083 | 11.8369 | -426118.4169 | 0.12622
-217 | 408.92 | 0.802 | 0.019 | 2.6116 | -0.095826 | -6.1102 | 1.57 | 0.075412 | 11.5205 | -414726.0908 | 0.12591
-216 | 410.49 | 0.821 | 0.023 | 2.6133 | -0.085657 | -7.4266 | 1.53 | 0.075732 | 11.2038 | -403325.3663 | 0.12561
-215 | 412.02 | 0.844 | 0.013 | 2.6149 | -0.073658 | -4.263 | 1.48 | 0.076043 | 10.8869 | -391917.9466 | 0.12491
-214 | 413.5 | 0.857 | 0.009 | 2.6165 | -0.067019 | -3.0051 | 1.44 | 0.076345 | 10.5699 | -380505.4133 | 0.12341
-213 | 414.94 | 0.866 | 0.004 | 2.618 | -0.062482 | -1.378 | 1.39 | 0.076639 | 10.2528 | -369089.2296 | 0.12037
-212 | 416.33 | 0.87 | 0.01 | 2.6194 | -0.060481 | -3.5043 | 1.36 | 0.076924 | 9.9356 | -357670.7434 | 0.11832
-211 | 417.69 | 0.88 | 0.001 | 2.6209 | -0.055517 | -0.36269 | 1.31 | 0.0772 | 9.6183 | -346251.1902 | 0.11528
-210 | 419 | 0.881 | 0.005 | 2.6222 | -0.055024 | -1.8848 | 1.26 | 0.077467 | 9.3011 | -334831.6964 | 0.11101
-209 | 420.26 | 0.886 | 0.002 | 2.6235 | -0.052566 | -0.77153 | 1.23 | 0.077725 | 8.9839 | -323413.2829 | 0.10898
-208 | 421.49 | 0.888 | 0.004 | 2.6248 | -0.051587 | -1.6076 | 1.18 | 0.077975 | 8.6668 | -311996.868 | 0.10478
-207 | 422.67 | 0.892 | 0.003 | 2.626 | -0.049635 | -1.2576 | 1.13 | 0.078216 | 8.3498 | -300583.271 | 0.1008
-206 | 423.8 | 0.895 | -0.005 | 2.6272 | -0.048177 | 2.1612 | 1.1 | 0.078448 | 8.0328 | -289173.2155 | 0.09845
-205 | 424.9 | 0.89 | -0.004 | 2.6283 | -0.05061 | 1.8251 | 1.05 | 0.078671 | 7.716 | -277767.3332 | 0.09345
-204 | 425.95 | 0.886 | -0.001 | 2.6294 | -0.052566 | 0.47683 | 1.01 | 0.078885 | 7.3993 | -266366.1669 | 0.089486
-203 | 426.96 | 0.885 | -0.001 | 2.6304 | -0.053057 | 0.50339 | 0.96 | 0.079091 | 7.0827 | -254970.1741 | 0.08496
-202 | 427.92 | 0.884 | -0.002 | 2.6314 | -0.053548 | 1.0547 | 0.92 | 0.079287 | 6.7663 | -243579.7307 | 0.081328
-201 | 428.84 | 0.882 | -0.005 | 2.6323 | -0.054531 | 2.7733 | 0.88 | 0.079475 | 6.45 | -232195.1347 | 0.077616
-200 | 429.72 | 0.877 | 0.002 | 2.6332 | -0.057 | -1.1805 | 0.83 | 0.079655 | 6.134 | -220816.609 | 0.072791
-199 | 430.55 | 0.879 | 0.011 | 2.634 | -0.056011 | -6.6994 | 0.8 | 0.079825 | 5.8181 | -209444.3056 | 0.07032
-198 | 431.35 | 0.89 | 0.013 | 2.6348 | -0.05061 | -8.3473 | 0.75 | 0.079987 | 5.5023 | -198078.3091 | 0.06675
-197 | 432.1 | 0.903 | 0.011 | 2.6356 | -0.044312 | -7.4802 | 0.7 | 0.080139 | 5.1868 | -186718.6397 | 0.06321
-196 | 432.8 | 0.914 | 0.013 | 2.6363 | -0.039054 | -9.1301 | 0.67 | 0.080283 | 4.8714 | -175365.2574 | 0.061238
-195 | 433.47 | 0.927 | 0.009 | 2.637 | -0.03292 | -6.7599 | 0.62 | 0.080419 | 4.5562 | -164018.0652 | 0.057474
-194 | 434.09 | 0.936 | 0.013 | 2.6376 | -0.028724 | -10.5114 | 0.57 | 0.080545 | 4.2411 | -152676.9123 | 0.053352
-193 | 434.66 | 0.949 | 0.009 | 2.6381 | -0.022734 | -7.6024 | 0.54 | 0.080663 | 3.9263 | -141341.5985 | 0.051246
-192 | 435.2 | 0.958 | 0.01 | 2.6387 | -0.018634 | -9.2282 | 0.49 | 0.080772 | 3.6115 | -130011.8766 | 0.046942
-191 | 435.69 | 0.968 | 0.007 | 2.6392 | -0.014125 | -6.9799 | 0.45 | 0.080873 | 3.297 | -118687.457 | 0.04356
-190 | 436.14 | 0.975 | 0.004 | 2.6396 | -0.010995 | -4.4661 | 0.4 | 0.080964 | 2.9825 | -107368.01 | 0.039
-189 | 436.54 | 0.979 | 0.006 | 2.64 | -0.0092173 | -7.2119 | 0.37 | 0.081047 | 2.6682 | -96053.1706 | 0.036223
-188 | 436.91 | 0.985 | 0.008 | 2.6404 | -0.0065638 | -11.0483 | 0.32 | 0.081121 | 2.354 | -84742.5406 | 0.03152
-187 | 437.23 | 0.993 | 0.008 | 2.6407 | -0.0030508 | -12.534 | 0.28 | 0.081186 | 2.0399 | -73435.6933 | 0.027804
-186 | 437.51 | 1.001 | 0.006 | 2.641 | 0.00043408 | -11.3709 | 0.23 | 0.081243 | 1.7259 | -62132.1759 | 0.023023
-185 | 437.74 | 1.007 | 0.01 | 2.6412 | 0.0030295 | -22.7709 | 0.19 | 0.081291 | 1.412 | -50831.5137 | 0.019133
-184 | 437.93 | 1.017 | 0.011 | 2.6414 | 0.007321 | -31.4139 | 0.15 | 0.08133 | 1.0982 | -39533.2132 | 0.015255
-183 | 438.08 | 1.028 | 0.019 | 2.6416 | 0.011993 | -72.9446 | 0.11 | 0.081361 | 0.78437 | -28236.7655 | 0.011308
-182 | 438.19 | 1.047 | 0.021 | 2.6417 | 0.019947 | -145.0421 | 0.06 | 0.081383 | 0.47061 | -16941.6496 | 0.006282
-181 | 438.25 | 1.068 | 0.027 | 2.6417 | 0.028571 | -364.7332 | 0.03 | 0.081396 | 0.15687 | -5647.3363 | 0.003204
-180 | 438.28 | 1.095 | 0.025 | 2.6418 | 0.039414 | 329.7845 | -0.03 | 0.0814 | -0.15687 | 5646.7089 | -0.003285
-179 | 438.25 | 1.12 | 0.017 | 2.6417 | 0.049218 | 110.0263 | -0.06 | 0.081396 | -0.47061 | 16941.0221 | -0.00672
-178 | 438.19 | 1.137 | 0.016 | 2.6417 | 0.05576 | 55.6592 | -0.11 | 0.081383 | -0.78437 | 28236.1379 | -0.012507
-177 | 438.08 | 1.153 | 0.012 | 2.6416 | 0.061829 | 30.2336 | -0.15 | 0.081361 | -1.0982 | 39532.5856 | -0.017295
-176 | 437.93 | 1.165 | 0.013 | 2.6414 | 0.066326 | 25.5719 | -0.19 | 0.08133 | -1.412 | 50830.886 | -0.022135
-175 | 437.74 | 1.178 | 0.012 | 2.6412 | 0.071145 | 19.2845 | -0.23 | 0.081291 | -1.7259 | 62131.548 | -0.027094
-174 | 437.51 | 1.19 | 0.002 | 2.641 | 0.075547 | 2.6231 | -0.28 | 0.081243 | -2.0399 | 73435.0652 | -0.03332
-173 | 437.23 | 1.192 | 0.002 | 2.6407 | 0.076276 | 2.2898 | -0.32 | 0.081186 | -2.354 | 84741.9123 | -0.038144
-172 | 436.91 | 1.194 | 0.001 | 2.6404 | 0.077004 | 0.98814 | -0.37 | 0.081121 | -2.6682 | 96052.542 | -0.044178
-171 | 436.54 | 1.195 | 0.012 | 2.64 | 0.077368 | 10.8995 | -0.4 | 0.081047 | -2.9825 | 107367.3813 | -0.0478
-170 | 436.14 | 1.207 | 0.008 | 2.6396 | 0.081707 | 6.3994 | -0.45 | 0.080964 | -3.297 | 118686.8279 | -0.054315
-169 | 435.69 | 1.215 | -0.001 | 2.6392 | 0.084576 | -0.73171 | -0.49 | 0.080873 | -3.6115 | 130011.2474 | -0.059535
-168 | 435.2 | 1.214 | 0 | 2.6387 | 0.084219 | 0 | -0.54 | 0.080772 | -3.9263 | 141340.9689 | -0.065556
-167 | 434.66 | 1.214 | -0.001 | 2.6381 | 0.084219 | -0.62799 | -0.57 | 0.080663 | -4.2411 | 152676.2824 | -0.069198
-166 | 434.09 | 1.213 | -0.003 | 2.6376 | 0.083861 | -1.7325 | -0.62 | 0.080545 | -4.5562 | 164017.4349 | -0.075206
-165 | 433.47 | 1.21 | 0 | 2.637 | 0.082785 | 0 | -0.67 | 0.080419 | -4.8714 | 175364.6268 | -0.08107
-164 | 432.8 | 1.21 | 0.008 | 2.6363 | 0.082785 | 4.0711 | -0.7 | 0.080283 | -5.1868 | 186718.0088 | -0.0847
-163 | 432.1 | 1.218 | 0.005 | 2.6356 | 0.085647 | 2.3582 | -0.75 | 0.080139 | -5.5023 | 198077.6778 | -0.09135
-162 | 431.35 | 1.223 | -0.005 | 2.6348 | 0.087426 | -2.2068 | -0.8 | 0.079987 | -5.8181 | 209443.674 | -0.09784
-161 | 430.55 | 1.218 | -0.01 | 2.634 | 0.085647 | -4.2724 | -0.83 | 0.079825 | -6.134 | 220815.977 | -0.10109
-160 | 429.72 | 1.208 | -0.002 | 2.6332 | 0.082067 | -0.80832 | -0.88 | 0.079655 | -6.45 | 232194.5023 | -0.1063
-159 | 428.84 | 1.206 | -0.002 | 2.6323 | 0.081347 | -0.77283 | -0.92 | 0.079475 | -6.7663 | 243579.0981 | -0.11095
-158 | 427.92 | 1.204 | 0.002 | 2.6314 | 0.080626 | 0.739 | -0.96 | 0.079287 | -7.0827 | 254969.5411 | -0.11558
-157 | 426.96 | 1.206 | -0.003 | 2.6304 | 0.081347 | -1.0516 | -1.01 | 0.079091 | -7.3993 | 266365.5336 | -0.12181
-156 | 425.95 | 1.203 | -0.001 | 2.6294 | 0.080266 | -0.33694 | -1.05 | 0.078885 | -7.716 | 277766.6997 | -0.12632
-155 | 424.9 | 1.202 | 0.007 | 2.6283 | 0.079904 | 2.2401 | -1.1 | 0.078671 | -8.0328 | 289172.5818 | -0.13222
-154 | 423.8 | 1.209 | 0.01 | 2.6272 | 0.082426 | 3.0852 | -1.13 | 0.078448 | -8.3498 | 300582.637 | -0.13662
-153 | 422.67 | 1.219 | 0.019 | 2.626 | 0.086004 | 5.5322 | -1.18 | 0.078216 | -8.6668 | 311996.2338 | -0.14384
-152 | 421.49 | 1.238 | 0.021 | 2.6248 | 0.092721 | 5.7556 | -1.23 | 0.077975 | -8.9839 | 323412.6486 | -0.15227
-151 | 420.26 | 1.259 | 0.027 | 2.6235 | 0.10003 | 7.0667 | -1.26 | 0.077725 | -9.3011 | 334831.062 | -0.15863
-150 | 419 | 1.286 | 0.025 | 2.6222 | 0.10924 | 6.1486 | -1.31 | 0.077467 | -9.6183 | 346250.5557 | -0.16847
-149 | 417.69 | 1.311 | 0.029 | 2.6209 | 0.1176 | 6.7088 | -1.36 | 0.0772 | -9.9356 | 357670.109 | -0.1783
-148 | 416.33 | 1.34 | 0.028 | 2.6194 | 0.1271 | 6.1837 | -1.39 | 0.076924 | -10.2528 | 369088.5953 | -0.18626
-147 | 414.94 | 1.368 | 0.025 | 2.618 | 0.13609 | 5.2094 | -1.44 | 0.076639 | -10.5699 | 380504.7791 | -0.19699
-146 | 413.5 | 1.393 | 0.021 | 2.6165 | 0.14395 | 4.173 | -1.48 | 0.076345 | -10.8869 | 391917.3127 | -0.20616
-145 | 412.02 | 1.414 | 0.016 | 2.6149 | 0.15045 | 3.0244 | -1.53 | 0.076043 | -11.2038 | 403324.7327 | -0.21634
-144 | 410.49 | 1.43 | 0.011 | 2.6133 | 0.15534 | 1.9997 | -1.57 | 0.075732 | -11.5205 | 414725.4576 | -0.22451
-143 | 408.92 | 1.441 | 0.018 | 2.6116 | 0.15866 | 3.1468 | -1.61 | 0.075412 | -11.8369 | 426117.7842 | -0.232
-142 | 407.31 | 1.459 | 0.026 | 2.6099 | 0.16406 | 4.3515 | -1.65 | 0.075083 | -12.1531 | 437499.8848 | -0.24073
-141 | 405.66 | 1.485 | 0.027 | 2.6082 | 0.17173 | 4.2906 | -1.7 | 0.074745 | -12.469 | 448869.8047 | -0.25245
-140 | 403.96 | 1.512 | 0.025 | 2.6063 | 0.17955 | 3.799 | -1.74 | 0.074399 | -12.7844 | 460225.4592 | -0.26309
-139 | 402.22 | 1.537 | 0.021 | 2.6045 | 0.18667 | 3.0426 | -1.79 | 0.074044 | -13.0994 | 471564.6311 | -0.27512
-138 | 400.43 | 1.558 | 0.012 | 2.6025 | 0.19257 | 1.6843 | -1.82 | 0.07368 | -13.4139 | 482884.9684 | -0.28356
-137 | 398.61 | 1.57 | 0.013 | 2.6005 | 0.1959 | 1.7536 | -1.87 | 0.073307 | -13.7277 | 494183.9817 | -0.29359
-136 | 396.74 | 1.583 | 0.007 | 2.5985 | 0.19948 | 0.91429 | -1.91 | 0.072926 | -14.0409 | 505459.0426 | -0.30235
-135 | 394.83 | 1.59 | 0.004 | 2.5964 | 0.2014 | 0.50488 | -1.96 | 0.072536 | -14.3534 | 516707.3811 | -0.31164
-134 | 392.87 | 1.594 | -0.002 | 2.5942 | 0.20249 | -0.24723 | -1.99 | 0.072137 | -14.665 | 527926.0843 | -0.31721
-133 | 390.88 | 1.592 | -0.004 | 2.592 | 0.20194 | -0.48077 | -2.04 | 0.07173 | -14.9758 | 539112.0946 | -0.32477
-132 | 388.84 | 1.588 | 0 | 2.5898 | 0.20085 | 0 | -2.08 | 0.071314 | -15.2855 | 550262.2084 | -0.3303
-131 | 386.76 | 1.588 | -0.002 | 2.5874 | 0.20085 | -0.2282 | -2.13 | 0.070889 | -15.5941 | 561373.0748 | -0.33824
-130 | 384.63 | 1.586 | -0.006 | 2.585 | 0.2003 | -0.67304 | -2.16 | 0.070456 | -15.9016 | 572441.1946 | -0.34258
-129 | 382.47 | 1.58 | 0.003 | 2.5826 | 0.19866 | 0.32734 | -2.21 | 0.070015 | -16.2078 | 583462.9199 | -0.34918
-128 | 380.26 | 1.583 | -0.003 | 2.5801 | 0.19948 | -0.31964 | -2.25 | 0.069564 | -16.5125 | 594434.4536 | -0.35618
-127 | 378.01 | 1.58 | -0.002 | 2.5775 | 0.19866 | -0.20845 | -2.29 | 0.069106 | -16.8158 | 605351.8487 | -0.36182
-126 | 375.72 | 1.578 | -0.002 | 2.5749 | 0.19811 | -0.20387 | -2.33 | 0.068639 | -17.1175 | 616211.0092 | -0.36767
-125 | 373.39 | 1.576 | 0.001 | 2.5722 | 0.19756 | 0.099618 | -2.37 | 0.068163 | -17.4174 | 627007.6897 | -0.37351
-124 | 371.02 | 1.577 | 0.005 | 2.5694 | 0.19783 | 0.48575 | -2.41 | 0.067679 | -17.7154 | 637737.4967 | -0.38006
-123 | 368.61 | 1.582 | 0.025 | 2.5666 | 0.19921 | 2.3511 | -2.45 | 0.067187 | -18.0115 | 648395.8892 | -0.38759
-122 | 366.16 | 1.607 | 0.035 | 2.5637 | 0.20602 | 3.1449 | -2.5 | 0.066687 | -18.3055 | 658978.1802 | -0.40175
-121 | 363.66 | 1.642 | 0.014 | 2.5607 | 0.21537 | 1.2161 | -2.53 | 0.066178 | -18.5972 | 669479.5381 | -0.41543
-120 | 361.13 | 1.656 | 0.023 | 2.5577 | 0.21906 | 1.9313 | -2.57 | 0.065662 | -18.8865 | 679894.9891 | -0.42559
-119 | 358.56 | 1.679 | -0.016 | 2.5546 | 0.22505 | -1.3106 | -2.61 | 0.065137 | -19.1733 | 690219.419 | -0.43822
-118 | 355.95 | 1.663 | 0.02 | 2.5514 | 0.22089 | 1.5998 | -2.65 | 0.064605 | -19.4574 | 700447.5762 | -0.44069
-117 | 353.3 | 1.683 | 0.033 | 2.5481 | 0.22608 | 2.5406 | -2.69 | 0.064064 | -19.7387 | 710574.0747 | -0.45273
-116 | 350.61 | 1.716 | 0.021 | 2.5448 | 0.23452 | 1.5618 | -2.72 | 0.063516 | -20.017 | 720593.3975 | -0.46675
-115 | 347.89 | 1.737 | 0.04 | 2.5414 | 0.2398 | 2.848 | -2.77 | 0.06296 | -20.2922 | 730499.9 | -0.48115
-114 | 345.12 | 1.777 | 0.024 | 2.538 | 0.24969 | 1.6468 | -2.8 | 0.062396 | -20.5641 | 740287.8147 | -0.49756
-113 | 342.32 | 1.801 | 0.014 | 2.5344 | 0.25551 | 0.93277 | -2.83 | 0.061825 | -20.8326 | 749951.2551 | -0.50968
-112 | 339.49 | 1.815 | 0.002 | 2.5308 | 0.25888 | 0.12927 | -2.88 | 0.061246 | -21.0974 | 759484.2213 | -0.52272
-111 | 336.61 | 1.817 | 0.023 | 2.5271 | 0.25935 | 1.4538 | -2.9 | 0.06066 | -21.3584 | 768880.6042 | -0.52693
-110 | 333.71 | 1.84 | 0.033 | 2.5234 | 0.26482 | 2.0019 | -2.95 | 0.060067 | -21.6154 | 778134.1922 | -0.5428
-109 | 330.76 | 1.873 | 0.027 | 2.5195 | 0.27254 | 1.5868 | -2.97 | 0.059466 | -21.8684 | 787238.6765 | -0.55628
-108 | 327.79 | 1.9 | 0.036 | 2.5156 | 0.27875 | 2.0279 | -3.02 | 0.058859 | -22.1169 | 796187.6574 | -0.5738
-107 | 324.77 | 1.936 | 0.032 | 2.5116 | 0.28691 | 1.7432 | -3.04 | 0.058245 | -22.361 | 804974.6514 | -0.58854
-106 | 321.73 | 1.968 | 0.025 | 2.5075 | 0.29403 | 1.3123 | -3.08 | 0.057623 | -22.6004 | 813593.0979 | -0.60614
-105 | 318.65 | 1.993 | -0.021 | 2.5033 | 0.29951 | -1.08 | -3.11 | 0.056996 | -22.835 | 822036.3665 | -0.61982
-104 | 315.54 | 1.972 | 0.014 | 2.4991 | 0.29491 | 0.70736 | -3.14 | 0.056361 | -23.0645 | 830297.7649 | -0.61921
-103 | 312.4 | 1.986 | 0.065 | 2.4947 | 0.29798 | 3.1576 | -3.17 | 0.055721 | -23.2887 | 838370.5468 | -0.62956
-102 | 309.23 | 2.051 | 0.063 | 2.4903 | 0.31197 | 2.9085 | -3.2 | 0.055074 | -23.5075 | 846247.9201 | -0.65632
-101 | 306.03 | 2.114 | 0.051 | 2.4858 | 0.3251 | 2.2467 | -3.23 | 0.054421 | -23.7207 | 853923.0557 | -0.68282
-100 | 302.8 | 2.165 | 0.049 | 2.4812 | 0.33546 | 2.0676 | -3.26 | 0.053762 | -23.9281 | 861389.0958 | -0.70579
-99 | 299.54 | 2.214 | 0.043 | 2.4765 | 0.34518 | 1.747 | -3.28 | 0.053097 | -24.1295 | 868639.1636 | -0.72619
-98 | 296.26 | 2.257 | 0.035 | 2.4717 | 0.35353 | 1.3696 | -3.31 | 0.052427 | -24.3247 | 875666.3722 | -0.74707
-97 | 292.95 | 2.292 | 0.027 | 2.4668 | 0.36021 | 1.0213 | -3.34 | 0.051751 | -24.5136 | 882463.8344 | -0.76553
-96 | 289.61 | 2.319 | 0.037 | 2.4618 | 0.3653 | 1.3524 | -3.37 | 0.05107 | -24.6958 | 889024.672 | -0.7815
-95 | 286.24 | 2.356 | 0.049 | 2.4567 | 0.37218 | 1.7329 | -3.38 | 0.050384 | -24.8713 | 895342.026 | -0.79633
-94 | 282.86 | 2.405 | 0.045 | 2.4516 | 0.38112 | 1.5285 | -3.41 | 0.049693 | -25.0398 | 901409.0663 | -0.82011
-93 | 279.45 | 2.45 | 0.048 | 2.4463 | 0.38917 | 1.571 | -3.43 | 0.048998 | -25.2012 | 907219.0023 | -0.84035
-92 | 276.02 | 2.498 | 0.04 | 2.4409 | 0.39759 | 1.263 | -3.45 | 0.048298 | -25.3553 | 912765.0925 | -0.86181
-91 | 272.57 | 2.538 | 0.033 | 2.4355 | 0.40449 | 1.0054 | -3.48 | 0.047594 | -25.5018 | 918040.6551 | -0.88322
-90 | 269.09 | 2.571 | 0.024 | 2.4299 | 0.4101 | 0.71175 | -3.49 | 0.046885 | -25.6407 | 923039.0782 | -0.89728
-89 | 265.6 | 2.595 | 0.028 | 2.4242 | 0.41414 | 0.80672 | -3.51 | 0.046173 | -25.7717 | 927753.8304 | -0.91085
-88 | 262.09 | 2.623 | 0.034 | 2.4185 | 0.4188 | 0.95248 | -3.52 | 0.045457 | -25.8946 | 932178.4705 | -0.9233
-87 | 258.57 | 2.657 | 0.041 | 2.4126 | 0.42439 | 1.1108 | -3.54 | 0.044738 | -26.0092 | 936306.6584 | -0.94058
-86 | 255.03 | 2.698 | 0.054 | 2.4066 | 0.43104 | 1.4097 | -3.56 | 0.044015 | -26.1155 | 940132.165 | -0.96049
-85 | 251.47 | 2.752 | 0.051 | 2.4005 | 0.43965 | 1.2842 | -3.57 | 0.04329 | -26.2132 | 943648.8822 | -0.98246
-84 | 247.9 | 2.803 | 0.049 | 2.3943 | 0.44762 | 1.1914 | -3.58 | 0.042562 | -26.3021 | 946850.8332 | -1.0035
-83 | 244.32 | 2.852 | 0.053 | 2.388 | 0.45515 | 1.2439 | -3.59 | 0.041831 | -26.3822 | 949732.182 | -1.0239
-82 | 240.73 | 2.905 | 0.056 | 2.3815 | 0.46315 | 1.2637 | -3.61 | 0.041098 | -26.4532 | 952287.2436 | -1.0487
-81 | 237.12 | 2.961 | 0.073 | 2.375 | 0.47144 | 1.5875 | -3.61 | 0.040363 | -26.5149 | 954510.4927 | -1.0689
-80 | 233.51 | 3.034 | 0.069 | 2.3683 | 0.48202 | 1.4433 | -3.61 | 0.039627 | -26.5673 | 956396.5738 | -1.0953
-79 | 229.9 | 3.103 | 0.069 | 2.3615 | 0.49178 | 1.3819 | -3.63 | 0.038889 | -26.6102 | 957940.3096 | -1.1264
-78 | 226.27 | 3.172 | 0.066 | 2.3546 | 0.50133 | 1.2769 | -3.62 | 0.03815 | -26.6434 | 959136.7103 | -1.1483
-77 | 222.65 | 3.238 | 0.069 | 2.3476 | 0.51028 | 1.2827 | -3.63 | 0.03741 | -26.6669 | 959980.9817 | -1.1754
-76 | 219.02 | 3.307 | 0.076 | 2.3405 | 0.51943 | 1.3558 | -3.64 | 0.036669 | -26.6804 | 960468.5336 | -1.2037
-75 | 215.38 | 3.383 | 0.087 | 2.3332 | 0.5293 | 1.4938 | -3.63 | 0.035928 | -26.6839 | 960594.9877 | -1.228
-74 | 211.75 | 3.47 | 0.089 | 2.3258 | 0.54033 | 1.4646 | -3.63 | 0.035187 | -26.6773 | 960356.1849 | -1.2596
-73 | 208.12 | 3.559 | 0.091 | 2.3183 | 0.55133 | 1.4349 | -3.63 | 0.034446 | -26.6604 | 959748.1931 | -1.2919
-72 | 204.49 | 3.65 | 0.078 | 2.3107 | 0.56229 | 1.1805 | -3.63 | 0.033705 | -26.6332 | 958767.3133 | -1.3249
-71 | 200.86 | 3.728 | 0.081 | 2.3029 | 0.57148 | 1.1819 | -3.62 | 0.032965 | -26.5955 | 957410.0867 | -1.3495
-70 | 197.24 | 3.809 | 0.087 | 2.295 | 0.58081 | 1.2192 | -3.62 | 0.032226 | -26.5472 | 955673.3005 | -1.3789
-69 | 193.62 | 3.896 | 0.1 | 2.287 | 0.59062 | 1.3503 | -3.6 | 0.031489 | -26.4883 | 953553.9935 | -1.4026
-68 | 190.02 | 3.996 | 0.104 | 2.2788 | 0.60163 | 1.3433 | -3.6 | 0.030753 | -26.4188 | 951049.4619 | -1.4386
-67 | 186.42 | 4.1 | 0.108 | 2.2705 | 0.61278 | 1.3371 | -3.59 | 0.030019 | -26.3384 | 948157.2635 | -1.4719
-66 | 182.83 | 4.208 | 0.105 | 2.262 | 0.62408 | 1.2498 | -3.57 | 0.029288 | -26.2473 | 944875.2227 | -1.5023
-65 | 179.26 | 4.313 | 0.116 | 2.2535 | 0.63478 | 1.3231 | -3.56 | 0.028559 | -26.1452 | 941201.4345 | -1.5354
-64 | 175.7 | 4.429 | 0.124 | 2.2448 | 0.64631 | 1.3566 | -3.54 | 0.027832 | -26.0322 | 937134.2678 | -1.5679
-63 | 172.16 | 4.553 | 0.125 | 2.2359 | 0.6583 | 1.3073 | -3.53 | 0.027109 | -25.9083 | 932672.3692 | -1.6072
-62 | 168.63 | 4.678 | 0.118 | 2.2269 | 0.67006 | 1.1843 | -3.51 | 0.02639 | -25.7733 | 927814.6652 | -1.642
-61 | 165.12 | 4.796 | 0.11 | 2.2178 | 0.68088 | 1.0615 | -3.49 | 0.025674 | -25.6274 | 922560.3651 | -1.6738
-60 | 161.63 | 4.906 | 0.113 | 2.2085 | 0.69073 | 1.0493 | -3.47 | 0.024962 | -25.4704 | 916908.9628 | -1.7024
-59 | 158.16 | 5.019 | 0.136 | 2.1991 | 0.70062 | 1.2158 | -3.44 | 0.024254 | -25.3024 | 910860.2383 | -1.7265
-58 | 154.72 | 5.155 | 0.157 | 2.1895 | 0.71223 | 1.3422 | -3.42 | 0.023551 | -25.1233 | 904414.2588 | -1.763
-57 | 151.3 | 5.312 | 0.172 | 2.1798 | 0.72526 | 1.4021 | -3.4 | 0.022854 | -24.9332 | 897571.38 | -1.8061
-56 | 147.9 | 5.484 | 0.161 | 2.17 | 0.7391 | 1.2554 | -3.37 | 0.022161 | -24.7321 | 890332.2459 | -1.8481
-55 | 144.53 | 5.645 | 0.167 | 2.16 | 0.75166 | 1.247 | -3.34 | 0.021474 | -24.5201 | 882697.7888 | -1.8854
-54 | 141.19 | 5.812 | 0.17 | 2.1498 | 0.76433 | 1.219 | -3.3 | 0.020793 | -24.297 | 874669.2297 | -1.918
-53 | 137.89 | 5.982 | 0.184 | 2.1395 | 0.77685 | 1.2584 | -3.28 | 0.020118 | -24.0631 | 866248.0765 | -1.9621
-52 | 134.61 | 6.166 | 0.205 | 2.1291 | 0.79 | 1.3424 | -3.24 | 0.01945 | -23.8183 | 857436.1237 | -1.9978
-51 | 131.37 | 6.371 | 0.218 | 2.1185 | 0.80421 | 1.36 | -3.21 | 0.018788 | -23.5627 | 848235.451 | -2.0451
-50 | 128.16 | 6.589 | 0.227 | 2.1078 | 0.81882 | 1.3524 | -3.17 | 0.018133 | -23.2964 | 838648.4208 | -2.0887
-49 | 124.99 | 6.816 | 0.237 | 2.0969 | 0.83353 | 1.3434 | -3.14 | 0.017486 | -23.0195 | 828677.6771 | -2.1402
-48 | 121.85 | 7.053 | 0.249 | 2.0858 | 0.84837 | 1.3507 | -3.09 | 0.016847 | -22.7319 | 818326.1423 | -2.1794
-47 | 118.76 | 7.302 | 0.254 | 2.0747 | 0.86344 | 1.3099 | -3.06 | 0.016215 | -22.4339 | 807597.0153 | -2.2344
-46 | 115.7 | 7.556 | 0.254 | 2.0633 | 0.87829 | 1.2543 | -3.01 | 0.015592 | -22.1254 | 796493.7678 | -2.2744
-45 | 112.69 | 7.81 | 0.262 | 2.0519 | 0.89265 | 1.2354 | -2.97 | 0.014978 | -21.8067 | 785020.1419 | -2.3196
-44 | 109.72 | 8.072 | 0.285 | 2.0403 | 0.90698 | 1.2864 | -2.92 | 0.014372 | -21.4778 | 773180.1458 | -2.357
-43 | 106.8 | 8.357 | 0.272 | 2.0286 | 0.92205 | 1.1717 | -2.88 | 0.013775 | -21.1389 | 760978.0507 | -2.4068
-42 | 103.92 | 8.629 | 0.292 | 2.0167 | 0.93596 | 1.2053 | -2.83 | 0.013188 | -20.79 | 748418.3868 | -2.442
-41 | 101.09 | 8.921 | 0.337 | 2.0047 | 0.95041 | 1.3249 | -2.79 | 0.012611 | -20.4313 | 735505.9388 | -2.489
-40 | 98.3 | 9.258 | 0.329 | 1.9926 | 0.96652 | 1.2398 | -2.73 | 0.012043 | -20.0629 | 722245.7419 | -2.5274
-39 | 95.57 | 9.587 | 0.341 | 1.9803 | 0.98168 | 1.2288 | -2.68 | 0.011486 | -19.6851 | 708643.0773 | -2.5693
-38 | 92.89 | 9.928 | 0.384 | 1.968 | 0.99686 | 1.3213 | -2.63 | 0.010939 | -19.2978 | 694703.4671 | -2.6111
-37 | 90.26 | 10.312 | 0.418 | 1.9555 | 1.0133 | 1.3756 | -2.57 | 0.010403 | -18.9014 | 680432.6697 | -2.6502
-36 | 87.69 | 10.73 | 0.423 | 1.943 | 1.0306 | 1.326 | -2.52 | 0.0098779 | -18.496 | 665836.6748 | -2.704
-35 | 85.17 | 11.153 | 0.471 | 1.9303 | 1.0474 | 1.4113 | -2.46 | 0.0093641 | -18.0816 | 650921.698 | -2.7436
-34 | 82.71 | 11.624 | 0.458 | 1.9176 | 1.0654 | 1.3124 | -2.4 | 0.0088618 | -17.6587 | 635694.1757 | -2.7898
-33 | 80.31 | 12.082 | 0.464 | 1.9048 | 1.0821 | 1.2689 | -2.35 | 0.0083713 | -17.2272 | 620160.7596 | -2.8393
-32 | 77.96 | 12.546 | 0.528 | 1.8919 | 1.0985 | 1.3827 | -2.29 | 0.0078928 | -16.7874 | 604328.3108 | -2.873
-31 | 75.67 | 13.074 | 0.541 | 1.8789 | 1.1164 | 1.3617 | -2.22 | 0.0074265 | -16.3394 | 588203.8949 | -2.9024
-30 | 73.45 | 13.615 | 0.537 | 1.866 | 1.134 | 1.296 | -2.16 | 0.0069726 | -15.8836 | 571794.7754 | -2.9408
-29 | 71.29 | 14.152 | 0.585 | 1.853 | 1.1508 | 1.3547 | -2.1 | 0.0065314 | -15.4201 | 555108.4084 | -2.9719
-28 | 69.19 | 14.737 | 0.559 | 1.84 | 1.1684 | 1.244 | -2.04 | 0.006103 | -14.9491 | 538152.4367 | -3.0063
-27 | 67.15 | 15.296 | 0.582 | 1.827 | 1.1846 | 1.2541 | -1.97 | 0.0056878 | -14.4708 | 520934.6833 | -3.0133
-26 | 65.18 | 15.878 | 0.649 | 1.8141 | 1.2008 | 1.3542 | -1.9 | 0.0052858 | -13.9855 | 503463.146 | -3.0168
-25 | 63.28 | 16.527 | 0.625 | 1.8013 | 1.2182 | 1.2579 | -1.84 | 0.0048973 | -13.4933 | 485745.9909 | -3.041
-24 | 61.44 | 17.152 | 0.658 | 1.7885 | 1.2343 | 1.2878 | -1.77 | 0.0045225 | -12.9946 | 467791.5463 | -3.0359
-23 | 59.67 | 17.81 | 0.669 | 1.7758 | 1.2507 | 1.2758 | -1.7 | 0.0041616 | -12.4895 | 449608.2966 | -3.0277
-22 | 57.97 | 18.479 | 0.703 | 1.7632 | 1.2667 | 1.3091 | -1.63 | 0.0038146 | -11.9782 | 431204.8759 | -3.0121
-21 | 56.34 | 19.182 | 0.708 | 1.7508 | 1.2829 | 1.2908 | -1.56 | 0.0034819 | -11.4611 | 412590.0621 | -2.9924
-20 | 54.78 | 19.89 | 0.737 | 1.7386 | 1.2986 | 1.3194 | -1.49 | 0.0031635 | -10.9384 | 393772.7701 | -2.9636
-19 | 53.29 | 20.627 | 0.71 | 1.7266 | 1.3144 | 1.253 | -1.42 | 0.0028597 | -10.4103 | 374762.0459 | -2.929
-18 | 51.87 | 21.337 | 0.77 | 1.7149 | 1.3291 | 1.3545 | -1.34 | 0.0025705 | -9.8771 | 355567.0599 | -2.8592
-17 | 50.53 | 22.107 | 0.734 | 1.7035 | 1.3445 | 1.2832 | -1.27 | 0.0022962 | -9.3391 | 336197.1011 | -2.8076
-16 | 49.26 | 22.841 | 0.792 | 1.6925 | 1.3587 | 1.3822 | -1.2 | 0.0020367 | -8.7964 | 316661.5699 | -2.7409
-15 | 48.06 | 23.633 | 0.725 | 1.6818 | 1.3735 | 1.27 | -1.13 | 0.0017924 | -8.2494 | 296969.9726 | -2.6705
-14 | 46.93 | 24.358 | 0.743 | 1.6715 | 1.3866 | 1.3408 | -1.04 | 0.0015632 | -7.6983 | 277131.9144 | -2.5332
-13 | 45.89 | 25.101 | 0.734 | 1.6617 | 1.3997 | 1.3352 | -0.98 | 0.0013494 | -7.1434 | 257157.0933 | -2.4599
-12 | 44.91 | 25.835 | 0.761 | 1.6523 | 1.4122 | 1.4503 | -0.89 | 0.001151 | -6.585 | 237055.2937 | -2.2993
-11 | 44.02 | 26.596 | 0.735 | 1.6437 | 1.4248 | 1.4498 | -0.82 | 0.00096806 | -6.0234 | 216836.3796 | -2.1809
-10 | 43.2 | 27.331 | 0.753 | 1.6355 | 1.4367 | 1.5518 | -0.75 | 0.00080074 | -5.4588 | 196510.289 | -2.0498
-9 | 42.45 | 28.084 | 0.721 | 1.6279 | 1.4485 | 1.6177 | -0.66 | 0.00064911 | -4.8914 | 176087.0267 | -1.8535
-8 | 41.79 | 28.805 | 0.813 | 1.6211 | 1.4595 | 1.9575 | -0.59 | 0.00051324 | -4.3217 | 155576.6583 | -1.6995
-7 | 41.2 | 29.618 | 0.828 | 1.6149 | 1.4716 | 2.2136 | -0.51 | 0.00039319 | -3.7498 | 134989.3038 | -1.5105
-6 | 40.69 | 30.446 | 0.872 | 1.6095 | 1.4835 | 2.658 | -0.43 | 0.00028903 | -3.176 | 114335.131 | -1.3092
-5 | 40.26 | 31.318 | 0.939 | 1.6049 | 1.4958 | 3.289 | -0.36 | 0.00020081 | -2.6007 | 93624.3493 | -1.1274
-4 | 39.9 | 32.257 | 1.024 | 1.601 | 1.5086 | 4.6026 | -0.27 | 0.00012856 | -2.0241 | 72867.2034 | -0.87094
-3 | 39.63 | 33.281 | 1.129 | 1.598 | 1.5222 | 6.5937 | -0.2 | 7.2338e-05 | -1.4465 | 52073.9664 | -0.66562
-2 | 39.43 | 34.41 | 1.245 | 1.5958 | 1.5367 | 11.6608 | -0.12 | 3.2157e-05 | -0.8682 | 31254.9341 | -0.41292
-1 | 39.31 | 35.655 | 1.365 | 1.5945 | 1.5521 | 36.9021 | -0.04 | 8.0402e-06 | -0.28945 | 10420.4181 | -0.14262
0 | 39.27 | 37.02 | 1.498 | 1.5941 | 1.5684 | -38.9633 | 0.04 | 0 | 0.28945 | -10419.2604 | 0.14808
1 | 39.31 | 38.518 | 1.635 | 1.5945 | 1.5857 | -13.6389 | 0.12 | 8.0402e-06 | 0.8682 | -31253.777 | 0.46222
2 | 39.43 | 40.153 | 1.739 | 1.5958 | 1.6037 | -8.3799 | 0.2 | 3.2157e-05 | 1.4465 | -52072.8105 | 0.80306
3 | 39.63 | 41.892 | 1.824 | 1.598 | 1.6221 | -6.2769 | 0.27 | 7.2338e-05 | 2.0241 | -72866.0491 | 1.1311
4 | 39.9 | 43.716 | 1.878 | 1.601 | 1.6406 | -4.6829 | 0.36 | 0.00012856 | 2.6007 | -93623.1974 | 1.5738
5 | 40.26 | 45.594 | 1.924 | 1.6049 | 1.6589 | -3.8905 | 0.43 | 0.00020081 | 3.176 | -114333.9819 | 1.9605
6 | 40.69 | 47.518 | 1.903 | 1.6095 | 1.6769 | -3.1525 | 0.51 | 0.00028903 | 3.7498 | -134988.1582 | 2.4234
7 | 41.2 | 49.421 | 1.882 | 1.6149 | 1.6939 | -2.6285 | 0.59 | 0.00039319 | 4.3217 | -155575.5167 | 2.9158
8 | 41.79 | 51.303 | 1.841 | 1.6211 | 1.7101 | -2.2499 | 0.66 | 0.00051324 | 4.8914 | -176085.8896 | 3.386
9 | 42.45 | 53.144 | 1.747 | 1.6279 | 1.7255 | -1.8468 | 0.75 | 0.00064911 | 5.4588 | -196509.1571 | 3.9858
10 | 43.2 | 54.891 | 1.627 | 1.6355 | 1.7395 | -1.5534 | 0.82 | 0.00080074 | 6.0234 | -216835.2534 | 4.5011
11 | 44.02 | 56.518 | 1.499 | 1.6437 | 1.7522 | -1.3078 | 0.89 | 0.00096806 | 6.585 | -237054.1736 | 5.0301
12 | 44.91 | 58.017 | 1.331 | 1.6523 | 1.7636 | -1.0508 | 0.98 | 0.001151 | 7.1434 | -257155.9801 | 5.6857
13 | 45.89 | 59.348 | 1.143 | 1.6617 | 1.7734 | -0.85124 | 1.04 | 0.0013494 | 7.6983 | -277130.8085 | 6.1722
14 | 46.93 | 60.491 | 0.913 | 1.6715 | 1.7817 | -0.62961 | 1.13 | 0.0015632 | 8.2494 | -296968.8745 | 6.8355
15 | 48.06 | 61.404 | 0.711 | 1.6818 | 1.7882 | -0.46681 | 1.2 | 0.0017924 | 8.7964 | -316660.4802 | 7.3685
16 | 49.26 | 62.115 | 0.461 | 1.6925 | 1.7932 | -0.29049 | 1.27 | 0.0020367 | 9.3391 | -336196.0203 | 7.8886
17 | 50.53 | 62.576 | 0.206 | 1.7035 | 1.7964 | -0.12557 | 1.34 | 0.0022962 | 9.8771 | -355565.9887 | 8.3852
18 | 51.87 | 62.782 | -0.015 | 1.7149 | 1.7978 | 0.0088474 | 1.42 | 0.0025705 | 10.4103 | -374760.9846 | 8.915
19 | 53.29 | 62.767 | -0.263 | 1.7266 | 1.7977 | 0.15226 | 1.49 | 0.0028597 | 10.9384 | -393771.7193 | 9.3523
20 | 54.78 | 62.504 | -0.467 | 1.7386 | 1.7959 | 0.26708 | 1.56 | 0.0031635 | 11.4611 | -412589.0223 | 9.7506
21 | 56.34 | 62.037 | -0.661 | 1.7508 | 1.7927 | 0.37559 | 1.63 | 0.0034819 | 11.9782 | -431203.8476 | 10.112
22 | 57.97 | 61.376 | -0.856 | 1.7632 | 1.788 | 0.48592 | 1.7 | 0.0038146 | 12.4895 | -449607.2803 | 10.4339
23 | 59.67 | 60.52 | -0.998 | 1.7758 | 1.7819 | 0.56883 | 1.77 | 0.0041616 | 12.9946 | -467790.5425 | 10.712
24 | 61.44 | 59.522 | -1.151 | 1.7885 | 1.7747 | 0.66174 | 1.84 | 0.0045225 | 13.4933 | -485745 | 10.952
25 | 63.28 | 58.371 | -1.282 | 1.8013 | 1.7662 | 0.75068 | 1.9 | 0.0048973 | 13.9855 | -503462.1685 | 11.0905
26 | 65.18 | 57.089 | -1.363 | 1.8141 | 1.7566 | 0.81154 | 1.97 | 0.0052858 | 14.4708 | -520933.7197 | 11.2465
27 | 67.15 | 55.726 | -1.397 | 1.827 | 1.7461 | 0.84834 | 2.04 | 0.0056878 | 14.9491 | -538151.4874 | 11.3681
28 | 69.19 | 54.329 | -1.466 | 1.84 | 1.735 | 0.91487 | 2.1 | 0.006103 | 15.4201 | -555107.4739 | 11.4091
29 | 71.29 | 52.863 | -1.504 | 1.853 | 1.7232 | 0.96699 | 2.16 | 0.0065314 | 15.8836 | -571793.856 | 11.4184
30 | 73.45 | 51.359 | -1.485 | 1.866 | 1.7106 | 0.98534 | 2.22 | 0.0069726 | 16.3394 | -588202.9912 | 11.4017
31 | 75.67 | 49.874 | -1.488 | 1.8789 | 1.6979 | 1.0159 | 2.29 | 0.0074265 | 16.7874 | -604327.4231 | 11.4211
32 | 77.96 | 48.386 | -1.505 | 1.8919 | 1.6847 | 1.064 | 2.35 | 0.0078928 | 17.2272 | -620159.8883 | 11.3707
33 | 80.31 | 46.881 | -1.466 | 1.9048 | 1.671 | 1.0789 | 2.4 | 0.0083713 | 17.6587 | -635693.3213 | 11.2514
34 | 82.71 | 45.415 | -1.453 | 1.9176 | 1.6572 | 1.1095 | 2.46 | 0.0088618 | 18.0816 | -650920.8607 | 11.1721
35 | 85.17 | 43.962 | -1.437 | 1.9303 | 1.6431 | 1.1397 | 2.52 | 0.0093641 | 18.496 | -665835.855 | 11.0784
36 | 87.69 | 42.525 | -1.39 | 1.943 | 1.6286 | 1.1505 | 2.57 | 0.0098779 | 18.9014 | -680431.8678 | 10.9289
37 | 90.26 | 41.135 | -1.377 | 1.9555 | 1.6142 | 1.1855 | 2.63 | 0.010403 | 19.2978 | -694702.6834 | 10.8185
38 | 92.89 | 39.758 | -1.328 | 1.968 | 1.5994 | 1.1944 | 2.68 | 0.010939 | 19.6851 | -708642.3122 | 10.6551
39 | 95.57 | 38.43 | -1.288 | 1.9803 | 1.5847 | 1.2104 | 2.73 | 0.011486 | 20.0629 | -722244.9957 | 10.4914
40 | 98.3 | 37.142 | -1.247 | 1.9926 | 1.5699 | 1.2202 | 2.79 | 0.012043 | 20.4313 | -735505.2117 | 10.3626
41 | 101.09 | 35.895 | -1.197 | 2.0047 | 1.555 | 1.2284 | 2.83 | 0.012611 | 20.79 | -748417.6792 | 10.1583
42 | 103.92 | 34.698 | -1.156 | 2.0167 | 1.5403 | 1.2395 | 2.88 | 0.013188 | 21.1389 | -760977.3629 | 9.993
43 | 106.8 | 33.542 | -1.098 | 2.0286 | 1.5256 | 1.2339 | 2.92 | 0.013775 | 21.4778 | -773179.4779 | 9.7943
44 | 109.72 | 32.444 | -1.064 | 2.0403 | 1.5111 | 1.2484 | 2.97 | 0.014372 | 21.8067 | -785019.4943 | 9.6359
45 | 112.69 | 31.38 | -1.011 | 2.0519 | 1.4967 | 1.2424 | 3.01 | 0.014978 | 22.1254 | -796493.1407 | 9.4454
46 | 115.7 | 30.369 | -0.98 | 2.0633 | 1.4824 | 1.2566 | 3.06 | 0.015592 | 22.4339 | -807596.4088 | 9.2929
47 | 118.76 | 29.389 | -0.943 | 2.0747 | 1.4682 | 1.2697 | 3.09 | 0.016215 | 22.7319 | -818325.5567 | 9.0812
48 | 121.85 | 28.446 | -0.907 | 2.0858 | 1.454 | 1.2736 | 3.14 | 0.016847 | 23.0195 | -828677.1125 | 8.932
49 | 124.99 | 27.539 | -0.867 | 2.0969 | 1.4399 | 1.2772 | 3.17 | 0.017486 | 23.2964 | -838647.8775 | 8.7299
50 | 128.16 | 26.672 | -0.847 | 2.1078 | 1.4261 | 1.3045 | 3.21 | 0.018133 | 23.5627 | -848234.9291 | 8.5617
51 | 131.37 | 25.825 | -0.802 | 2.1185 | 1.412 | 1.2948 | 3.24 | 0.018788 | 23.8183 | -857435.6234 | 8.3673
52 | 134.61 | 25.023 | -0.785 | 2.1291 | 1.3983 | 1.324 | 3.28 | 0.01945 | 24.0631 | -866247.5977 | 8.2075
53 | 137.89 | 24.238 | -0.752 | 2.1395 | 1.3845 | 1.3326 | 3.3 | 0.020118 | 24.297 | -874668.7727 | 7.9985
54 | 141.19 | 23.486 | -0.721 | 2.1498 | 1.3708 | 1.3336 | 3.34 | 0.020793 | 24.5201 | -882697.3537 | 7.8443
55 | 144.53 | 22.765 | -0.691 | 2.16 | 1.3573 | 1.3373 | 3.37 | 0.021474 | 24.7321 | -890331.8327 | 7.6718
56 | 147.9 | 22.074 | -0.661 | 2.17 | 1.3439 | 1.3376 | 3.4 | 0.022161 | 24.9332 | -897570.9889 | 7.5052
57 | 151.3 | 21.413 | -0.632 | 2.1798 | 1.3307 | 1.3403 | 3.42 | 0.022854 | 25.1233 | -904413.8897 | 7.3232
58 | 154.72 | 20.781 | -0.594 | 2.1895 | 1.3177 | 1.3188 | 3.44 | 0.023551 | 25.3024 | -910859.8912 | 7.1487
59 | 158.16 | 20.187 | -0.565 | 2.1991 | 1.3051 | 1.308 | 3.47 | 0.024254 | 25.4704 | -916908.6378 | 7.0049
60 | 161.63 | 19.622 | -0.542 | 2.2085 | 1.2927 | 1.3112 | 3.49 | 0.024962 | 25.6274 | -922560.0622 | 6.8481
61 | 165.12 | 19.08 | -0.502 | 2.2178 | 1.2806 | 1.2676 | 3.51 | 0.025674 | 25.7733 | -927814.3843 | 6.6971
62 | 168.63 | 18.578 | -0.479 | 2.2269 | 1.269 | 1.2608 | 3.53 | 0.02639 | 25.9083 | -932672.1103 | 6.558
63 | 172.16 | 18.099 | -0.46 | 2.2359 | 1.2577 | 1.2648 | 3.54 | 0.027109 | 26.0322 | -937134.0309 | 6.407
64 | 175.7 | 17.639 | -0.442 | 2.2448 | 1.2465 | 1.2651 | 3.56 | 0.027832 | 26.1452 | -941201.2195 | 6.2795
65 | 179.26 | 17.197 | -0.416 | 2.2535 | 1.2355 | 1.2418 | 3.57 | 0.028559 | 26.2473 | -944875.0295 | 6.1393
66 | 182.83 | 16.781 | -0.397 | 2.262 | 1.2248 | 1.2312 | 3.59 | 0.029288 | 26.3384 | -948157.092 | 6.0244
67 | 186.42 | 16.384 | -0.383 | 2.2705 | 1.2144 | 1.2367 | 3.6 | 0.030019 | 26.4188 | -951049.312 | 5.8982
68 | 190.02 | 16.001 | -0.38 | 2.2788 | 1.2041 | 1.2806 | 3.6 | 0.030753 | 26.4883 | -953553.8651 | 5.7604
69 | 193.62 | 15.621 | -0.371 | 2.287 | 1.1937 | 1.2976 | 3.62 | 0.031489 | 26.5472 | -955673.1933 | 5.6548
70 | 197.24 | 15.25 | -0.366 | 2.295 | 1.1833 | 1.3357 | 3.62 | 0.032226 | 26.5955 | -957410.0007 | 5.5205
71 | 200.86 | 14.884 | -0.347 | 2.3029 | 1.1727 | 1.3171 | 3.63 | 0.032965 | 26.6332 | -958767.2483 | 5.4029
72 | 204.49 | 14.537 | -0.337 | 2.3107 | 1.1625 | 1.333 | 3.63 | 0.033705 | 26.6604 | -959748.1489 | 5.2769
73 | 208.12 | 14.2 | -0.327 | 2.3183 | 1.1523 | 1.3473 | 3.63 | 0.034446 | 26.6773 | -960356.1614 | 5.1546
74 | 211.75 | 13.873 | -0.325 | 2.3258 | 1.1422 | 1.3946 | 3.63 | 0.035187 | 26.6839 | -960594.9845 | 5.0359
75 | 215.38 | 13.548 | -0.298 | 2.3332 | 1.1319 | 1.3271 | 3.64 | 0.035928 | 26.6804 | -960468.5507 | 4.9315
76 | 219.02 | 13.25 | -0.289 | 2.3405 | 1.1222 | 1.3416 | 3.63 | 0.036669 | 26.6669 | -959981.0187 | 4.8097
77 | 222.65 | 12.961 | -0.278 | 2.3476 | 1.1126 | 1.3444 | 3.62 | 0.03741 | 26.6434 | -959136.767 | 4.6919
78 | 226.27 | 12.683 | -0.261 | 2.3546 | 1.1032 | 1.3065 | 3.63 | 0.03815 | 26.6102 | -957940.3857 | 4.6039
79 | 229.9 | 12.422 | -0.252 | 2.3615 | 1.0942 | 1.3154 | 3.61 | 0.038889 | 26.5673 | -956396.6691 | 4.4843
80 | 233.51 | 12.17 | -0.241 | 2.3683 | 1.0853 | 1.3038 | 3.61 | 0.039627 | 26.5149 | -954510.6069 | 4.3934
81 | 237.12 | 11.929 | -0.238 | 2.375 | 1.0766 | 1.3338 | 3.61 | 0.040363 | 26.4532 | -952287.3763 | 4.3064
82 | 240.73 | 11.691 | -0.233 | 2.3815 | 1.0679 | 1.3599 | 3.59 | 0.041098 | 26.3822 | -949732.3331 | 4.1971
83 | 244.32 | 11.458 | -0.228 | 2.388 | 1.0591 | 1.3817 | 3.58 | 0.041831 | 26.3021 | -946851.0022 | 4.102
84 | 247.9 | 11.23 | -0.227 | 2.3943 | 1.0504 | 1.4282 | 3.57 | 0.042562 | 26.2132 | -943649.0688 | 4.0091
85 | 251.47 | 11.003 | -0.221 | 2.4005 | 1.0415 | 1.4434 | 3.56 | 0.04329 | 26.1155 | -940132.3689 | 3.9171
86 | 255.03 | 10.782 | -0.226 | 2.4066 | 1.0327 | 1.5367 | 3.54 | 0.044015 | 26.0092 | -936306.8793 | 3.8168
87 | 258.57 | 10.556 | -0.213 | 2.4126 | 1.0235 | 1.5076 | 3.52 | 0.044738 | 25.8946 | -932178.7081 | 3.7157
88 | 262.09 | 10.343 | -0.202 | 2.4185 | 1.0146 | 1.4826 | 3.51 | 0.045457 | 25.7717 | -927754.0842 | 3.6304
89 | 265.6 | 10.141 | -0.188 | 2.4242 | 1.0061 | 1.4334 | 3.49 | 0.046173 | 25.6407 | -923039.348 | 3.5392
90 | 269.09 | 9.953 | -0.174 | 2.4299 | 0.99795 | 1.3726 | 3.48 | 0.046885 | 25.5018 | -918040.9405 | 3.4636
91 | 272.57 | 9.779 | -0.174 | 2.4355 | 0.99029 | 1.4274 | 3.45 | 0.047594 | 25.3553 | -912765.3931 | 3.3738
92 | 276.02 | 9.605 | -0.161 | 2.4409 | 0.9825 | 1.3688 | 3.43 | 0.048298 | 25.2012 | -907219.3178 | 3.2945
93 | 279.45 | 9.444 | -0.157 | 2.4463 | 0.97516 | 1.3822 | 3.41 | 0.048998 | 25.0398 | -901409.3963 | 3.2204
94 | 282.86 | 9.287 | -0.154 | 2.4516 | 0.96788 | 1.4077 | 3.38 | 0.049693 | 24.8713 | -895342.37 | 3.139
95 | 286.24 | 9.133 | -0.145 | 2.4567 | 0.96061 | 1.3673 | 3.37 | 0.050384 | 24.6958 | -889025.0297 | 3.0778
96 | 289.61 | 8.988 | -0.153 | 2.4618 | 0.95366 | 1.4973 | 3.34 | 0.05107 | 24.5136 | -882464.2055 | 3.002
97 | 292.95 | 8.835 | -0.154 | 2.4668 | 0.94621 | 1.5651 | 3.31 | 0.051751 | 24.3247 | -875666.7563 | 2.9244
98 | 296.26 | 8.681 | -0.149 | 2.4717 | 0.93857 | 1.5724 | 3.28 | 0.052427 | 24.1295 | -868639.5602 | 2.8474
99 | 299.54 | 8.532 | -0.13 | 2.4765 | 0.93105 | 1.4184 | 3.26 | 0.053097 | 23.9281 | -861389.5046 | 2.7814
100 | 302.8 | 8.402 | -0.104 | 2.4812 | 0.92438 | 1.1738 | 3.23 | 0.053762 | 23.7207 | -853923.4763 | 2.7138
101 | 306.03 | 8.298 | -0.109 | 2.4858 | 0.91897 | 1.2711 | 3.2 | 0.054421 | 23.5075 | -846248.3522 | 2.6554
102 | 309.23 | 8.189 | -0.111 | 2.4903 | 0.91323 | 1.3381 | 3.17 | 0.055074 | 23.2887 | -838370.9899 | 2.5959
103 | 312.4 | 8.078 | -0.1 | 2.4947 | 0.9073 | 1.2455 | 3.14 | 0.055721 | 23.0645 | -830298.2186 | 2.5365
104 | 315.54 | 7.978 | -0.082 | 2.4991 | 0.90189 | 1.0534 | 3.11 | 0.056361 | 22.835 | -822036.8305 | 2.4812
105 | 318.65 | 7.896 | -0.074 | 2.5033 | 0.89741 | 0.97886 | 3.08 | 0.056996 | 22.6004 | -813593.5718 | 2.432
106 | 321.73 | 7.822 | -0.077 | 2.5075 | 0.89332 | 1.0519 | 3.04 | 0.057623 | 22.361 | -804975.1349 | 2.3779
107 | 324.77 | 7.745 | -0.076 | 2.5116 | 0.88902 | 1.0654 | 3.02 | 0.058245 | 22.1169 | -796188.1501 | 2.339
108 | 327.79 | 7.669 | -0.072 | 2.5156 | 0.88474 | 1.0458 | 2.97 | 0.058859 | 21.8684 | -787239.178 | 2.2777
109 | 330.76 | 7.597 | -0.076 | 2.5195 | 0.88064 | 1.1323 | 2.95 | 0.059466 | 21.6154 | -778134.7022 | 2.2411
110 | 333.71 | 7.521 | -0.077 | 2.5234 | 0.87628 | 1.1893 | 2.9 | 0.060067 | 21.3584 | -768881.1223 | 2.1811
111 | 336.61 | 7.444 | -0.071 | 2.5271 | 0.87181 | 1.1249 | 2.88 | 0.06066 | 21.0974 | -759484.7471 | 2.1439
112 | 339.49 | 7.373 | -0.07 | 2.5308 | 0.86764 | 1.1491 | 2.83 | 0.061246 | 20.8326 | -749951.7884 | 2.0866
113 | 342.32 | 7.303 | -0.078 | 2.5344 | 0.8635 | 1.3182 | 2.8 | 0.061825 | 20.5641 | -740288.355 | 2.0448
114 | 345.12 | 7.225 | -0.088 | 2.538 | 0.85884 | 1.533 | 2.77 | 0.062396 | 20.2922 | -730500.4471 | 2.0013
115 | 347.89 | 7.137 | -0.082 | 2.5414 | 0.85352 | 1.4838 | 2.72 | 0.06296 | 20.017 | -720593.951 | 1.9413
116 | 350.61 | 7.055 | -0.076 | 2.5448 | 0.8485 | 1.4171 | 2.69 | 0.063516 | 19.7387 | -710574.6344 | 1.8978
117 | 353.3 | 6.979 | -0.071 | 2.5481 | 0.84379 | 1.3684 | 2.65 | 0.064064 | 19.4574 | -700448.1416 | 1.8494
118 | 355.95 | 6.908 | -0.073 | 2.5514 | 0.83935 | 1.4542 | 2.61 | 0.064605 | 19.1733 | -690219.9899 | 1.803
119 | 358.56 | 6.835 | -0.074 | 2.5546 | 0.83474 | 1.5242 | 2.57 | 0.065137 | 18.8865 | -679895.5652 | 1.7566
120 | 361.13 | 6.761 | -0.071 | 2.5577 | 0.83001 | 1.5122 | 2.53 | 0.065662 | 18.5972 | -669480.1192 | 1.7105
121 | 363.66 | 6.69 | -0.063 | 2.5607 | 0.82543 | 1.3811 | 2.5 | 0.066178 | 18.3055 | -658978.7659 | 1.6725
122 | 366.16 | 6.627 | -0.06 | 2.5637 | 0.82132 | 1.3638 | 2.45 | 0.066687 | 18.0115 | -648396.4793 | 1.6236
123 | 368.61 | 6.567 | -0.056 | 2.5666 | 0.81737 | 1.3142 | 2.41 | 0.067187 | 17.7154 | -637738.0909 | 1.5826
124 | 371.02 | 6.511 | -0.052 | 2.5694 | 0.81365 | 1.2593 | 2.37 | 0.067679 | 17.4174 | -627008.2877 | 1.5431
125 | 373.39 | 6.459 | -0.045 | 2.5722 | 0.81017 | 1.1239 | 2.33 | 0.068163 | 17.1175 | -616211.6108 | 1.5049
126 | 375.72 | 6.414 | -0.047 | 2.5749 | 0.80713 | 1.2104 | 2.29 | 0.068639 | 16.8158 | -605352.4537 | 1.4688
127 | 378.01 | 6.367 | -0.045 | 2.5775 | 0.80393 | 1.1952 | 2.25 | 0.069106 | 16.5125 | -594435.0616 | 1.4326
128 | 380.26 | 6.322 | -0.042 | 2.5801 | 0.80085 | 1.1502 | 2.21 | 0.069564 | 16.2078 | -583463.5309 | 1.3972
129 | 382.47 | 6.28 | -0.04 | 2.5826 | 0.79796 | 1.1346 | 2.16 | 0.070015 | 15.9016 | -572441.8082 | 1.3565
130 | 384.63 | 6.24 | -0.05 | 2.585 | 0.79518 | 1.4568 | 2.13 | 0.070456 | 15.5941 | -561373.6909 | 1.3291
131 | 386.76 | 6.19 | -0.059 | 2.5874 | 0.79169 | 1.7856 | 2.08 | 0.070889 | 15.2855 | -550262.8268 | 1.2875
132 | 388.84 | 6.131 | -0.065 | 2.5898 | 0.78753 | 2.0369 | 2.04 | 0.071314 | 14.9758 | -539112.7151 | 1.2507
133 | 390.88 | 6.066 | -0.068 | 2.592 | 0.7829 | 2.22 | 1.99 | 0.07173 | 14.665 | -527926.7067 | 1.2071
134 | 392.87 | 5.998 | -0.072 | 2.5942 | 0.77801 | 2.4267 | 1.96 | 0.072137 | 14.3534 | -516708.0052 | 1.1756
135 | 394.83 | 5.926 | -0.074 | 2.5964 | 0.77276 | 2.6039 | 1.91 | 0.072536 | 14.0409 | -505459.6682 | 1.1319
136 | 396.74 | 5.852 | -0.073 | 2.5985 | 0.7673 | 2.6695 | 1.87 | 0.072926 | 13.7277 | -494184.6088 | 1.0943
137 | 398.61 | 5.779 | -0.073 | 2.6005 | 0.76185 | 2.7906 | 1.82 | 0.073307 | 13.4139 | -482885.5967 | 1.0518
138 | 400.43 | 5.706 | -0.075 | 2.6025 | 0.75633 | 2.9665 | 1.79 | 0.07368 | 13.0994 | -471565.2606 | 1.0214
139 | 402.22 | 5.631 | -0.075 | 2.6045 | 0.75059 | 3.1062 | 1.74 | 0.074044 | 12.7844 | -460226.0897 | 0.97979
140 | 403.96 | 5.556 | -0.065 | 2.6063 | 0.74476 | 2.8022 | 1.7 | 0.074399 | 12.469 | -448870.436 | 0.94452
141 | 405.66 | 5.491 | -0.051 | 2.6082 | 0.73965 | 2.2988 | 1.65 | 0.074745 | 12.1531 | -437500.5169 | 0.90601
142 | 407.31 | 5.44 | -0.049 | 2.6099 | 0.7356 | 2.2936 | 1.61 | 0.075083 | 11.8369 | -426118.4169 | 0.87584
143 | 408.92 | 5.391 | -0.051 | 2.6116 | 0.73167 | 2.4805 | 1.57 | 0.075412 | 11.5205 | -414726.0908 | 0.84639
144 | 410.49 | 5.34 | -0.049 | 2.6133 | 0.72754 | 2.4778 | 1.53 | 0.075732 | 11.2038 | -403325.3663 | 0.81702
145 | 412.02 | 5.291 | -0.04 | 2.6149 | 0.72354 | 2.1164 | 1.48 | 0.076043 | 10.8869 | -391917.9466 | 0.78307
146 | 413.5 | 5.251 | -0.032 | 2.6165 | 0.72024 | 1.7583 | 1.44 | 0.076345 | 10.5699 | -380505.4133 | 0.75614
147 | 414.94 | 5.219 | -0.043 | 2.618 | 0.71759 | 2.4738 | 1.39 | 0.076639 | 10.2528 | -369089.2296 | 0.72544
148 | 416.33 | 5.176 | -0.052 | 2.6194 | 0.71399 | 3.096 | 1.36 | 0.076924 | 9.9356 | -357670.7434 | 0.70394
149 | 417.69 | 5.124 | -0.059 | 2.6209 | 0.70961 | 3.6984 | 1.31 | 0.0772 | 9.6183 | -346251.1902 | 0.67124
150 | 419 | 5.065 | -0.06 | 2.6222 | 0.70458 | 3.9687 | 1.26 | 0.077467 | 9.3011 | -334831.6964 | 0.63819
151 | 420.26 | 5.005 | -0.065 | 2.6235 | 0.6994 | 4.4729 | 1.23 | 0.077725 | 8.9839 | -323413.2829 | 0.61562
152 | 421.49 | 4.94 | -0.075 | 2.6248 | 0.69373 | 5.4722 | 1.18 | 0.077975 | 8.6668 | -311996.868 | 0.58292
153 | 422.67 | 4.865 | -0.073 | 2.626 | 0.68708 | 5.6627 | 1.13 | 0.078216 | 8.3498 | -300583.271 | 0.54974
154 | 423.8 | 4.792 | -0.069 | 2.6272 | 0.68052 | 5.5951 | 1.1 | 0.078448 | 8.0328 | -289173.2155 | 0.52712
155 | 424.9 | 4.723 | -0.069 | 2.6283 | 0.67422 | 5.9629 | 1.05 | 0.078671 | 7.716 | -277767.3332 | 0.49592
156 | 425.95 | 4.654 | -0.067 | 2.6294 | 0.66783 | 6.1227 | 1.01 | 0.078885 | 7.3993 | -266366.1669 | 0.47005
157 | 426.96 | 4.587 | -0.059 | 2.6304 | 0.66153 | 5.7641 | 0.96 | 0.079091 | 7.0827 | -254970.1741 | 0.44035
158 | 427.92 | 4.528 | -0.051 | 2.6314 | 0.65591 | 5.2743 | 0.92 | 0.079287 | 6.7663 | -243579.7307 | 0.41658
159 | 428.84 | 4.477 | -0.058 | 2.6323 | 0.65099 | 6.361 | 0.88 | 0.079475 | 6.45 | -232195.1347 | 0.39398
160 | 429.72 | 4.419 | -0.077 | 2.6332 | 0.64532 | 9.1097 | 0.83 | 0.079655 | 6.134 | -220816.609 | 0.36678
161 | 430.55 | 4.342 | -0.085 | 2.634 | 0.63769 | 10.6501 | 0.8 | 0.079825 | 5.8181 | -209444.3056 | 0.34736
162 | 431.35 | 4.257 | -0.073 | 2.6348 | 0.6291 | 9.9567 | 0.75 | 0.079987 | 5.5023 | -198078.3091 | 0.31927
163 | 432.1 | 4.184 | -0.049 | 2.6356 | 0.62159 | 7.2778 | 0.7 | 0.080139 | 5.1868 | -186718.6397 | 0.29288
164 | 432.8 | 4.135 | -0.045 | 2.6363 | 0.61648 | 7.0739 | 0.67 | 0.080283 | 4.8714 | -175365.2574 | 0.27705
165 | 433.47 | 4.09 | -0.049 | 2.637 | 0.61172 | 8.4327 | 0.62 | 0.080419 | 4.5562 | -164018.0652 | 0.25358
166 | 434.09 | 4.041 | -0.058 | 2.6376 | 0.60649 | 11.017 | 0.57 | 0.080545 | 4.2411 | -152676.9123 | 0.23034
167 | 434.66 | 3.983 | -0.058 | 2.6381 | 0.60021 | 11.8148 | 0.54 | 0.080663 | 3.9263 | -141341.5985 | 0.21508
168 | 435.2 | 3.925 | -0.057 | 2.6387 | 0.59384 | 13.0001 | 0.49 | 0.080772 | 3.6115 | -130011.8766 | 0.19233
169 | 435.69 | 3.868 | -0.06 | 2.6392 | 0.58749 | 15.1441 | 0.45 | 0.080873 | 3.297 | -118687.457 | 0.17406
170 | 436.14 | 3.808 | -0.071 | 2.6396 | 0.5807 | 20.5308 | 0.4 | 0.080964 | 2.9825 | -107368.01 | 0.15232
171 | 436.54 | 3.737 | -0.071 | 2.64 | 0.57252 | 22.6412 | 0.37 | 0.081047 | 2.6682 | -96053.1706 | 0.13827
172 | 436.91 | 3.666 | -0.063 | 2.6404 | 0.56419 | 23.676 | 0.32 | 0.081121 | 2.354 | -84742.5406 | 0.11731
173 | 437.23 | 3.603 | -0.072 | 2.6407 | 0.55666 | 31.5308 | 0.28 | 0.081186 | 2.0399 | -73435.6933 | 0.10088
174 | 437.51 | 3.531 | -0.08 | 2.641 | 0.5479 | 43.6047 | 0.23 | 0.081243 | 1.7259 | -62132.1759 | 0.081213
175 | 437.74 | 3.451 | -0.069 | 2.6412 | 0.53794 | 46.5414 | 0.19 | 0.081291 | 1.412 | -50831.5137 | 0.065569
176 | 437.93 | 3.382 | -0.058 | 2.6414 | 0.52917 | 50.5118 | 0.15 | 0.08133 | 1.0982 | -39533.2132 | 0.05073
177 | 438.08 | 3.324 | -0.036 | 2.6416 | 0.52166 | 43.373 | 0.11 | 0.081361 | 0.78437 | -28236.7655 | 0.036564
178 | 438.19 | 3.288 | -0.03 | 2.6417 | 0.51693 | 66.9452 | 0.06 | 0.081383 | 0.47061 | -16941.6496 | 0.019728
179 | 438.25 | 3.258 | -0.033 | 2.6417 | 0.51295 | 148.7261 | 0.03 | 0.081396 | 0.15687 | -5647.3363 | 0.009774
180 | 438.28 | 3.225 | -0.039 | 2.6418 | 0.50853 | -177.7419 | -0.03 | 0.0814 | -0.15687 | 5646.7089 | -0.009675
181 | 438.25 | 3.186 | -0.049 | 2.6417 | 0.50325 | -113.2016 | -0.06 | 0.081396 | -0.47061 | 16941.0221 | -0.019116
182 | 438.19 | 3.137 | -0.066 | 2.6417 | 0.49651 | -84.6942 | -0.11 | 0.081383 | -0.78437 | 28236.1379 | -0.034507
183 | 438.08 | 3.071 | -0.076 | 2.6416 | 0.48728 | -73.1731 | -0.15 | 0.081361 | -1.0982 | 39532.5856 | -0.046065
184 | 437.93 | 2.995 | -0.066 | 2.6414 | 0.4764 | -51.3492 | -0.19 | 0.08133 | -1.412 | 50830.886 | -0.056905
185 | 437.74 | 2.929 | -0.054 | 2.6412 | 0.46672 | -35.4065 | -0.23 | 0.081291 | -1.7259 | 62131.548 | -0.067367
186 | 437.51 | 2.875 | -0.059 | 2.641 | 0.45864 | -32.3892 | -0.28 | 0.081243 | -2.0399 | 73435.0652 | -0.0805
187 | 437.23 | 2.816 | -0.069 | 2.6407 | 0.44963 | -33.8839 | -0.32 | 0.081186 | -2.354 | 84741.9123 | -0.090112
188 | 436.91 | 2.747 | -0.069 | 2.6404 | 0.43886 | -30.0268 | -0.37 | 0.081121 | -2.6682 | 96052.542 | -0.10164
189 | 436.54 | 2.678 | -0.048 | 2.64 | 0.42781 | -19.7295 | -0.4 | 0.081047 | -2.9825 | 107367.3813 | -0.10712
190 | 436.14 | 2.63 | -0.037 | 2.6396 | 0.41996 | -13.7249 | -0.45 | 0.080964 | -3.297 | 118686.8279 | -0.11835
191 | 435.69 | 2.593 | -0.025 | 2.6392 | 0.4138 | -8.6095 | -0.49 | 0.080873 | -3.6115 | 130011.2474 | -0.12706
192 | 435.2 | 2.568 | -0.021 | 2.6387 | 0.4096 | -6.6135 | -0.54 | 0.080772 | -3.9263 | 141340.9689 | -0.13867
193 | 434.66 | 2.547 | -0.006 | 2.6381 | 0.40603 | -1.7973 | -0.57 | 0.080663 | -4.2411 | 152676.2824 | -0.14518
194 | 434.09 | 2.541 | -0.005 | 2.6376 | 0.405 | -1.3781 | -0.62 | 0.080545 | -4.5562 | 164017.4349 | -0.15754
195 | 433.47 | 2.536 | -0.008 | 2.637 | 0.40415 | -2.0426 | -0.67 | 0.080419 | -4.8714 | 175364.6268 | -0.16991
196 | 432.8 | 2.528 | -0.008 | 2.6363 | 0.40278 | -1.9581 | -0.7 | 0.080283 | -5.1868 | 186718.0088 | -0.17696
197 | 432.1 | 2.52 | -0.025 | 2.6356 | 0.4014 | -5.7392 | -0.75 | 0.080139 | -5.5023 | 198077.6778 | -0.189
198 | 431.35 | 2.495 | -0.045 | 2.6348 | 0.39707 | -9.8045 | -0.8 | 0.079987 | -5.8181 | 209443.674 | -0.1996
199 | 430.55 | 2.45 | -0.063 | 2.634 | 0.38917 | -13.5004 | -0.83 | 0.079825 | -6.134 | 220815.977 | -0.20335
200 | 429.72 | 2.387 | -0.073 | 2.6332 | 0.37785 | -15.1515 | -0.88 | 0.079655 | -6.45 | 232194.5023 | -0.21006
201 | 428.84 | 2.314 | -0.08 | 2.6323 | 0.36436 | -16.3827 | -0.92 | 0.079475 | -6.7663 | 243579.0981 | -0.21289
202 | 427.92 | 2.234 | -0.086 | 2.6314 | 0.34908 | -17.479 | -0.96 | 0.079287 | -7.0827 | 254969.5411 | -0.21446
203 | 426.96 | 2.148 | -0.086 | 2.6304 | 0.33203 | -17.2528 | -1.01 | 0.079091 | -7.3993 | 266365.5336 | -0.21695
204 | 425.95 | 2.062 | -0.071 | 2.6294 | 0.31429 | -14.1968 | -1.05 | 0.078885 | -7.716 | 277766.6997 | -0.21651
205 | 424.9 | 1.991 | -0.052 | 2.6283 | 0.29907 | -10.2093 | -1.1 | 0.078671 | -8.0328 | 289172.5818 | -0.21901
206 | 423.8 | 1.939 | -0.033 | 2.6272 | 0.28758 | -6.4293 | -1.13 | 0.078448 | -8.3498 | 300582.637 | -0.21911
207 | 422.67 | 1.906 | -0.018 | 2.626 | 0.28012 | -3.3941 | -1.18 | 0.078216 | -8.6668 | 311996.2338 | -0.22491
208 | 421.49 | 1.888 | -0.012 | 2.6248 | 0.276 | -2.1818 | -1.23 | 0.077975 | -8.9839 | 323412.6486 | -0.23222
209 | 420.26 | 1.876 | -0.006 | 2.6235 | 0.27323 | -1.0669 | -1.26 | 0.077725 | -9.3011 | 334831.062 | -0.23638
210 | 419 | 1.87 | 0.002 | 2.6222 | 0.27184 | 0.34137 | -1.31 | 0.077467 | -9.6183 | 346250.5557 | -0.24497
211 | 417.69 | 1.872 | -0.007 | 2.6209 | 0.27231 | -1.1487 | -1.36 | 0.0772 | -9.9356 | 357670.109 | -0.25459
212 | 416.33 | 1.865 | -0.003 | 2.6194 | 0.27068 | -0.48138 | -1.39 | 0.076924 | -10.2528 | 369088.5953 | -0.25923
213 | 414.94 | 1.862 | 0.004 | 2.618 | 0.26998 | 0.61728 | -1.44 | 0.076639 | -10.5699 | 380504.7791 | -0.26813
214 | 413.5 | 1.866 | 0.012 | 2.6165 | 0.27091 | 1.7878 | -1.48 | 0.076345 | -10.8869 | 391917.3127 | -0.27617
215 | 412.02 | 1.878 | 0.012 | 2.6149 | 0.2737 | 1.7121 | -1.53 | 0.076043 | -11.2038 | 403324.7327 | -0.28733
216 | 410.49 | 1.89 | 0.002 | 2.6133 | 0.27646 | 0.276 | -1.57 | 0.075732 | -11.5205 | 414725.4576 | -0.29673
217 | 408.92 | 1.892 | 0.007 | 2.6116 | 0.27692 | 0.93612 | -1.61 | 0.075412 | -11.8369 | 426117.7842 | -0.30461
218 | 407.31 | 1.899 | 0.01 | 2.6099 | 0.27852 | 1.2939 | -1.65 | 0.075083 | -12.1531 | 437499.8848 | -0.31333
219 | 405.66 | 1.909 | 0.006 | 2.6082 | 0.28081 | 0.74725 | -1.7 | 0.074745 | -12.469 | 448869.8047 | -0.32453
220 | 403.96 | 1.915 | -0.01 | 2.6063 | 0.28217 | -1.2129 | -1.74 | 0.074399 | -12.7844 | 460225.4592 | -0.33321
221 | 402.22 | 1.905 | -0.015 | 2.6045 | 0.27989 | -1.7724 | -1.79 | 0.074044 | -13.0994 | 471564.6311 | -0.341
222 | 400.43 | 1.89 | -0.02 | 2.6025 | 0.27646 | -2.3353 | -1.82 | 0.07368 | -13.4139 | 482884.9684 | -0.34398
223 | 398.61 | 1.87 | -0.028 | 2.6005 | 0.27184 | -3.2083 | -1.87 | 0.073307 | -13.7277 | 494183.9817 | -0.34969
224 | 396.74 | 1.842 | -0.027 | 2.5985 | 0.26529 | -3.0599 | -1.91 | 0.072926 | -14.0409 | 505459.0426 | -0.35182
225 | 394.83 | 1.815 | -0.035 | 2.5964 | 0.25888 | -3.9128 | -1.96 | 0.072536 | -14.3534 | 516707.3811 | -0.35574
226 | 392.87 | 1.78 | -0.038 | 2.5942 | 0.25042 | -4.2495 | -1.99 | 0.072137 | -14.665 | 527926.0843 | -0.35422
227 | 390.88 | 1.742 | -0.038 | 2.592 | 0.24105 | -4.215 | -2.04 | 0.07173 | -14.9758 | 539112.0946 | -0.35537
228 | 388.84 | 1.704 | -0.034 | 2.5898 | 0.23147 | -3.7577 | -2.08 | 0.071314 | -15.2855 | 550262.2084 | -0.35443
229 | 386.76 | 1.67 | -0.032 | 2.5874 | 0.22272 | -3.5034 | -2.13 | 0.070889 | -15.5941 | 561373.0748 | -0.35571
230 | 384.63 | 1.638 | -0.033 | 2.585 | 0.21431 | -3.6139 | -2.16 | 0.070456 | -15.9016 | 572441.1946 | -0.35381
231 | 382.47 | 1.605 | -0.04 | 2.5826 | 0.20548 | -4.3551 | -2.21 | 0.070015 | -16.2078 | 583462.9199 | -0.35471
232 | 380.26 | 1.565 | -0.034 | 2.5801 | 0.19451 | -3.7011 | -2.25 | 0.069564 | -16.5125 | 594434.4536 | -0.35213
233 | 378.01 | 1.531 | -0.023 | 2.5775 | 0.18498 | -2.4911 | -2.29 | 0.069106 | -16.8158 | 605351.8487 | -0.3506
234 | 375.72 | 1.508 | -0.013 | 2.5749 | 0.1784 | -1.3918 | -2.33 | 0.068639 | -17.1175 | 616211.0092 | -0.35136
235 | 373.39 | 1.495 | -0.015 | 2.5722 | 0.17464 | -1.5837 | -2.37 | 0.068163 | -17.4174 | 627007.6897 | -0.35432
236 | 371.02 | 1.48 | -0.006 | 2.5694 | 0.17026 | -0.62336 | -2.41 | 0.067679 | -17.7154 | 637737.4967 | -0.35668
237 | 368.61 | 1.474 | -0.001 | 2.5666 | 0.1685 | -0.10177 | -2.45 | 0.067187 | -18.0115 | 648395.8892 | -0.36113
238 | 366.16 | 1.473 | 0.002 | 2.5637 | 0.1682 | 0.19805 | -2.5 | 0.066687 | -18.3055 | 658978.1802 | -0.36825
239 | 363.66 | 1.475 | -0.002 | 2.5607 | 0.16879 | -0.19435 | -2.53 | 0.066178 | -18.5972 | 669479.5381 | -0.37318
240 | 361.13 | 1.473 | -0.003 | 2.5577 | 0.1682 | -0.28546 | -2.57 | 0.065662 | -18.8865 | 679894.9891 | -0.37856
241 | 358.56 | 1.47 | -0.009 | 2.5546 | 0.16732 | -0.84061 | -2.61 | 0.065137 | -19.1733 | 690219.419 | -0.38367
242 | 355.95 | 1.461 | -0.008 | 2.5514 | 0.16465 | -0.73477 | -2.65 | 0.064605 | -19.4574 | 700447.5762 | -0.38716
243 | 353.3 | 1.453 | -0.003 | 2.5481 | 0.16227 | -0.27042 | -2.69 | 0.064064 | -19.7387 | 710574.0747 | -0.39086
244 | 350.61 | 1.45 | -0.006 | 2.5448 | 0.16137 | -0.53241 | -2.72 | 0.063516 | -20.017 | 720593.3975 | -0.3944
245 | 347.89 | 1.444 | -0.01 | 2.5414 | 0.15957 | -0.8693 | -2.77 | 0.06296 | -20.2922 | 730499.9 | -0.39999
246 | 345.12 | 1.434 | -0.01 | 2.538 | 0.15655 | -0.85904 | -2.8 | 0.062396 | -20.5641 | 740287.8147 | -0.40152
247 | 342.32 | 1.424 | -0.01 | 2.5344 | 0.15351 | -0.84891 | -2.83 | 0.061825 | -20.8326 | 749951.2551 | -0.40299
248 | 339.49 | 1.414 | -0.008 | 2.5308 | 0.15045 | -0.66597 | -2.88 | 0.061246 | -21.0974 | 759484.2213 | -0.40723
249 | 336.61 | 1.406 | -0.008 | 2.5271 | 0.14799 | -0.65947 | -2.9 | 0.06066 | -21.3584 | 768880.6042 | -0.40774
250 | 333.71 | 1.398 | 0.002 | 2.5234 | 0.14551 | 0.161 | -2.95 | 0.060067 | -21.6154 | 778134.1922 | -0.41241
251 | 330.76 | 1.4 | 0.013 | 2.5195 | 0.14613 | 1.0247 | -2.97 | 0.059466 | -21.8684 | 787238.6765 | -0.4158
252 | 327.79 | 1.413 | 0.014 | 2.5156 | 0.15014 | 1.0652 | -3.02 | 0.058859 | -22.1169 | 796187.6574 | -0.42673
253 | 324.77 | 1.427 | 0.02 | 2.5116 | 0.15442 | 1.4799 | -3.04 | 0.058245 | -22.361 | 804974.6514 | -0.43381
254 | 321.73 | 1.447 | 0.02 | 2.5075 | 0.16047 | 1.427 | -3.08 | 0.057623 | -22.6004 | 813593.0979 | -0.44568
255 | 318.65 | 1.467 | 0.018 | 2.5033 | 0.16643 | 1.2434 | -3.11 | 0.056996 | -22.835 | 822036.3665 | -0.45624
256 | 315.54 | 1.485 | 0.022 | 2.4991 | 0.17173 | 1.4705 | -3.14 | 0.056361 | -23.0645 | 830297.7649 | -0.46629
257 | 312.4 | 1.507 | 0.02 | 2.4947 | 0.17811 | 1.2927 | -3.17 | 0.055721 | -23.2887 | 838370.5468 | -0.47772
258 | 309.23 | 1.527 | 0.019 | 2.4903 | 0.18384 | 1.1888 | -3.2 | 0.055074 | -23.5075 | 846247.9201 | -0.48864
259 | 306.03 | 1.546 | 0.013 | 2.4858 | 0.18921 | 0.78918 | -3.23 | 0.054421 | -23.7207 | 853923.0557 | -0.49936
260 | 302.8 | 1.559 | -0.002 | 2.4812 | 0.19285 | -0.11859 | -3.26 | 0.053762 | -23.9281 | 861389.0958 | -0.50823
261 | 299.54 | 1.557 | -0.011 | 2.4765 | 0.19229 | -0.64392 | -3.28 | 0.053097 | -24.1295 | 868639.1636 | -0.5107
262 | 296.26 | 1.546 | 0.003 | 2.4717 | 0.18921 | 0.17202 | -3.32 | 0.052427 | -24.3247 | 875666.3722 | -0.51327
263 | 292.94 | 1.549 | -0.009 | 2.4668 | 0.19005 | -0.50969 | -3.33 | 0.051751 | -24.5136 | 882463.8344 | -0.51582
264 | 289.61 | 1.54 | -0.022 | 2.4618 | 0.18752 | -1.2293 | -3.37 | 0.05107 | -24.6958 | 889024.672 | -0.51898
265 | 286.24 | 1.518 | -0.011 | 2.4567 | 0.18127 | -0.61226 | -3.38 | 0.050384 | -24.8713 | 895342.026 | -0.51308
266 | 282.86 | 1.507 | -0.014 | 2.4516 | 0.17811 | -0.76953 | -3.41 | 0.049693 | -25.0398 | 901409.0663 | -0.51389
267 | 279.45 | 1.493 | -0.011 | 2.4463 | 0.17406 | -0.59878 | -3.43 | 0.048998 | -25.2012 | 907219.0023 | -0.5121
268 | 276.02 | 1.482 | 0.005 | 2.4409 | 0.17085 | 0.267 | -3.46 | 0.048298 | -25.3553 | 912765.0925 | -0.51277
269 | 272.56 | 1.487 | 0.004 | 2.4355 | 0.17231 | 0.20966 | -3.47 | 0.047594 | -25.5018 | 918040.6551 | -0.51599
270 | 269.09 | 1.491 | 0.006 | 2.4299 | 0.17348 | 0.30764 | -3.49 | 0.046885 | -25.6407 | 923039.0782 | -0.52036
271 | 265.6 | 1.497 | 0.023 | 2.4242 | 0.17522 | 1.1461 | -3.51 | 0.046173 | -25.7717 | 927753.8304 | -0.52545
272 | 262.09 | 1.52 | 0.017 | 2.4185 | 0.18184 | 0.82255 | -3.52 | 0.045457 | -25.8946 | 932178.4705 | -0.53504
273 | 258.57 | 1.537 | 0.012 | 2.4126 | 0.18667 | 0.56416 | -3.54 | 0.044738 | -26.0092 | 936306.6584 | -0.5441
274 | 255.03 | 1.549 | 0.009 | 2.4066 | 0.19005 | 0.41212 | -3.56 | 0.044015 | -26.1155 | 940132.165 | -0.55144
275 | 251.47 | 1.558 | 0.003 | 2.4005 | 0.19257 | 0.13454 | -3.57 | 0.04329 | -26.2132 | 943648.8822 | -0.55621
276 | 247.9 | 1.561 | -0.001 | 2.3943 | 0.1934 | -0.044053 | -3.58 | 0.042562 | -26.3021 | 946850.8332 | -0.55884
277 | 244.32 | 1.56 | 0.01 | 2.388 | 0.19312 | 0.43166 | -3.59 | 0.041831 | -26.3822 | 949732.182 | -0.56004
278 | 240.73 | 1.57 | 0.008 | 2.3815 | 0.1959 | 0.33638 | -3.61 | 0.041098 | -26.4532 | 952287.2436 | -0.56677
279 | 237.12 | 1.578 | 0.017 | 2.375 | 0.19811 | 0.69847 | -3.61 | 0.040363 | -26.5149 | 954510.4927 | -0.56966
280 | 233.51 | 1.595 | 0.024 | 2.3683 | 0.20276 | 0.95857 | -3.61 | 0.039627 | -26.5673 | 956396.5738 | -0.57579
281 | 229.9 | 1.619 | 0.018 | 2.3615 | 0.20925 | 0.69471 | -3.63 | 0.038889 | -26.6102 | 957940.3096 | -0.5877
282 | 226.27 | 1.637 | 0.019 | 2.3546 | 0.21405 | 0.71551 | -3.62 | 0.03815 | -26.6434 | 959136.7103 | -0.59259
283 | 222.65 | 1.656 | 0.017 | 2.3476 | 0.21906 | 0.61961 | -3.64 | 0.03741 | -26.6669 | 959980.9817 | -0.60278
284 | 219.01 | 1.673 | 0.018 | 2.3405 | 0.2235 | 0.6403 | -3.63 | 0.036669 | -26.6804 | 960468.5336 | -0.6073
285 | 215.38 | 1.691 | 0.018 | 2.3332 | 0.22814 | 0.62293 | -3.63 | 0.035928 | -26.6839 | 960594.9877 | -0.61383
286 | 211.75 | 1.709 | 0.018 | 2.3258 | 0.23274 | 0.60593 | -3.63 | 0.035187 | -26.6773 | 960356.1849 | -0.62037
287 | 208.12 | 1.727 | 0.015 | 2.3183 | 0.23729 | 0.49149 | -3.63 | 0.034446 | -26.6604 | 959748.1931 | -0.6269
288 | 204.49 | 1.742 | 0.014 | 2.3107 | 0.24105 | 0.44691 | -3.63 | 0.033705 | -26.6332 | 958767.3133 | -0.63235
289 | 200.86 | 1.756 | 0.015 | 2.3029 | 0.24452 | 0.46769 | -3.62 | 0.032965 | -26.5955 | 957410.0867 | -0.63567
290 | 197.24 | 1.771 | 0.007 | 2.295 | 0.24822 | 0.21296 | -3.62 | 0.032226 | -26.5472 | 955673.3005 | -0.6411
291 | 193.62 | 1.778 | 0.001 | 2.287 | 0.24993 | 0.029959 | -3.6 | 0.031489 | -26.4883 | 953553.9935 | -0.64008
292 | 190.02 | 1.779 | -0.005 | 2.2788 | 0.25018 | -0.14715 | -3.6 | 0.030753 | -26.4188 | 951049.4619 | -0.64044
293 | 186.42 | 1.774 | -0.015 | 2.2705 | 0.24895 | -0.43668 | -3.59 | 0.030019 | -26.3384 | 948157.2635 | -0.63687
294 | 182.83 | 1.759 | -0.011 | 2.262 | 0.24527 | -0.31812 | -3.57 | 0.029288 | -26.2473 | 944875.2227 | -0.62796
295 | 179.26 | 1.748 | -0.01 | 2.2535 | 0.24254 | -0.28601 | -3.56 | 0.028559 | -26.1452 | 941201.4345 | -0.62229
296 | 175.7 | 1.738 | -0.017 | 2.2448 | 0.24005 | -0.48293 | -3.54 | 0.027832 | -26.0322 | 937134.2678 | -0.61525
297 | 172.16 | 1.721 | -0.006 | 2.2359 | 0.23578 | -0.16858 | -3.53 | 0.027109 | -25.9083 | 932672.3692 | -0.60751
298 | 168.63 | 1.715 | 0.004 | 2.2269 | 0.23426 | 0.11075 | -3.51 | 0.02639 | -25.7733 | 927814.6652 | -0.60196
299 | 165.12 | 1.719 | 0.005 | 2.2178 | 0.23528 | 0.13596 | -3.49 | 0.025674 | -25.6274 | 922560.3651 | -0.59993
300 | 161.63 | 1.724 | -0.002 | 2.2085 | 0.23654 | -0.053485 | -3.47 | 0.024962 | -25.4704 | 916908.9628 | -0.59823
301 | 158.16 | 1.722 | -0.002 | 2.1991 | 0.23603 | -0.052847 | -3.44 | 0.024254 | -25.3024 | 910860.2383 | -0.59237
302 | 154.72 | 1.72 | 0.002 | 2.1895 | 0.23553 | 0.051991 | -3.42 | 0.023551 | -25.1233 | 904414.2588 | -0.58824
303 | 151.3 | 1.722 | 0 | 2.1798 | 0.23603 | 0 | -3.4 | 0.022854 | -24.9332 | 897571.38 | -0.58548
304 | 147.9 | 1.722 | -0.003 | 2.17 | 0.23603 | -0.07565 | -3.37 | 0.022161 | -24.7321 | 890332.2459 | -0.58031
305 | 144.53 | 1.719 | -0.001 | 2.16 | 0.23528 | -0.024888 | -3.34 | 0.021474 | -24.5201 | 882697.7888 | -0.57415
306 | 141.19 | 1.718 | 0.009 | 2.1498 | 0.23502 | 0.22093 | -3.3 | 0.020793 | -24.297 | 874669.2297 | -0.56694
307 | 137.89 | 1.727 | 0.009 | 2.1395 | 0.23729 | 0.2159 | -3.28 | 0.020118 | -24.0631 | 866248.0765 | -0.56646
308 | 134.61 | 1.736 | -0.007 | 2.1291 | 0.23955 | -0.16584 | -3.24 | 0.01945 | -23.8183 | 857436.1237 | -0.56246
309 | 131.37 | 1.729 | -0.013 | 2.1185 | 0.23779 | -0.30508 | -3.21 | 0.018788 | -23.5627 | 848235.451 | -0.55501
310 | 128.16 | 1.716 | -0.015 | 2.1078 | 0.23452 | -0.35055 | -3.17 | 0.018133 | -23.2964 | 838648.4208 | -0.54397
311 | 124.99 | 1.701 | -0.021 | 2.0969 | 0.2307 | -0.48825 | -3.14 | 0.017486 | -23.0195 | 828677.6771 | -0.53411
312 | 121.85 | 1.68 | -0.016 | 2.0858 | 0.22531 | -0.37255 | -3.09 | 0.016847 | -22.7319 | 818326.1423 | -0.51912
313 | 118.76 | 1.664 | -0.02 | 2.0747 | 0.22115 | -0.46323 | -3.06 | 0.016215 | -22.4339 | 807597.0153 | -0.50918
314 | 115.7 | 1.644 | -0.018 | 2.0633 | 0.2159 | -0.41765 | -3.01 | 0.015592 | -22.1254 | 796493.7678 | -0.49484
315 | 112.69 | 1.626 | -0.015 | 2.0519 | 0.21112 | -0.347 | -2.97 | 0.014978 | -21.8067 | 785020.1419 | -0.48292
316 | 109.72 | 1.611 | -0.017 | 2.0403 | 0.2071 | -0.39329 | -2.92 | 0.014372 | -21.4778 | 773180.1458 | -0.47041
317 | 106.8 | 1.594 | -0.016 | 2.0286 | 0.20249 | -0.36904 | -2.88 | 0.013775 | -21.1389 | 760978.0507 | -0.45907
318 | 103.92 | 1.578 | -0.018 | 2.0167 | 0.19811 | -0.41551 | -2.83 | 0.013188 | -20.79 | 748418.3868 | -0.44657
319 | 101.09 | 1.56 | -0.015 | 2.0047 | 0.19312 | -0.34523 | -2.79 | 0.012611 | -20.4313 | 735505.9388 | -0.43524
320 | 98.3 | 1.545 | -0.018 | 1.9926 | 0.18893 | -0.41608 | -2.73 | 0.012043 | -20.0629 | 722245.7419 | -0.42179
321 | 95.57 | 1.527 | -0.027 | 1.9803 | 0.18384 | -0.62722 | -2.68 | 0.011486 | -19.6851 | 708643.0773 | -0.40924
322 | 92.89 | 1.5 | -0.033 | 1.968 | 0.17609 | -0.77453 | -2.63 | 0.010939 | -19.2978 | 694703.4671 | -0.3945
323 | 90.26 | 1.467 | -0.028 | 1.9555 | 0.16643 | -0.66713 | -2.57 | 0.010403 | -18.9014 | 680432.6697 | -0.37702
324 | 87.69 | 1.439 | -0.02 | 1.943 | 0.15806 | -0.48 | -2.52 | 0.0098779 | -18.496 | 665836.6748 | -0.36263
325 | 85.17 | 1.419 | -0.027 | 1.9303 | 0.15198 | -0.65546 | -2.46 | 0.0093641 | -18.0816 | 650921.698 | -0.34907
326 | 82.71 | 1.392 | -0.025 | 1.9176 | 0.14364 | -0.61546 | -2.4 | 0.0088618 | -17.6587 | 635694.1757 | -0.33408
327 | 80.31 | 1.367 | -0.009 | 1.9048 | 0.13577 | -0.22242 | -2.35 | 0.0083713 | -17.2272 | 620160.7596 | -0.32125
328 | 77.96 | 1.358 | -0.01 | 1.8919 | 0.1329 | -0.2479 | -2.29 | 0.0078928 | -16.7874 | 604328.3108 | -0.31098
329 | 75.67 | 1.348 | -0.016 | 1.8789 | 0.12969 | -0.401 | -2.22 | 0.0074265 | -16.3394 | 588203.8949 | -0.29926
330 | 73.45 | 1.332 | -0.005 | 1.866 | 0.1245 | -0.126 | -2.16 | 0.0069726 | -15.8836 | 571794.7754 | -0.28771
331 | 71.29 | 1.327 | -0.011 | 1.853 | 0.12287 | -0.27839 | -2.1 | 0.0065314 | -15.4201 | 555108.4084 | -0.27867
332 | 69.19 | 1.316 | -0.008 | 1.84 | 0.11926 | -0.20375 | -2.04 | 0.006103 | -14.9491 | 538152.4367 | -0.26846
333 | 67.15 | 1.308 | -0.014 | 1.827 | 0.11661 | -0.3614 | -1.97 | 0.0056878 | -14.4708 | 520934.6833 | -0.25768
334 | 65.18 | 1.294 | -0.02 | 1.8141 | 0.11193 | -0.52653 | -1.9 | 0.0052858 | -13.9855 | 503463.146 | -0.24586
335 | 63.28 | 1.274 | -0.015 | 1.8013 | 0.10517 | -0.40137 | -1.84 | 0.0048973 | -13.4933 | 485745.9909 | -0.23442
336 | 61.44 | 1.259 | -0.011 | 1.7885 | 0.10003 | -0.3002 | -1.77 | 0.0045225 | -12.9946 | 467791.5463 | -0.22284
337 | 59.67 | 1.248 | -0.016 | 1.7758 | 0.096215 | -0.44643 | -1.7 | 0.0041616 | -12.4895 | 449608.2966 | -0.21216
338 | 57.97 | 1.232 | -0.023 | 1.7632 | 0.090611 | -0.66075 | -1.63 | 0.0038146 | -11.9782 | 431204.8759 | -0.20082
339 | 56.34 | 1.209 | -0.017 | 1.7508 | 0.082426 | -0.50432 | -1.56 | 0.0034819 | -11.4611 | 412590.0621 | -0.1886
340 | 54.78 | 1.192 | -0.01 | 1.7386 | 0.076276 | -0.3055 | -1.49 | 0.0031635 | -10.9384 | 393772.7701 | -0.17761
341 | 53.29 | 1.182 | -0.013 | 1.7266 | 0.072617 | -0.40948 | -1.42 | 0.0028597 | -10.4103 | 374762.0459 | -0.16784
342 | 51.87 | 1.169 | -0.011 | 1.7149 | 0.067815 | -0.36122 | -1.34 | 0.0025705 | -9.8771 | 355567.0599 | -0.15665
343 | 50.53 | 1.158 | -0.013 | 1.7035 | 0.063709 | -0.44352 | -1.27 | 0.0022962 | -9.3391 | 336197.1011 | -0.14707
344 | 49.26 | 1.145 | -0.009 | 1.6925 | 0.058805 | -0.31998 | -1.2 | 0.0020367 | -8.7964 | 316661.5699 | -0.1374
345 | 48.06 | 1.136 | -0.019 | 1.6818 | 0.055378 | -0.70889 | -1.13 | 0.0017924 | -8.2494 | 296969.9726 | -0.12837
346 | 46.93 | 1.117 | -0.017 | 1.6715 | 0.048053 | -0.68436 | -1.04 | 0.0015632 | -7.6983 | 277131.9144 | -0.11617
347 | 45.89 | 1.1 | -0.009 | 1.6617 | 0.041393 | -0.38058 | -0.98 | 0.0013494 | -7.1434 | 257157.0933 | -0.1078
348 | 44.91 | 1.091 | -0.007 | 1.6523 | 0.037825 | -0.32158 | -0.89 | 0.001151 | -6.585 | 237055.2937 | -0.097099
349 | 44.02 | 1.084 | -0.013 | 1.6437 | 0.035029 | -0.64164 | -0.82 | 0.00096806 | -6.0234 | 216836.3796 | -0.088888
350 | 43.2 | 1.071 | -0.017 | 1.6355 | 0.029789 | -0.9136 | -0.75 | 0.00080074 | -5.4588 | 196510.289 | -0.080325
351 | 42.45 | 1.054 | -0.015 | 1.6279 | 0.022841 | -0.91473 | -0.66 | 0.00064911 | -4.8914 | 176087.0267 | -0.069564
352 | 41.79 | 1.039 | -0.007 | 1.6211 | 0.016616 | -0.47543 | -0.59 | 0.00051324 | -4.3217 | 155576.6583 | -0.061301
353 | 41.2 | 1.032 | 0 | 1.6149 | 0.01368 | 0 | -0.51 | 0.00039319 | -3.7498 | 134989.3038 | -0.052632
354 | 40.69 | 1.032 | 0.001 | 1.6095 | 0.01368 | 0.091164 | -0.43 | 0.00028903 | -3.176 | 114335.131 | -0.044376
355 | 40.26 | 1.033 | -0.004 | 1.6049 | 0.0141 | -0.43194 | -0.36 | 0.00020081 | -2.6007 | 93624.3493 | -0.037188
356 | 39.9 | 1.029 | 0.005 | 1.601 | 0.012415 | 0.7139 | -0.27 | 0.00012856 | -2.0241 | 72867.2034 | -0.027783
357 | 39.63 | 1.034 | 0.022 | 1.598 | 0.014521 | 4.1612 | -0.2 | 7.2338e-05 | -1.4465 | 52073.9664 | -0.02068
358 | 39.43 | 1.056 | 0.022 | 1.5958 | 0.023664 | 6.7648 | -0.12 | 3.2157e-05 | -0.8682 | 31254.9341 | -0.012672
359 | 39.31 | 1.078 | -1.078 | 1.5945 | 0.032619 |  |  | 8.0402e-06 | -0.28945 | 10420.1286 | -4.2376

## 4000RPM
Ford Sigma 1.6 | 4000rpm | BORE (m) | STROKE (m) | CRANK RADIUS (m) | CON ROD LENGTH (m) | TIME PER DEGREE (s)
|  | 0.079 | 0.0814 | 0.0407 | 0.137 | 4.1667e-05
Crank angle (deg) | Cylinder volume (cc) | Average cylinder pressure (bar) | Rate of change of average cylinder pressure (bar) | Log of cylinder volume | Log of average cylinder pressure | Polytropic Index, n | Rate of change of cylinder volume (cc) | Piston Position (m) | Piston Velocity (m/s) | Piston Accelaration (m/s^2) | Work Done (J) | CA (deg) | MFB | Burn rate (%) | Heat added, dQr (J) | Increase in temp (K) | Combustion temp (K) | No combustion temp (K) | n comp | 1.299
-360 | 39.27 | 0.901 | -0.007 | 1.5941 | -0.045275 | 7.661 | 0.04 | 0 | 0.19297 | -4630.5895 | 0.003604 | -13 | [6 empty] | n exp | 1.297
-359 | 39.31 | 0.894 | 0.003 | 1.5945 | -0.048662 | -1.0991 | 0.12 | 8.0402e-06 | 0.5788 | -13890.2461 | 0.010728 | -12 | 0 | 2.3148e-05 | 0.031894 | 0.06192 | 298.0619 | 295.986 | Wiebe a | 5
-358 | 39.43 | 0.897 | 0.004 | 1.5958 | -0.047208 | -0.87942 | 0.2 | 3.2157e-05 | 0.96435 | -23143.0215 | 0.01794 | -11 | 2.3148e-05 | 0.00016202 | 0.22324 | 0.4334 | 298.4334 | 299.9127 | Wiebe b | 2
-357 | 39.63 | 0.901 | -0.003 | 1.598 | -0.045275 | 0.4912 | 0.27 | 7.2338e-05 | 1.3494 | -32384.3328 | 0.024327 | -10 | 0.00018517 | 0.00043964 | 0.60575 | 1.176 | 299.176 | 300.8472 | Combustion start | -12
-356 | 39.9 | 0.898 | -0.01 | 1.601 | -0.046724 | 1.2467 | 0.36 | 0.00012856 | 1.7338 | -41609.6042 | 0.032328 | -9 | 0.0006248 | 0.00085558 | 1.1789 | 2.2887 | 300.2887 | 299.0313 | Burn duration (deg) | 60
-355 | 40.26 | 0.888 | -0.01 | 1.6049 | -0.051587 | 1.066 | 0.43 | 0.00020081 | 2.1174 | -50814.2698 | 0.038184 | -8 | 0.0014804 | 0.001409 | 1.9413 | 3.7689 | 301.7689 | 297.3403 | Volume (m³) | 0.000438
-354 | 40.69 | 0.878 | -0.004 | 1.6095 | -0.056505 | 0.36659 | 0.51 | 0.00028903 | 2.4999 | -59993.7766 | 0.044778 | -7 | 0.0028893 | 0.0020982 | 2.891 | 5.6126 | 303.6126 | 297.7911 | Density of air (kg/m³) | 1.167
-353 | 41.2 | 0.874 | 0.004 | 1.6149 | -0.058489 | -0.32114 | 0.59 | 0.00039319 | 2.8811 | -69143.5871 | 0.051566 | -6 | 0.0049875 | 0.0029209 | 4.0245 | 7.8132 | 305.8132 | 300.3604 | Mass air (kg) | 0.00051147
-352 | 41.79 | 0.878 | -0.005 | 1.6211 | -0.056505 | 0.36446 | 0.66 | 0.00051324 | 3.261 | -78259.1823 | 0.057948 | -5 | 0.0079084 | 0.0038735 | 5.3371 | 10.3615 | 308.3615 | 303.6509 | Fuel ratio | 14.7
-351 | 42.45 | 0.873 | -0.015 | 1.6279 | -0.058986 | 0.9896 | 0.75 | 0.00064911 | 3.6392 | -87336.0646 | 0.065475 | -4 | 0.011782 | 0.0049515 | 6.8224 | 13.2452 | 311.2452 | 300.9825 | Mass fuel (kg) | 3.4794e-05
-350 | 43.2 | 0.858 | -0.023 | 1.6355 | -0.066513 | 1.4451 | 0.82 | 0.00080074 | 4.0156 | -96369.7604 | 0.070356 | -3 | 0.016733 | 0.0061489 | 8.4722 | 16.448 | 314.448 | 298.0543 | LHV (J/kg.K) | 44000000
-349 | 44.02 | 0.835 | -0.031 | 1.6437 | -0.078314 | 1.8901 | 0.89 | 0.00096806 | 4.39 | -105355.8231 | 0.074315 | -2 | 0.022882 | 0.0074581 | 10.2761 | 19.9502 | 317.9502 | 295.5165 | Ambient temperature (K) | 298
-348 | 44.91 | 0.804 | -0.021 | 1.6523 | -0.094744 | 1.2261 | 0.98 | 0.001151 | 4.7623 | -114289.836 | 0.078792 | -1 | 0.03034 | 0.0088702 | 12.2217 | 23.7275 | 321.7275 | 292.7378 | Combustion efficiency | 0.9
-347 | 45.89 | 0.783 | -0.011 | 1.6617 | -0.10624 | 0.63133 | 1.04 | 0.0013494 | 5.1322 | -123167.415 | 0.081432 | 0 | 0.039211 | 0.010374 | 14.2943 | 27.7512 | 325.7512 | 296.5494 | Volume efficiency | 0.9
-346 | 46.93 | 0.772 | -0.005 | 1.6715 | -0.11238 | 0.27309 | 1.13 | 0.0015632 | 5.4996 | -131984.2117 | 0.087236 | 1 | 0.049585 | 0.011958 | 16.4767 | 31.9882 | 329.9882 | 300.4722 | Work done (J) | 526.6973
-345 | 48.06 | 0.767 | -0.004 | 1.6818 | -0.1152 | 0.21202 | 1.2 | 0.0017924 | 5.8643 | -140735.9159 | 0.09204 | 2 | 0.061543 | 0.013608 | 18.7496 | 36.4008 | 334.4008 | 303.1988 | Power (kW) | 35.1132
-344 | 49.26 | 0.763 | -0.002 | 1.6925 | -0.11748 | 0.10311 | 1.27 | 0.0020367 | 6.226 | -149418.2586 | 0.096901 | 3 | 0.075151 | 0.015307 | 21.0913 | 40.947 | 338.947 | 303.8478 | BHP | 47.0874
-343 | 50.53 | 0.761 | 0.005 | 1.7035 | -0.11862 | -0.25021 | 1.34 | 0.0022962 | 6.5847 | -158027.0149 | 0.10197 | 4 | 0.090459 | 0.01704 | 23.478 | 45.5806 | 343.5806 | 304.8816 | Mean piston speed (m/s) | 10.8533
-342 | 51.87 | 0.766 | 0.01 | 1.7149 | -0.11577 | -0.48024 | 1.42 | 0.0025705 | 6.9402 | -166558.0068 | 0.10877 | 5 | 0.1075 | 0.018786 | 25.8839 | 50.2515 | 348.2515 | 307.9125 | RPM | 4000
-341 | 53.29 | 0.776 | 0.011 | 1.7266 | -0.11014 | -0.51043 | 1.49 | 0.0028597 | 7.2923 | -175007.1061 | 0.11562 | 6 | 0.12628 | 0.020526 | 28.2817 | 54.9065 | 352.9065 | 310.1549 | Gamma | 1.4
-340 | 54.78 | 0.787 | 0.011 | 1.7386 | -0.10403 | -0.49432 | 1.56 | 0.0031635 | 7.6408 | -183370.237 | 0.12277 | 7 | 0.14681 | 0.022239 | 30.6426 | 59.49 | 357.49 | 310.6745 | Qr (J) | 1377.845
-339 | 56.34 | 0.798 | 0.006 | 1.7508 | -0.097997 | -0.26264 | 1.63 | 0.0034819 | 7.9855 | -191643.3791 | 0.13007 | 8 | 0.16905 | 0.023905 | 32.937 | 63.9444 | 361.9444 | 310.7701
-338 | 57.97 | 0.804 | -0.006 | 1.7632 | -0.094744 | 0.25916 | 1.7 | 0.0038146 | 8.3263 | -199822.5702 | 0.13668 | 9 | 0.19295 | 0.0255 | 35.1348 | 68.2114 | 366.2114 | 308.927
-337 | 59.67 | 0.798 | -0.014 | 1.7758 | -0.097997 | 0.60549 | 1.77 | 0.0041616 | 8.663 | -207903.9092 | 0.14125 | 10 | 0.21845 | 0.027003 | 37.2062 | 72.2328 | 370.2328 | 304.4499
-336 | 61.44 | 0.784 | -0.013 | 1.7885 | -0.10568 | 0.56664 | 1.84 | 0.0045225 | 8.9955 | -215883.5588 | 0.14426 | 11 | 0.24546 | 0.028394 | 39.122 | 75.952 | 373.952 | 301.4565
-335 | 63.28 | 0.771 | -0.013 | 1.8013 | -0.11295 | 0.57482 | 1.9 | 0.0048973 | 9.3236 | -223757.7481 | 0.14649 | 12 | 0.27385 | 0.029651 | 40.854 | 79.3146 | 377.3146 | 301.8352
-334 | 65.18 | 0.758 | -0.012 | 1.8141 | -0.12033 | 0.53592 | 1.97 | 0.0052858 | 9.6472 | -231522.7756 | 0.14933 | 13 | 0.3035 | 0.030756 | 42.3764 | 82.2702 | 380.2702 | 301.772
-333 | 67.15 | 0.746 | -0.015 | 1.827 | -0.12726 | 0.67871 | 2.04 | 0.0056878 | 9.9661 | -239175.0122 | 0.15218 | 14 | 0.33426 | 0.031691 | 43.6656 | 84.7732 | 382.7732 | 302.1465
-332 | 69.19 | 0.731 | -0.021 | 1.84 | -0.13608 | 0.97487 | 2.1 | 0.006103 | 10.2801 | -246710.9032 | 0.15351 | 15 | 0.36595 | 0.032443 | 44.7013 | 86.7839 | 384.7839 | 300.8792
-331 | 71.29 | 0.71 | -0.014 | 1.853 | -0.14874 | 0.66721 | 2.16 | 0.0065314 | 10.5891 | -254126.9717 | 0.15336 | 16 | 0.39839 | 0.032998 | 45.4668 | 88.2699 | 386.2699 | 298.224
-330 | 73.45 | 0.696 | -0.006 | 1.866 | -0.15739 | 0.29076 | 2.22 | 0.0069726 | 10.893 | -261419.8211 | 0.15451 | 17 | 0.43139 | 0.033349 | 45.9494 | 89.2069 | 387.2069 | 300.9749
-329 | 75.67 | 0.69 | -0.006 | 1.8789 | -0.16115 | 0.29294 | 2.29 | 0.0074265 | 11.1916 | -268586.1376 | 0.15801 | 18 | 0.46474 | 0.033488 | 46.1412 | 89.5793 | 387.5793 | 304.3603
-328 | 77.96 | 0.684 | 0.006 | 1.8919 | -0.16494 | -0.29408 | 2.35 | 0.0078928 | 11.4848 | -275622.6929 | 0.16074 | 19 | 0.49823 | 0.033414 | 46.0389 | 89.3807 | 387.3807 | 304.3486
-327 | 80.31 | 0.69 | 0.007 | 1.9048 | -0.16115 | -0.34279 | 2.4 | 0.0083713 | 11.7724 | -282526.3469 | 0.1656 | 20 | 0.53164 | 0.033127 | 45.6443 | 88.6146 | 386.6146 | 309.6756
-326 | 82.71 | 0.697 | 0.006 | 1.9176 | -0.15677 | -0.29245 | 2.46 | 0.0088618 | 12.0544 | -289294.0501 | 0.17146 | 21 | 0.56477 | 0.032634 | 44.9642 | 87.2942 | 385.2942 | 310.019
-325 | 85.17 | 0.703 | 0.007 | 1.9303 | -0.15304 | -0.3398 | 2.52 | 0.0093641 | 12.3306 | -295922.8464 | 0.17716 | 22 | 0.5974 | 0.031941 | 44.0101 | 85.442 | 383.442 | 309.5048
-324 | 87.69 | 0.71 | -0.006 | 1.943 | -0.14874 | 0.29379 | 2.57 | 0.0098779 | 12.6009 | -302409.8751 | 0.18247 | 23 | 0.62934 | 0.031062 | 42.7986 | 83.0898 | 381.0898 | 309.8723
-323 | 90.26 | 0.704 | -0.006 | 1.9555 | -0.15243 | 0.29801 | 2.63 | 0.010403 | 12.8652 | -308752.3737 | 0.18515 | 24 | 0.6604 | 0.030011 | 41.3501 | 80.2777 | 378.2777 | 304.1416
-322 | 92.89 | 0.698 | -0.008 | 1.968 | -0.15614 | 0.40528 | 2.68 | 0.010939 | 13.1234 | -314947.6803 | 0.18706 | 25 | 0.69042 | 0.028805 | 39.6891 | 77.0531 | 375.0531 | 304.0694
-321 | 95.57 | 0.69 | -0.004 | 1.9803 | -0.16115 | 0.20642 | 2.73 | 0.011486 | 13.3753 | -320993.2356 | 0.18837 | 26 | 0.71922 | 0.027466 | 37.8432 | 73.4694 | 371.4694 | 303.0837
-320 | 98.3 | 0.686 | -0.007 | 1.9926 | -0.16368 | 0.36647 | 2.79 | 0.012043 | 13.6209 | -326886.5852 | 0.19139 | 27 | 0.74669 | 0.026013 | 35.8425 | 69.5851 | 367.5851 | 304.7356
-319 | 101.09 | 0.679 | -0.012 | 2.0047 | -0.16813 | 0.64582 | 2.83 | 0.012611 | 13.86 | -332625.3821 | 0.19216 | 28 | 0.7727 | 0.024472 | 33.7186 | 65.4619 | 363.4619 | 303.3309
-318 | 103.92 | 0.667 | -0.012 | 2.0167 | -0.17587 | 0.66412 | 2.88 | 0.013188 | 14.0926 | -338207.3884 | 0.1921 | 29 | 0.79717 | 0.022865 | 31.5044 | 61.1631 | 359.1631 | 300.9285
-317 | 106.8 | 0.655 | 0.006 | 2.0286 | -0.18376 | -0.33805 | 2.92 | 0.013775 | 14.3185 | -343630.4776 | 0.19126 | 30 | 0.82004 | 0.021216 | 29.2325 | 56.7525 | 354.7525 | 300.7488
-316 | 109.72 | 0.661 | -0.006 | 2.0403 | -0.1798 | 0.34141 | 2.97 | 0.014372 | 14.5378 | -348892.6362 | 0.19632 | 31 | 0.84125 | 0.019549 | 26.9351 | 52.2923 | 350.2923 | 308.952
-315 | 112.69 | 0.655 | -0.023 | 2.0519 | -0.18376 | 1.3561 | 3.01 | 0.014978 | 14.7503 | -353991.9661 | 0.19716 | 32 | 0.8608 | 0.017885 | 24.6429 | 47.8421 | 345.8421 | 303.2883
-314 | 115.7 | 0.632 | -0.01 | 2.0633 | -0.19928 | 0.61099 | 3.06 | 0.015592 | 14.9559 | -358926.6857 | 0.19339 | 33 | 0.87869 | 0.016246 | 22.3842 | 43.4571 | 341.4571 | 295.2161
-313 | 118.76 | 0.622 | 0.014 | 2.0747 | -0.20621 | -0.86656 | 3.09 | 0.016215 | 15.1546 | -363695.132 | 0.1922 | 34 | 0.89493 | 0.01465 | 20.1851 | 39.1877 | 337.1877 | 301.0415
-312 | 121.85 | 0.636 | -0.005 | 2.0858 | -0.19654 | 0.31021 | 3.14 | 0.016847 | 15.3463 | -368295.7619 | 0.1997 | 35 | 0.90958 | 0.013113 | 18.0683 | 35.078 | 333.078 | 312.6355
-311 | 124.99 | 0.631 | -0.003 | 2.0969 | -0.19997 | 0.19028 | 3.17 | 0.017486 | 15.531 | -372727.1538 | 0.20003 | 36 | 0.9227 | 0.011651 | 16.0529 | 31.1653 | 329.1653 | 303.2761
-310 | 128.16 | 0.628 | -0.001 | 2.1078 | -0.20204 | 0.064419 | 3.21 | 0.018133 | 15.7085 | -376988.0089 | 0.20159 | 37 | 0.93435 | 0.010273 | 14.1546 | 27.48 | 325.48 | 304.1052
-309 | 131.37 | 0.627 | 0.007 | 2.1185 | -0.20273 | -0.45569 | 3.24 | 0.018788 | 15.8789 | -381077.1519 | 0.20315 | 38 | 0.94462 | 0.0089889 | 12.3853 | 24.0449 | 322.0449 | 304.9775
-308 | 134.61 | 0.634 | -0.006 | 2.1291 | -0.19791 | 0.39497 | 3.28 | 0.01945 | 16.0421 | -384993.533 | 0.20795 | 39 | 0.95361 | 0.0078042 | 10.753 | 20.876 | 318.876 | 308.7586
-307 | 137.89 | 0.628 | -0.011 | 2.1395 | -0.20204 | 0.74719 | 3.3 | 0.020118 | 16.198 | -388736.2279 | 0.20724 | 40 | 0.96141 | 0.0067223 | 9.2623 | 17.982 | 315.982 | 302.3724
-306 | 141.19 | 0.617 | 0.008 | 2.1498 | -0.20971 | -0.551 | 3.34 | 0.020793 | 16.3467 | -392304.439 | 0.20608 | 41 | 0.96813 | 0.0057442 | 7.9147 | 15.3657 | 313.3657 | 299.7871
-305 | 144.53 | 0.625 | 0.031 | 2.16 | -0.20412 | -2.1002 | 3.37 | 0.021474 | 16.4881 | -395697.496 | 0.21063 | 42 | 0.97388 | 0.0048687 | 6.7084 | 13.0238 | 311.0238 | 309.0048
-304 | 147.9 | 0.656 | 0.011 | 2.17 | -0.1831 | -0.73166 | 3.4 | 0.022161 | 16.6222 | -398914.8565 | 0.22304 | 43 | 0.97875 | 0.0040929 | 5.6393 | 10.9483 | 308.9483 | 320.0739
-303 | 151.3 | 0.667 | -0.005 | 2.1798 | -0.17587 | 0.33663 | 3.42 | 0.022854 | 16.7489 | -401956.106 | 0.22811 | 44 | 0.98284 | 0.003412 | 4.7012 | 9.127 | 307.127 | 309.9624
-302 | 154.72 | 0.662 | 0.018 | 2.1895 | -0.17914 | -1.22 | 3.44 | 0.023551 | 16.8682 | -404820.9582 | 0.22773 | 45 | 0.98625 | 0.0028204 | 3.8861 | 7.5445 | 305.5445 | 302.4516
-301 | 158.16 | 0.68 | 0.004 | 2.1991 | -0.16749 | -0.27025 | 3.47 | 0.024254 | 16.9803 | -407509.2552 | 0.23596 | 46 | 0.98907 | 0.0023115 | 3.1849 | 6.1832 | 304.1832 | 312.9085
-300 | 161.63 | 0.684 | -0.019 | 2.2085 | -0.16494 | 1.3187 | 3.49 | 0.024962 | 17.0849 | -410020.9669 | 0.23872 | 47 | 0.99138 | 0.001878 | 2.5876 | 5.0235 | 303.0235 | 306.3295
-299 | 165.12 | 0.665 | -0.017 | 2.2178 | -0.17718 | 1.2311 | 3.51 | 0.025674 | 17.1822 | -412356.1912 | 0.23341 | 48 | 0.99326 | 0.0015124 | 2.0838 | 4.0455 | 302.0455 | 295.9781
-298 | 168.63 | 0.648 | -0.005 | 2.2269 | -0.18842 | 0.37389 | 3.53 | 0.02639 | 17.2722 | -414515.153 | 0.22874 | 49 | 0.99477 | 0.0012071 | 1.6632 | 3.229 | 301.229 | 296.5547
-297 | 172.16 | 0.643 | -0.006 | 2.2359 | -0.19179 | 0.46061 | 3.54 | 0.027109 | 17.3548 | -416498.2037 | 0.22762 | 50 | 0.99598 | 0.00095476 | 1.3155 | 2.5539 | 300.5539 | 301.8906
-296 | 175.7 | 0.637 | -0.002 | 2.2448 | -0.19586 | 0.15677 | 3.56 | 0.027832 | 17.4301 | -418305.8204 | 0.22677 | 51 | 0.99694 | 0.00074826 | 1.031 | 2.0016 | 300.0016 | 301.2897
-295 | 179.26 | 0.635 | -0.004 | 2.2535 | -0.19723 | 0.32045 | 3.57 | 0.028559 | 17.4982 | -419938.6046 | 0.2267 | 52 | 0.99768 | 0.000581 | 0.80053 | 1.5542 | 299.5542 | 303.0834
-294 | 182.83 | 0.631 | 0.003 | 2.262 | -0.19997 | -0.24392 | 3.59 | 0.029288 | 17.559 | -421397.2812 | 0.22653 | 53 | 0.99827 | 0.00044689 | 0.61575 | 1.1954 | 299.1954 | 302.0202
-293 | 186.42 | 0.634 | 0.018 | 2.2705 | -0.19791 | -1.4637 | 3.6 | 0.030019 | 17.6125 | -422682.6968 | 0.22824 | 54 | 0.99871 | 0.00034047 | 0.46911 | 0.91074 | 298.9107 | 305.2961
-292 | 190.02 | 0.652 | 0.015 | 2.2788 | -0.18575 | -1.2119 | 3.6 | 0.030753 | 17.6589 | -423795.8184 | 0.23472 | 55 | 0.99905 | 0.00025689 | 0.35396 | 0.68718 | 298.6872 | 312.3787
-291 | 193.62 | 0.667 | -0.001 | 2.287 | -0.17587 | 0.080997 | 3.62 | 0.031489 | 17.6981 | -424737.7314 | 0.24145 | 56 | 0.99931 | 0.00019194 | 0.26446 | 0.51344 | 298.5134 | 310.6314
-290 | 197.24 | 0.666 | 0 | 2.295 | -0.17653 | 0 | 3.62 | 0.032226 | 17.7303 | -425509.6374 | 0.24109 | 57 | 0.9995 | 0.00014199 | 0.19565 | 0.37983 | 298.3798 | 303.1164
-289 | 200.86 | 0.666 | 0.009 | 2.3029 | -0.17653 | -0.74943 | 3.63 | 0.032965 | 17.7554 | -426112.8525 | 0.24176 | 58 | 0.99964 | 0.00010399 | 0.14329 | 0.27818 | 298.2782 | 303.4693
-288 | 204.49 | 0.675 | 0.011 | 2.3107 | -0.1707 | -0.91868 | 3.63 | 0.033705 | 17.7736 | -426548.8046 | 0.24502 | 59 | 0.99975 | 7.5392e-05 | 0.10388 | 0.20167 | 298.2017 | 307.4853
-287 | 208.12 | 0.686 | 0.003 | 2.3183 | -0.16368 | -0.25236 | 3.63 | 0.034446 | 17.7849 | -426819.0309 | 0.24902 | 60 | 0.99982 | 5.4095e-05 | 0.074535 | 0.1447 | 298.1447 | 308.2324
-286 | 211.75 | 0.689 | 0.005 | 2.3258 | -0.16178 | -0.4254 | 3.63 | 0.035187 | 17.7893 | -426925.1753 | 0.25011 | 61 | 0.99988 | 3.8412e-05 | 0.052926 | 0.10275 | 298.1028 | 304.5236
-285 | 215.38 | 0.694 | 0.011 | 2.3332 | -0.15864 | -0.93834 | 3.64 | 0.035928 | 17.7869 | -426868.9854 | 0.25262 | 62 | 0.99992 | 2.6989e-05 | 0.037186 | 0.072194 | 298.0722 | 305.3082
-284 | 219.02 | 0.705 | 0.006 | 2.3405 | -0.15181 | -0.51555 | 3.63 | 0.036669 | 17.7779 | -426652.3098 | 0.25591 | 63 | 0.99994 | 1.8761e-05 | 0.02585 | 0.050185 | 298.0502 | 307.8395
-283 | 222.65 | 0.711 | -0.008 | 2.3476 | -0.14813 | 0.70161 | 3.62 | 0.03741 | 17.7623 | -426277.0942 | 0.25738 | 64 | 0.99996 | 1.2901e-05 | 0.017776 | 0.03451 | 298.0345 | 305.5172
-282 | 226.27 | 0.703 | -0.01 | 2.3546 | -0.15304 | 0.90019 | 3.63 | 0.03815 | 17.7401 | -425745.3787 | 0.25519 | 65 | 0.99997 | 8.7748e-06 | 0.01209 | 0.023472 | 298.0235 | 299.4376
-281 | 229.9 | 0.693 | -0.004 | 2.3615 | -0.15927 | 0.37154 | 3.61 | 0.038889 | 17.7115 | -425059.294 | 0.25017 | 66 | 0.99998 | 5.9026e-06 | 0.0081328 | 0.015789 | 298.0158 | 298.4738
-280 | 233.51 | 0.689 | 0.003 | 2.3683 | -0.16178 | -0.2832 | 3.61 | 0.039627 | 17.6766 | -424221.0579 | 0.24873 | 67 | 0.99999 | 3.9262e-06 | 0.0054097 | 0.010502 | 298.0105 | 300.9323
-279 | 237.12 | 0.692 | -0.001 | 2.375 | -0.15989 | 0.095709 | 3.61 | 0.040363 | 17.6354 | -423232.9712 | 0.24981 | 68 | 0.99999 | 2.5821e-06 | 0.0035578 | 0.0069071 | 298.0069 | 303.9246
-278 | 240.73 | 0.691 | -0.002 | 2.3815 | -0.16052 | 0.19581 | 3.59 | 0.041098 | 17.5881 | -422097.4142 | 0.24807 | 69 | 1 | 1.6788e-06 | 0.0023131 | 0.0044908 | 298.0045 | 302.0997
-277 | 244.32 | 0.689 | 0.007 | 2.388 | -0.16178 | -0.6949 | 3.58 | 0.041831 | 17.5348 | -420816.8425 | 0.24666 | 70 | 1 | 1.0789e-06 | 0.0014866 | 0.002886 | 298.0029 | 301.5687
-276 | 247.9 | 0.696 | 0.014 | 2.3943 | -0.15739 | -1.3928 | 3.57 | 0.042562 | 17.4755 | -419393.7827 | 0.24847 | 71 | 1 | 6.8528e-07 | 0.00094421 | 0.0018331 | 298.0018 | 305.4385
-275 | 251.47 | 0.71 | 0.02 | 2.4005 | -0.14874 | -1.9761 | 3.56 | 0.04329 | 17.4103 | -417830.8286 | 0.25276 | 72 | 1 | 4.3013e-07 | 0.00059266 | 0.0011506 | 298.0012 | 308.3721
-274 | 255.03 | 0.73 | 0.021 | 2.4066 | -0.13668 | -2.0574 | 3.54 | 0.044015 | 17.3395 | -416130.6365 | 0.25842 | 73 | 1 | 2.6676e-07 | 0.00036756 | 0.00071358 | 298.0007 | 310.7319
-273 | 258.57 | 0.751 | 0.023 | 2.4126 | -0.12436 | -2.231 | 3.52 | 0.044738 | 17.263 | -414295.921 | 0.26435 | 74 | 1 | 1.6345e-07 | 0.0002252 | 0.00043721 | 298.0004 | 310.8281
-272 | 262.09 | 0.774 | 0.019 | 2.4185 | -0.11126 | -1.8229 | 3.51 | 0.045457 | 17.1811 | -412329.4506 | 0.27167 | 75 | 1 | 9.8924e-08 | 0.0001363 | 0.00026462 | 298.0003 | 311.3075
-271 | 265.6 | 0.793 | 0.012 | 2.4242 | -0.10073 | -1.1505 | 3.49 | 0.046173 | 17.0938 | -410234.0432 | 0.27676 | 76 | 1 | 5.9135e-08 | 8.1479e-05 | 0.00015818 | 298.0002 | 309.4041
-270 | 269.09 | 0.805 | 0.003 | 2.4299 | -0.094204 | -0.28949 | 3.48 | 0.046885 | 17.0012 | -408012.5613 | 0.28014 | 77 | 1 | 3.491e-08 | 4.81e-05 | 9.3383e-05 | 298.0001 | 306.4845
-269 | 272.57 | 0.808 | 0.001 | 2.4355 | -0.092589 | -0.098336 | 3.45 | 0.047594 | 16.9035 | -405667.9078 | 0.27876 | 78 | 1 | 2.0349e-08 | 2.8038e-05 | 5.4434e-05 | 298.0001 | 302.9788
-268 | 276.02 | 0.809 | 0 | 2.4409 | -0.092051 | 0 | 3.43 | 0.048298 | 16.8008 | -403203.0213 | 0.27749 | 79 | 1 | 1.1711e-08 | 1.6136e-05 | 3.1327e-05 | 298 | 302.1454
-267 | 279.45 | 0.809 | 0.008 | 2.4463 | -0.092051 | -0.81131 | 3.41 | 0.048998 | 16.6932 | -400620.8714 | 0.27587 | 80 | 1 | 6.6532e-09 | 9.1671e-06 | 1.7797e-05 | 298 | 301.7031
-266 | 282.86 | 0.817 | 0.012 | 2.4516 | -0.087778 | -1.2275 | 3.38 | 0.049693 | 16.5809 | -397924.4543 | 0.27615 | 81 | 1 | 3.7307e-09 | 5.1403e-06 | 9.9795e-06 | 298 | 304.6192
-265 | 286.24 | 0.829 | 0.015 | 2.4567 | -0.081445 | -1.5321 | 3.37 | 0.050384 | 16.4639 | -395116.788 | 0.27937 | 82 | 1 | 2.0645e-09 | 2.8446e-06 | 5.5226e-06 | 298 | 305.9902
-264 | 289.61 | 0.844 | 0.014 | 2.4618 | -0.073658 | -1.4347 | 3.34 | 0.05107 | 16.3424 | -392200.908 | 0.2819 | 83 | 1 | 1.1274e-09 | 1.5533e-06 | 3.0157e-06 | 298 | 306.964
-263 | 292.95 | 0.858 | 0.009 | 2.4668 | -0.066513 | -0.92874 | 3.31 | 0.051751 | 16.2165 | -389179.8629 | 0.284 | 84 | 1 | 6.0738e-10 | 8.3687e-07 | 1.6247e-06 | 298 | 306.4369
-262 | 296.26 | 0.867 | -0.002 | 2.4717 | -0.061981 | 0.20975 | 3.28 | 0.052427 | 16.0864 | -386056.7094 | 0.28438 | 85 | 1 | 3.2281e-10 | 4.4479e-07 | 8.6352e-07 | 298 | 304.5283
-261 | 299.54 | 0.865 | -0.001 | 2.4765 | -0.062984 | 0.10686 | 3.26 | 0.053097 | 15.9521 | -382834.5085 | 0.28199 | 86 | 1 | 1.6923e-10 | 2.3317e-07 | 4.5269e-07 | 298 | 300.6042
-260 | 302.8 | 0.864 | 0.002 | 2.4812 | -0.063486 | -0.21791 | 3.23 | 0.053762 | 15.8138 | -379516.3211 | 0.27907 | 87 | 1 | 8.7496e-11 | 1.2056e-07 | 2.3405e-07 | 298 | 300.895
-259 | 306.03 | 0.866 | 0.001 | 2.4858 | -0.062482 | -0.11094 | 3.2 | 0.054421 | 15.6717 | -376105.2035 | 0.27712 | 88 | 1 | 4.4608e-11 | 6.1463e-08 | 1.1933e-07 | 298 | 301.876
-258 | 309.23 | 0.867 | 0 | 2.4903 | -0.061981 | 0 | 3.17 | 0.055074 | 15.5258 | -372604.2034 | 0.27484 | 89 | 1 | 2.2424e-11 | 3.0896e-08 | 5.9983e-08 | 298 | 301.4637
-257 | 312.4 | 0.867 | -0.003 | 2.4947 | -0.061981 | 0.34658 | 3.14 | 0.055721 | 15.3763 | -369016.3561 | 0.27224 | 90 | 1 | 0 | 0 | 0 | 298 | 301.0549
-256 | 315.54 | 0.864 | -0.008 | 2.4991 | -0.063486 | 0.94846 | 3.11 | 0.056361 | 15.2233 | -365344.6801 | 0.2687
-255 | 318.65 | 0.856 | -0.007 | 2.5033 | -0.067526 | 0.85361 | 3.08 | 0.056996 | 15.067 | -361592.1739 | 0.26365
-254 | 321.73 | 0.849 | 0 | 2.5075 | -0.071092 | 0 | 3.04 | 0.057623 | 14.9074 | -357761.8118 | 0.2581
-253 | 324.77 | 0.849 | 0.008 | 2.5116 | -0.071092 | -1.0133 | 3.02 | 0.058245 | 14.7446 | -353856.5404 | 0.2564
-252 | 327.79 | 0.857 | 0.013 | 2.5156 | -0.067019 | -1.6691 | 2.97 | 0.058859 | 14.5789 | -349879.2757 | 0.25453
-251 | 330.76 | 0.87 | 0.02 | 2.5195 | -0.060481 | -2.5597 | 2.95 | 0.059466 | 14.4103 | -345832.8991 | 0.25665
-250 | 333.71 | 0.89 | 0.026 | 2.5234 | -0.05061 | -3.3279 | 2.9 | 0.060067 | 14.2389 | -341720.2549 | 0.2581
-249 | 336.61 | 0.916 | 0.024 | 2.5271 | -0.038105 | -3.0358 | 2.88 | 0.06066 | 14.0649 | -337544.147 | 0.26381
-248 | 339.49 | 0.94 | 0.02 | 2.5308 | -0.026872 | -2.5361 | 2.83 | 0.061246 | 13.8884 | -333307.3361 | 0.26602
-247 | 342.32 | 0.96 | 0.014 | 2.5344 | -0.017729 | -1.7773 | 2.8 | 0.061825 | 13.7094 | -329012.5373 | 0.2688
-246 | 345.12 | 0.974 | 0.009 | 2.538 | -0.011441 | -1.1506 | 2.77 | 0.062396 | 13.5282 | -324662.4171 | 0.2698
-245 | 347.89 | 0.983 | 0.002 | 2.5414 | -0.0074465 | -0.26098 | 2.72 | 0.06296 | 13.3447 | -320259.5918 | 0.26738
-244 | 350.61 | 0.985 | -0.001 | 2.5448 | -0.0065638 | 0.1329 | 2.69 | 0.063516 | 13.1591 | -315806.6247 | 0.26496
-243 | 353.3 | 0.984 | -0.002 | 2.5481 | -0.0070049 | 0.27227 | 2.65 | 0.064064 | 12.9716 | -311306.0244 | 0.26076
-242 | 355.95 | 0.982 | 0 | 2.5514 | -0.0078885 | 0 | 2.61 | 0.064605 | 12.7822 | -306760.2429 | 0.2563
-241 | 358.56 | 0.982 | -0.002 | 2.5546 | -0.0078885 | 0.28546 | 2.57 | 0.065137 | 12.591 | -302171.674 | 0.25237
-240 | 361.13 | 0.98 | 0.006 | 2.5577 | -0.0087739 | -0.8743 | 2.53 | 0.065662 | 12.3981 | -297542.6517 | 0.24794
-239 | 363.66 | 0.986 | 0.008 | 2.5607 | -0.0061231 | -1.1795 | 2.5 | 0.066178 | 12.2036 | -292875.4489 | 0.2465
-238 | 366.16 | 0.994 | 0.01 | 2.5637 | -0.0026136 | -1.501 | 2.45 | 0.066687 | 12.0077 | -288172.2762 | 0.24353
-237 | 368.61 | 1.004 | 0.009 | 2.5666 | 0.0017337 | -1.3694 | 2.41 | 0.067187 | 11.8103 | -283435.281 | 0.24196
-236 | 371.02 | 1.013 | 0.006 | 2.5694 | 0.0056094 | -0.92745 | 2.37 | 0.067679 | 11.6116 | -278666.5462 | 0.24008
-235 | 373.39 | 1.019 | 0.001 | 2.5722 | 0.0081742 | -0.15768 | 2.33 | 0.068163 | 11.4116 | -273868.0902 | 0.23743
-234 | 375.72 | 1.02 | -0.006 | 2.5749 | 0.0086002 | 0.97091 | 2.29 | 0.068639 | 11.2105 | -269041.8655 | 0.23358
-233 | 378.01 | 1.014 | -0.012 | 2.5775 | 0.006038 | 2.006 | 2.25 | 0.069106 | 11.0084 | -264189.759 | 0.22815
-232 | 380.26 | 1.002 | -0.003 | 2.5801 | 0.00086772 | 0.51743 | 2.21 | 0.069564 | 10.8052 | -259313.5912 | 0.22144
-231 | 382.47 | 0.999 | 0.005 | 2.5826 | -0.00043451 | -0.88652 | 2.16 | 0.070015 | 10.6011 | -254415.1161 | 0.21578
-230 | 384.63 | 1.004 | 0.01 | 2.585 | 0.0017337 | -1.7946 | 2.13 | 0.070456 | 10.3961 | -249496.0214 | 0.21385
-229 | 386.76 | 1.014 | 0.014 | 2.5874 | 0.006038 | -2.5565 | 2.08 | 0.070889 | 10.1903 | -244557.9284 | 0.21091
-228 | 388.84 | 1.028 | 0.017 | 2.5898 | 0.011993 | -3.1345 | 2.04 | 0.071314 | 9.9838 | -239602.3923 | 0.20971
-227 | 390.88 | 1.045 | 0.011 | 2.592 | 0.019116 | -2.062 | 1.99 | 0.07173 | 9.7767 | -234630.9022 | 0.20796
-226 | 392.87 | 1.056 | 0.005 | 2.5942 | 0.023664 | -0.94919 | 1.96 | 0.072137 | 9.5689 | -229644.8821 | 0.20698
-225 | 394.83 | 1.061 | 0.006 | 2.5964 | 0.025715 | -1.1685 | 1.91 | 0.072536 | 9.3606 | -224645.6908 | 0.20265
-224 | 396.74 | 1.067 | 0.011 | 2.5985 | 0.028164 | -2.1811 | 1.87 | 0.072926 | 9.1518 | -219634.623 | 0.19953
-223 | 398.61 | 1.078 | 0.01 | 2.6005 | 0.032619 | -2.0269 | 1.82 | 0.073307 | 8.9426 | -214612.9098 | 0.1962
-222 | 400.43 | 1.088 | 0.013 | 2.6025 | 0.036629 | -2.663 | 1.79 | 0.07368 | 8.7329 | -209581.7193 | 0.19475
-221 | 402.22 | 1.101 | 0.017 | 2.6045 | 0.041787 | -3.5496 | 1.74 | 0.074044 | 8.5229 | -204542.1579 | 0.19157
-220 | 403.96 | 1.118 | 0.014 | 2.6063 | 0.048442 | -2.9633 | 1.7 | 0.074399 | 8.3126 | -199495.2709 | 0.19006
-219 | 405.66 | 1.132 | 0.013 | 2.6082 | 0.053846 | -2.813 | 1.65 | 0.074745 | 8.1021 | -194442.0437 | 0.18678
-218 | 407.31 | 1.145 | 0.004 | 2.6099 | 0.058805 | -0.884 | 1.61 | 0.075083 | 7.8913 | -189383.4029 | 0.18435
-217 | 408.92 | 1.149 | -0.002 | 2.6116 | 0.06032 | 0.45463 | 1.57 | 0.075412 | 7.6803 | -184320.2173 | 0.18039
-216 | 410.49 | 1.147 | 0 | 2.6133 | 0.059563 | 0 | 1.53 | 0.075732 | 7.4692 | -179253.299 | 0.17549
-215 | 412.02 | 1.147 | 0.002 | 2.6149 | 0.059563 | -0.48587 | 1.48 | 0.076043 | 7.2579 | -174183.4052 | 0.16976
-214 | 413.5 | 1.149 | 0.004 | 2.6165 | 0.06032 | -0.99966 | 1.44 | 0.076345 | 7.0466 | -169111.2386 | 0.16546
-213 | 414.94 | 1.153 | 0.006 | 2.618 | 0.061829 | -1.552 | 1.39 | 0.076639 | 6.8352 | -164037.4497 | 0.16027
-212 | 416.33 | 1.159 | 0.009 | 2.6194 | 0.064083 | -2.3718 | 1.36 | 0.076924 | 6.6237 | -158962.6374 | 0.15762
-211 | 417.69 | 1.168 | 0.009 | 2.6209 | 0.067443 | -2.4513 | 1.31 | 0.0772 | 6.4122 | -153887.3509 | 0.15301
-210 | 419 | 1.177 | 0.001 | 2.6222 | 0.070776 | -0.28284 | 1.26 | 0.077467 | 6.2008 | -148812.0909 | 0.1483
-209 | 420.26 | 1.178 | 0.003 | 2.6235 | 0.071145 | -0.8703 | 1.23 | 0.077725 | 5.9893 | -143737.3109 | 0.14489
-208 | 421.49 | 1.181 | 0.004 | 2.6248 | 0.07225 | -1.2095 | 1.18 | 0.077975 | 5.7779 | -138663.4192 | 0.13936
-207 | 422.67 | 1.185 | 0 | 2.626 | 0.073718 | 0 | 1.13 | 0.078216 | 5.5665 | -133590.7798 | 0.1339
-206 | 423.8 | 1.185 | 0.011 | 2.6272 | 0.073718 | -3.5645 | 1.1 | 0.078448 | 5.3552 | -128519.7145 | 0.13035
-205 | 424.9 | 1.196 | 0.013 | 2.6283 | 0.077731 | -4.3802 | 1.05 | 0.078671 | 5.144 | -123450.5038 | 0.12558
-204 | 425.95 | 1.209 | 0.005 | 2.6294 | 0.082426 | -1.7426 | 1.01 | 0.078885 | 4.9328 | -118383.3891 | 0.12211
-203 | 426.96 | 1.214 | 0.01 | 2.6304 | 0.084219 | -3.6526 | 0.96 | 0.079091 | 4.7218 | -113318.5737 | 0.11654
-202 | 427.92 | 1.224 | 0.001 | 2.6314 | 0.087781 | -0.38026 | 0.92 | 0.079287 | 4.5109 | -108256.2248 | 0.11261
-201 | 428.84 | 1.225 | -0.008 | 2.6323 | 0.088136 | 3.1962 | 0.88 | 0.079475 | 4.3 | -103196.4745 | 0.1078
-200 | 429.72 | 1.217 | -0.005 | 2.6332 | 0.085291 | 2.1335 | 0.83 | 0.079655 | 4.0893 | -98139.4222 | 0.10101
-199 | 430.55 | 1.212 | -0.011 | 2.634 | 0.083503 | 4.9114 | 0.8 | 0.079825 | 3.8787 | -93085.1353 | 0.09696
-198 | 431.35 | 1.201 | -0.005 | 2.6348 | 0.079543 | 2.4015 | 0.75 | 0.079987 | 3.6682 | -88033.6514 | 0.090075
-197 | 432.1 | 1.196 | 0.006 | 2.6356 | 0.077731 | -3.0915 | 0.7 | 0.080139 | 3.4578 | -82984.9796 | 0.08372
-196 | 432.8 | 1.202 | 0.006 | 2.6363 | 0.079904 | -3.2189 | 0.67 | 0.080283 | 3.2476 | -77939.1019 | 0.080534
-195 | 433.47 | 1.208 | 0.008 | 2.637 | 0.082067 | -4.6181 | 0.62 | 0.080419 | 3.0375 | -72895.9754 | 0.074896
-194 | 434.09 | 1.216 | 0.01 | 2.6376 | 0.084934 | -6.2413 | 0.57 | 0.080545 | 2.8274 | -67855.533 | 0.069312
-193 | 434.66 | 1.226 | 0.006 | 2.6381 | 0.08849 | -3.9321 | 0.54 | 0.080663 | 2.6175 | -62817.6857 | 0.066204
-192 | 435.2 | 1.232 | 0.003 | 2.6387 | 0.090611 | -2.1613 | 0.49 | 0.080772 | 2.4077 | -57782.3236 | 0.060368
-191 | 435.69 | 1.235 | 0 | 2.6392 | 0.091667 | 0 | 0.45 | 0.080873 | 2.198 | -52749.3181 | 0.055575
-190 | 436.14 | 1.235 | 0.002 | 2.6396 | 0.091667 | -1.7651 | 0.4 | 0.080964 | 1.9883 | -47718.5226 | 0.0494
-189 | 436.54 | 1.237 | 0.004 | 2.64 | 0.09237 | -3.8106 | 0.37 | 0.081047 | 1.7788 | -42689.7749 | 0.045769
-188 | 436.91 | 1.241 | -0.002 | 2.6404 | 0.093772 | 2.203 | 0.32 | 0.081121 | 1.5693 | -37662.8981 | 0.039712
-187 | 437.23 | 1.239 | 0 | 2.6407 | 0.093071 | 0 | 0.28 | 0.081186 | 1.36 | -32637.7024 | 0.034692
-186 | 437.51 | 1.239 | 0.001 | 2.641 | 0.093071 | -1.5351 | 0.23 | 0.081243 | 1.1506 | -27613.9866 | 0.028497
-185 | 437.74 | 1.24 | 0.002 | 2.6412 | 0.093422 | -3.7138 | 0.19 | 0.081291 | 0.94134 | -22591.5398 | 0.02356
-184 | 437.93 | 1.242 | 0.004 | 2.6414 | 0.094122 | -9.3892 | 0.15 | 0.08133 | 0.73211 | -17570.1427 | 0.01863
-183 | 438.08 | 1.246 | 0.006 | 2.6416 | 0.095518 | -19.134 | 0.11 | 0.081361 | 0.52291 | -12549.569 | 0.013706
-182 | 438.19 | 1.252 | 0.006 | 2.6417 | 0.097604 | -34.918 | 0.06 | 0.081383 | 0.31374 | -7529.5872 | 0.007512
-181 | 438.25 | 1.258 | 0.001 | 2.6417 | 0.099681 | -11.6081 | 0.03 | 0.081396 | 0.10458 | -2509.9621 | 0.003774
-180 | 438.28 | 1.259 | -0.005 | 2.6418 | 0.10003 | -58.1331 | -0.03 | 0.0814 | -0.10458 | 2509.5438 | -0.003777
-179 | 438.25 | 1.254 | -0.006 | 2.6417 | 0.098298 | -35.0296 | -0.06 | 0.081396 | -0.31374 | 7529.1689 | -0.007524
-178 | 438.19 | 1.248 | -0.008 | 2.6417 | 0.096215 | -25.6145 | -0.11 | 0.081383 | -0.52291 | 12549.1506 | -0.013728
-177 | 438.08 | 1.24 | -0.006 | 2.6416 | 0.093422 | -14.1635 | -0.15 | 0.081361 | -0.73211 | 17569.7243 | -0.0186
-176 | 437.93 | 1.234 | -0.009 | 2.6414 | 0.091315 | -16.8684 | -0.19 | 0.08133 | -0.94134 | 22591.1213 | -0.023446
-175 | 437.74 | 1.225 | -0.007 | 2.6412 | 0.088136 | -10.9039 | -0.23 | 0.081291 | -1.1506 | 27613.568 | -0.028175
-174 | 437.51 | 1.218 | -0.003 | 2.641 | 0.085647 | -3.8521 | -0.28 | 0.081243 | -1.36 | 32637.2836 | -0.034104
-173 | 437.23 | 1.215 | -0.003 | 2.6407 | 0.084576 | -3.3766 | -0.32 | 0.081186 | -1.5693 | 37662.4792 | -0.03888
-172 | 436.91 | 1.212 | -0.007 | 2.6404 | 0.083503 | -6.8369 | -0.37 | 0.081121 | -1.7788 | 42689.3559 | -0.044844
-171 | 436.54 | 1.205 | -0.012 | 2.64 | 0.080987 | -10.9177 | -0.4 | 0.081047 | -1.9883 | 47718.1035 | -0.0482
-170 | 436.14 | 1.193 | -0.014 | 2.6396 | 0.07664 | -11.435 | -0.45 | 0.080964 | -2.198 | 52748.8987 | -0.053685
-169 | 435.69 | 1.179 | -0.016 | 2.6392 | 0.071514 | -12.1425 | -0.49 | 0.080873 | -2.4077 | 57781.9041 | -0.057771
-168 | 435.2 | 1.163 | -0.016 | 2.6387 | 0.06558 | -11.1576 | -0.54 | 0.080772 | -2.6175 | 62817.2659 | -0.062802
-167 | 434.66 | 1.147 | -0.011 | 2.6381 | 0.059563 | -7.3436 | -0.57 | 0.080663 | -2.8274 | 67855.113 | -0.065379
-166 | 434.09 | 1.136 | 0 | 2.6376 | 0.055378 | 0 | -0.62 | 0.080545 | -3.0375 | 72895.5552 | -0.070432
-165 | 433.47 | 1.136 | 0.003 | 2.637 | 0.055378 | 1.705 | -0.67 | 0.080419 | -3.2476 | 77938.6815 | -0.076112
-164 | 432.8 | 1.139 | 0.01 | 2.6363 | 0.056524 | 5.4003 | -0.7 | 0.080283 | -3.4578 | 82984.5589 | -0.07973
-163 | 432.1 | 1.149 | 0.019 | 2.6356 | 0.06032 | 9.4409 | -0.75 | 0.080139 | -3.6682 | 88033.2306 | -0.086175
-162 | 431.35 | 1.168 | 0.022 | 2.6348 | 0.067443 | 10.0521 | -0.8 | 0.079987 | -3.8787 | 93084.7142 | -0.09344
-161 | 430.55 | 1.19 | 0.019 | 2.634 | 0.075547 | 8.209 | -0.83 | 0.079825 | -4.0893 | 98139.0009 | -0.09877
-160 | 429.72 | 1.209 | 0.023 | 2.6332 | 0.082426 | 9.1931 | -0.88 | 0.079655 | -4.3 | 103196.053 | -0.10639
-159 | 428.84 | 1.232 | 0.021 | 2.6323 | 0.090611 | 7.87 | -0.92 | 0.079475 | -4.5109 | 108255.803 | -0.11334
-158 | 427.92 | 1.253 | 0.018 | 2.6314 | 0.097951 | 6.3507 | -0.96 | 0.079287 | -4.7218 | 113318.1518 | -0.12029
-157 | 426.96 | 1.271 | 0.015 | 2.6304 | 0.10415 | 4.9539 | -1.01 | 0.079091 | -4.9328 | 118382.9669 | -0.12837
-156 | 425.95 | 1.286 | 0.018 | 2.6294 | 0.10924 | 5.6317 | -1.05 | 0.078885 | -5.144 | 123450.0815 | -0.13503
-155 | 424.9 | 1.304 | 0.015 | 2.6283 | 0.11528 | 4.4122 | -1.1 | 0.078671 | -5.3552 | 128519.2919 | -0.14344
-154 | 423.8 | 1.319 | 0.012 | 2.6272 | 0.12024 | 3.3921 | -1.13 | 0.078448 | -5.5665 | 133590.3571 | -0.14905
-153 | 422.67 | 1.331 | 0.008 | 2.626 | 0.12418 | 2.1435 | -1.18 | 0.078216 | -5.7779 | 138662.9964 | -0.15706
-152 | 421.49 | 1.339 | 0.002 | 2.6248 | 0.12678 | 0.51071 | -1.23 | 0.077975 | -5.9893 | 143736.888 | -0.1647
-151 | 420.26 | 1.341 | 0.004 | 2.6235 | 0.12743 | 0.99193 | -1.26 | 0.077725 | -6.2008 | 148811.6679 | -0.16897
-150 | 419 | 1.345 | -0.006 | 2.6222 | 0.12872 | -1.4278 | -1.31 | 0.077467 | -6.4122 | 153886.928 | -0.1762
-149 | 417.69 | 1.339 | -0.009 | 2.6209 | 0.12678 | -2.0679 | -1.36 | 0.0772 | -6.6237 | 158962.2145 | -0.1821
-148 | 416.33 | 1.33 | -0.009 | 2.6194 | 0.12385 | -2.0303 | -1.39 | 0.076924 | -6.8352 | 164037.0268 | -0.18487
-147 | 414.94 | 1.321 | -0.007 | 2.618 | 0.1209 | -1.5283 | -1.44 | 0.076639 | -7.0466 | 169110.8158 | -0.19022
-146 | 413.5 | 1.314 | -0.005 | 2.6165 | 0.1186 | -1.0633 | -1.48 | 0.076345 | -7.2579 | 174182.9826 | -0.19447
-145 | 412.02 | 1.309 | 0.001 | 2.6149 | 0.11694 | 0.20526 | -1.53 | 0.076043 | -7.4692 | 179252.8767 | -0.20028
-144 | 410.49 | 1.31 | 0.003 | 2.6133 | 0.11727 | 0.59693 | -1.57 | 0.075732 | -7.6803 | 184319.7952 | -0.20567
-143 | 408.92 | 1.313 | 0.004 | 2.6116 | 0.11826 | 0.77106 | -1.61 | 0.075412 | -7.8913 | 189382.9812 | -0.21139
-142 | 407.31 | 1.317 | 0 | 2.6099 | 0.11959 | 0 | -1.65 | 0.075083 | -8.1021 | 194441.6224 | -0.2173
-141 | 405.66 | 1.317 | 0.004 | 2.6082 | 0.11959 | 0.72213 | -1.7 | 0.074745 | -8.3126 | 199494.85 | -0.22389
-140 | 403.96 | 1.321 | 0.01 | 2.6063 | 0.1209 | 1.7471 | -1.74 | 0.074399 | -8.5229 | 204541.7376 | -0.22985
-139 | 402.22 | 1.331 | 0.01 | 2.6045 | 0.12418 | 1.6782 | -1.79 | 0.074044 | -8.7329 | 209581.2996 | -0.23825
-138 | 400.43 | 1.341 | 0.011 | 2.6025 | 0.12743 | 1.7933 | -1.82 | 0.07368 | -8.9426 | 214612.4909 | -0.24406
-137 | 398.61 | 1.352 | 0.022 | 2.6005 | 0.13098 | 3.4326 | -1.87 | 0.073307 | -9.1518 | 219634.205 | -0.25282
-136 | 396.74 | 1.374 | 0.015 | 2.5985 | 0.13799 | 2.2499 | -1.91 | 0.072926 | -9.3606 | 224645.2737 | -0.26243
-135 | 394.83 | 1.389 | 0.02 | 2.5964 | 0.1427 | 2.8727 | -1.96 | 0.072536 | -9.5689 | 229644.466 | -0.27224
-134 | 392.87 | 1.409 | 0.021 | 2.5942 | 0.14891 | 2.9133 | -1.99 | 0.072137 | -9.7767 | 234630.4873 | -0.28039
-133 | 390.88 | 1.43 | 0.014 | 2.592 | 0.15534 | 1.8619 | -2.04 | 0.07173 | -9.9838 | 239601.9786 | -0.29172
-132 | 388.84 | 1.444 | 0.013 | 2.5898 | 0.15957 | 1.671 | -2.08 | 0.071314 | -10.1903 | 244557.5162 | -0.30035
-131 | 386.76 | 1.457 | 0.004 | 2.5874 | 0.16346 | 0.49644 | -2.13 | 0.070889 | -10.3961 | 249495.6107 | -0.31034
-130 | 384.63 | 1.461 | 0.008 | 2.585 | 0.16465 | 0.96966 | -2.16 | 0.070456 | -10.6011 | 254414.707 | -0.31558
-129 | 382.47 | 1.469 | 0.02 | 2.5826 | 0.16702 | 2.3335 | -2.21 | 0.070015 | -10.8052 | 259313.1839 | -0.32465
-128 | 380.26 | 1.489 | 0.026 | 2.5801 | 0.17289 | 2.9169 | -2.25 | 0.069564 | -11.0084 | 264189.3536 | -0.33503
-127 | 378.01 | 1.515 | 0.023 | 2.5775 | 0.18041 | 2.4796 | -2.29 | 0.069106 | -11.2105 | 269041.4622 | -0.34693
-126 | 375.72 | 1.538 | 0.021 | 2.5749 | 0.18696 | 2.1801 | -2.33 | 0.068639 | -11.4116 | 273867.6891 | -0.35835
-125 | 373.39 | 1.559 | 0.027 | 2.5722 | 0.19285 | 2.6966 | -2.37 | 0.068163 | -11.6116 | 278666.1476 | -0.36948
-124 | 371.02 | 1.586 | 0.02 | 2.5694 | 0.2003 | 1.923 | -2.41 | 0.067679 | -11.8103 | 283434.8849 | -0.38223
-123 | 368.61 | 1.606 | 0.006 | 2.5666 | 0.20575 | 0.55918 | -2.45 | 0.067187 | -12.0077 | 288171.8829 | -0.39347
-122 | 366.16 | 1.612 | -0.008 | 2.5637 | 0.20737 | -0.72619 | -2.5 | 0.066687 | -12.2036 | 292875.0585 | -0.403
-121 | 363.66 | 1.604 | -0.001 | 2.5607 | 0.2052 | -0.089329 | -2.53 | 0.066178 | -12.3981 | 297542.2644 | -0.40581
-120 | 361.13 | 1.603 | 0.006 | 2.5577 | 0.20493 | 0.5231 | -2.57 | 0.065662 | -12.591 | 302171.29 | -0.41197
-119 | 358.56 | 1.609 | 0.028 | 2.5546 | 0.20656 | 2.3615 | -2.61 | 0.065137 | -12.7822 | 306759.8623 | -0.41995
-118 | 355.95 | 1.637 | 0.018 | 2.5514 | 0.21405 | 1.4634 | -2.65 | 0.064605 | -12.9716 | 311305.6475 | -0.4338
-117 | 353.3 | 1.655 | 0.008 | 2.5481 | 0.2188 | 0.63092 | -2.69 | 0.064064 | -13.1591 | 315806.2517 | -0.44519
-116 | 350.61 | 1.663 | -0.004 | 2.5448 | 0.22089 | -0.30921 | -2.72 | 0.063516 | -13.3447 | 320259.2228 | -0.45234
-115 | 347.89 | 1.659 | 0.009 | 2.5414 | 0.21985 | 0.67678 | -2.77 | 0.06296 | -13.5282 | 324662.0524 | -0.45954
-114 | 345.12 | 1.668 | 0.011 | 2.538 | 0.2222 | 0.80689 | -2.8 | 0.062396 | -13.7094 | 329012.1771 | -0.46704
-113 | 342.32 | 1.679 | 0.018 | 2.5344 | 0.22505 | 1.2845 | -2.83 | 0.061825 | -13.8884 | 333306.9806 | -0.47516
-112 | 339.49 | 1.697 | 0.023 | 2.5308 | 0.22968 | 1.5802 | -2.88 | 0.061246 | -14.0649 | 337543.7965 | -0.48874
-111 | 336.61 | 1.72 | 0.02 | 2.5271 | 0.23553 | 1.3361 | -2.9 | 0.06066 | -14.2389 | 341719.9096 | -0.4988
-110 | 333.71 | 1.74 | 0.026 | 2.5234 | 0.24055 | 1.6704 | -2.95 | 0.060067 | -14.4103 | 345832.5591 | -0.5133
-109 | 330.76 | 1.766 | 0.02 | 2.5195 | 0.24699 | 1.2485 | -2.97 | 0.059466 | -14.5789 | 349878.9413 | -0.5245
-108 | 327.79 | 1.786 | 0.025 | 2.5156 | 0.25188 | 1.5018 | -3.02 | 0.058859 | -14.7446 | 353856.212 | -0.53937
-107 | 324.77 | 1.811 | 0.032 | 2.5116 | 0.25792 | 1.8624 | -3.04 | 0.058245 | -14.9074 | 357761.4894 | -0.55054
-106 | 321.73 | 1.843 | 0.032 | 2.5075 | 0.26553 | 1.7895 | -3.08 | 0.057623 | -15.067 | 361591.858 | -0.56764
-105 | 318.65 | 1.875 | 0.032 | 2.5033 | 0.273 | 1.7254 | -3.11 | 0.056996 | -15.2233 | 365344.3708 | -0.58312
-104 | 315.54 | 1.907 | 0.03 | 2.4991 | 0.28035 | 1.5607 | -3.14 | 0.056361 | -15.3763 | 369016.0536 | -0.5988
-103 | 312.4 | 1.937 | 0.029 | 2.4947 | 0.28713 | 1.4571 | -3.17 | 0.055721 | -15.5258 | 372603.908 | -0.61403
-102 | 309.23 | 1.966 | 0.033 | 2.4903 | 0.29358 | 1.6002 | -3.2 | 0.055074 | -15.6717 | 376104.9155 | -0.62912
-101 | 306.03 | 1.999 | 0.034 | 2.4858 | 0.30081 | 1.5895 | -3.23 | 0.054421 | -15.8138 | 379516.0407 | -0.64568
-100 | 302.8 | 2.033 | 0.035 | 2.4812 | 0.30814 | 1.5769 | -3.26 | 0.053762 | -15.9521 | 382834.236 | -0.66276
-99 | 299.54 | 2.068 | 0.032 | 2.4765 | 0.31555 | 1.3946 | -3.28 | 0.053097 | -16.0864 | 386056.445 | -0.6783
-98 | 296.26 | 2.1 | 0.031 | 2.4717 | 0.32222 | 1.3043 | -3.31 | 0.052427 | -16.2165 | 389179.6069 | -0.6951
-97 | 292.95 | 2.131 | 0.026 | 2.4668 | 0.32858 | 1.0576 | -3.34 | 0.051751 | -16.3424 | 392200.6607 | -0.71175
-96 | 289.61 | 2.157 | 0.03 | 2.4618 | 0.33385 | 1.1801 | -3.37 | 0.05107 | -16.4639 | 395116.5495 | -0.72691
-95 | 286.24 | 2.187 | 0.027 | 2.4567 | 0.33985 | 1.033 | -3.38 | 0.050384 | -16.5809 | 397924.2249 | -0.73921
-94 | 282.86 | 2.214 | 0.029 | 2.4516 | 0.34518 | 1.0729 | -3.41 | 0.049693 | -16.6932 | 400620.6514 | -0.75497
-93 | 279.45 | 2.243 | 0.033 | 2.4463 | 0.35083 | 1.1826 | -3.43 | 0.048998 | -16.8008 | 403202.811 | -0.76935
-92 | 276.02 | 2.276 | 0.038 | 2.4409 | 0.35717 | 1.3164 | -3.45 | 0.048298 | -16.9035 | 405667.7074 | -0.78522
-91 | 272.57 | 2.314 | 0.04 | 2.4355 | 0.36436 | 1.3338 | -3.48 | 0.047594 | -17.0012 | 408012.371 | -0.80527
-90 | 269.09 | 2.354 | 0.038 | 2.4299 | 0.37181 | 1.2267 | -3.49 | 0.046885 | -17.0938 | 410233.8633 | -0.82155
-89 | 265.6 | 2.392 | 0.04 | 2.4242 | 0.37876 | 1.2466 | -3.51 | 0.046173 | -17.1811 | 412329.2814 | -0.83959
-88 | 262.09 | 2.432 | 0.047 | 2.4185 | 0.38596 | 1.4156 | -3.52 | 0.045457 | -17.263 | 414295.7626 | -0.85606
-87 | 258.57 | 2.479 | 0.05 | 2.4126 | 0.39428 | 1.4486 | -3.54 | 0.044738 | -17.3395 | 416130.4892 | -0.87757
-86 | 255.03 | 2.529 | 0.051 | 2.4066 | 0.40295 | 1.4203 | -3.56 | 0.044015 | -17.4103 | 417830.6926 | -0.90032
-85 | 251.47 | 2.58 | 0.058 | 2.4005 | 0.41162 | 1.5549 | -3.57 | 0.04329 | -17.4755 | 419393.6583 | -0.92106
-84 | 247.9 | 2.638 | 0.061 | 2.3943 | 0.42127 | 1.5715 | -3.58 | 0.042562 | -17.5348 | 420816.7298 | -0.9444
-83 | 244.32 | 2.699 | 0.063 | 2.388 | 0.4312 | 1.5587 | -3.59 | 0.041831 | -17.5881 | 422097.3135 | -0.96894
-82 | 240.73 | 2.762 | 0.062 | 2.3815 | 0.44122 | 1.4692 | -3.61 | 0.041098 | -17.6354 | 423232.8827 | -0.99708
-81 | 237.12 | 2.824 | 0.062 | 2.375 | 0.45086 | 1.4156 | -3.61 | 0.040363 | -17.6766 | 424220.9818 | -1.0195
-80 | 233.51 | 2.886 | 0.061 | 2.3683 | 0.4603 | 1.3425 | -3.61 | 0.039627 | -17.7115 | 425059.2305 | -1.0418
-79 | 229.9 | 2.947 | 0.062 | 2.3615 | 0.46938 | 1.3082 | -3.63 | 0.038889 | -17.7401 | 425745.328 | -1.0698
-78 | 226.27 | 3.009 | 0.065 | 2.3546 | 0.47842 | 1.3251 | -3.62 | 0.03815 | -17.7623 | 426277.0564 | -1.0893
-77 | 222.65 | 3.074 | 0.07 | 2.3476 | 0.4877 | 1.3698 | -3.63 | 0.03741 | -17.7779 | 426652.2851 | -1.1159
-76 | 219.02 | 3.144 | 0.07 | 2.3405 | 0.49748 | 1.3139 | -3.64 | 0.036669 | -17.7869 | 426868.9741 | -1.1444
-75 | 215.38 | 3.214 | 0.072 | 2.3332 | 0.50705 | 1.3034 | -3.63 | 0.035928 | -17.7893 | 426925.1773 | -1.1667
-74 | 211.75 | 3.286 | 0.075 | 2.3258 | 0.51667 | 1.3051 | -3.63 | 0.035187 | -17.7849 | 426819.0465 | -1.1928
-73 | 208.12 | 3.361 | 0.075 | 2.3183 | 0.52647 | 1.2542 | -3.63 | 0.034446 | -17.7736 | 426548.834 | -1.22
-72 | 204.49 | 3.436 | 0.069 | 2.3107 | 0.53605 | 1.1101 | -3.63 | 0.033705 | -17.7554 | 426112.8958 | -1.2473
-71 | 200.86 | 3.505 | 0.072 | 2.3029 | 0.54469 | 1.1181 | -3.62 | 0.032965 | -17.7303 | 425509.6947 | -1.2688
-70 | 197.24 | 3.577 | 0.082 | 2.295 | 0.55352 | 1.2236 | -3.62 | 0.032226 | -17.6981 | 424737.8028 | -1.2949
-69 | 193.62 | 3.659 | 0.093 | 2.287 | 0.56336 | 1.3373 | -3.6 | 0.031489 | -17.6589 | 423795.9041 | -1.3172
-68 | 190.02 | 3.752 | 0.094 | 2.2788 | 0.57426 | 1.2937 | -3.6 | 0.030753 | -17.6125 | 422682.7967 | -1.3507
-67 | 186.42 | 3.846 | 0.091 | 2.2705 | 0.58501 | 1.2026 | -3.59 | 0.030019 | -17.559 | 421397.3955 | -1.3807
-66 | 182.83 | 3.937 | 0.088 | 2.262 | 0.59517 | 1.121 | -3.57 | 0.029288 | -17.4982 | 419938.7334 | -1.4055
-65 | 179.26 | 4.025 | 0.086 | 2.2535 | 0.60477 | 1.0539 | -3.56 | 0.028559 | -17.4301 | 418305.9637 | -1.4329
-64 | 175.7 | 4.111 | 0.089 | 2.2448 | 0.61395 | 1.0523 | -3.54 | 0.027832 | -17.3548 | 416498.3616 | -1.4553
-63 | 172.16 | 4.2 | 0.095 | 2.2359 | 0.62325 | 1.0796 | -3.53 | 0.027109 | -17.2722 | 414515.3256 | -1.4826
-62 | 168.63 | 4.295 | 0.111 | 2.2269 | 0.63296 | 1.213 | -3.51 | 0.02639 | -17.1822 | 412356.3784 | -1.5075
-61 | 165.12 | 4.406 | 0.128 | 2.2178 | 0.64404 | 1.3405 | -3.49 | 0.025674 | -17.0849 | 410021.1688 | -1.5377
-60 | 161.63 | 4.534 | 0.142 | 2.2085 | 0.65648 | 1.421 | -3.47 | 0.024962 | -16.9803 | 407509.4718 | -1.5733
-59 | 158.16 | 4.676 | 0.149 | 2.1991 | 0.66987 | 1.4264 | -3.44 | 0.024254 | -16.8682 | 404821.1896 | -1.6085
-58 | 154.72 | 4.825 | 0.159 | 2.1895 | 0.6835 | 1.4505 | -3.42 | 0.023551 | -16.7489 | 401956.3521 | -1.6501
-57 | 151.3 | 4.984 | 0.169 | 2.1798 | 0.69758 | 1.4672 | -3.4 | 0.022854 | -16.6222 | 398915.1173 | -1.6946
-56 | 147.9 | 5.153 | 0.179 | 2.17 | 0.71206 | 1.4815 | -3.37 | 0.022161 | -16.4881 | 395697.7715 | -1.7366
-55 | 144.53 | 5.332 | 0.178 | 2.16 | 0.72689 | 1.4045 | -3.34 | 0.021474 | -16.3467 | 392304.729 | -1.7809
-54 | 141.19 | 5.51 | 0.179 | 2.1498 | 0.74115 | 1.3518 | -3.3 | 0.020793 | -16.198 | 388736.5325 | -1.8183
-53 | 137.89 | 5.689 | 0.183 | 2.1395 | 0.75504 | 1.3151 | -3.28 | 0.020118 | -16.0421 | 384993.8521 | -1.866
-52 | 134.61 | 5.872 | 0.189 | 2.1291 | 0.76879 | 1.3003 | -3.24 | 0.01945 | -15.8789 | 381077.4855 | -1.9025
-51 | 131.37 | 6.061 | 0.191 | 2.1185 | 0.78254 | 1.2542 | -3.21 | 0.018788 | -15.7085 | 376988.3568 | -1.9456
-50 | 128.16 | 6.252 | 0.189 | 2.1078 | 0.79602 | 1.1891 | -3.17 | 0.018133 | -15.531 | 372727.516 | -1.9819
-49 | 124.99 | 6.441 | 0.214 | 2.0969 | 0.80895 | 1.2846 | -3.14 | 0.017486 | -15.3463 | 368296.1383 | -2.0225
-48 | 121.85 | 6.655 | 0.225 | 2.0858 | 0.82315 | 1.2945 | -3.09 | 0.016847 | -15.1546 | 363695.5224 | -2.0564
-47 | 118.76 | 6.88 | 0.229 | 2.0747 | 0.83759 | 1.2543 | -3.06 | 0.016215 | -14.9559 | 358927.09 | -2.1053
-46 | 115.7 | 7.109 | 0.245 | 2.0633 | 0.85181 | 1.2854 | -3.01 | 0.015592 | -14.7503 | 353992.3842 | -2.1398
-45 | 112.69 | 7.354 | 0.272 | 2.0519 | 0.86652 | 1.3598 | -2.97 | 0.014978 | -14.5378 | 348893.068 | -2.1841
-44 | 109.72 | 7.626 | 0.277 | 2.0403 | 0.8823 | 1.3227 | -2.92 | 0.014372 | -14.3185 | 343630.9228 | -2.2268
-43 | 106.8 | 7.903 | 0.276 | 2.0286 | 0.89779 | 1.2557 | -2.88 | 0.013775 | -14.0926 | 338207.847 | -2.2761
-42 | 103.92 | 8.179 | 0.293 | 2.0167 | 0.9127 | 1.2748 | -2.83 | 0.013188 | -13.86 | 332625.8538 | -2.3147
-41 | 101.09 | 8.472 | 0.289 | 2.0047 | 0.92799 | 1.1985 | -2.79 | 0.012611 | -13.6209 | 326887.0699 | -2.3637
-40 | 98.3 | 8.761 | 0.302 | 1.9926 | 0.94255 | 1.2033 | -2.73 | 0.012043 | -13.3753 | 320993.7331 | -2.3918
-39 | 95.57 | 9.063 | 0.326 | 1.9803 | 0.95727 | 1.2424 | -2.68 | 0.011486 | -13.1234 | 314948.1904 | -2.4289
-38 | 92.89 | 9.389 | 0.358 | 1.968 | 0.97262 | 1.3029 | -2.63 | 0.010939 | -12.8652 | 308752.8962 | -2.4693
-37 | 90.26 | 9.747 | 0.357 | 1.9555 | 0.98887 | 1.2453 | -2.57 | 0.010403 | -12.6009 | 302410.4097 | -2.505
-36 | 87.69 | 10.104 | 0.396 | 1.943 | 1.0045 | 1.3184 | -2.52 | 0.0098779 | -12.3306 | 295923.3929 | -2.5462
-35 | 85.17 | 10.5 | 0.415 | 1.9303 | 1.0212 | 1.3226 | -2.46 | 0.0093641 | -12.0544 | 289294.6083 | -2.583
-34 | 82.71 | 10.915 | 0.437 | 1.9176 | 1.038 | 1.3331 | -2.4 | 0.0088618 | -11.7724 | 282526.9165 | -2.6196
-33 | 80.31 | 11.352 | 0.437 | 1.9048 | 1.0551 | 1.2719 | -2.35 | 0.0083713 | -11.4848 | 275623.2737 | -2.6677
-32 | 77.96 | 11.789 | 0.474 | 1.8919 | 1.0715 | 1.3222 | -2.29 | 0.0078928 | -11.1916 | 268586.7294 | -2.6997
-31 | 75.67 | 12.263 | 0.479 | 1.8789 | 1.0886 | 1.2868 | -2.22 | 0.0074265 | -10.893 | 261420.4236 | -2.7224
-30 | 73.45 | 12.742 | 0.503 | 1.866 | 1.1052 | 1.2971 | -2.16 | 0.0069726 | -10.5891 | 254127.5846 | -2.7523
-29 | 71.29 | 13.245 | 0.513 | 1.853 | 1.1221 | 1.2709 | -2.1 | 0.0065314 | -10.2801 | 246711.5262 | -2.7815
-28 | 69.19 | 13.758 | 0.546 | 1.84 | 1.1386 | 1.3004 | -2.04 | 0.006103 | -9.9661 | 239175.645 | -2.8066
-27 | 67.15 | 14.304 | 0.542 | 1.827 | 1.1555 | 1.249 | -1.97 | 0.0056878 | -9.6472 | 231523.418 | -2.8179
-26 | 65.18 | 14.846 | 0.571 | 1.8141 | 1.1716 | 1.2757 | -1.9 | 0.0052858 | -9.3236 | 223758.3997 | -2.8207
-25 | 63.28 | 15.417 | 0.582 | 1.8013 | 1.188 | 1.2558 | -1.84 | 0.0048973 | -8.9955 | 215884.2194 | -2.8367
-24 | 61.44 | 15.999 | 0.608 | 1.7885 | 1.2041 | 1.2759 | -1.77 | 0.0045225 | -8.663 | 207904.5785 | -2.8318
-23 | 59.67 | 16.607 | 0.616 | 1.7758 | 1.2203 | 1.2601 | -1.7 | 0.0041616 | -8.3263 | 199823.2478 | -2.8232
-22 | 57.97 | 17.223 | 0.658 | 1.7632 | 1.2361 | 1.3146 | -1.63 | 0.0038146 | -7.9855 | 191644.0646 | -2.8073
-21 | 56.34 | 17.881 | 0.675 | 1.7508 | 1.2524 | 1.3196 | -1.56 | 0.0034819 | -7.6408 | 183370.9302 | -2.7894
-20 | 54.78 | 18.556 | 0.683 | 1.7386 | 1.2685 | 1.3108 | -1.49 | 0.0031635 | -7.2923 | 175007.8066 | -2.7648
-19 | 53.29 | 19.239 | 0.711 | 1.7266 | 1.2842 | 1.3437 | -1.42 | 0.0028597 | -6.9402 | 166558.7144 | -2.7319
-18 | 51.87 | 19.95 | 0.698 | 1.7149 | 1.2999 | 1.3139 | -1.34 | 0.0025705 | -6.5847 | 158027.7291 | -2.6733
-17 | 50.53 | 20.648 | 0.699 | 1.7035 | 1.3149 | 1.3079 | -1.27 | 0.0022962 | -6.226 | 149418.9791 | -2.6223
-16 | 49.26 | 21.347 | 0.696 | 1.6925 | 1.3293 | 1.3009 | -1.2 | 0.0020367 | -5.8643 | 140736.6423 | -2.5616
-15 | 48.06 | 22.043 | 0.674 | 1.6818 | 1.3433 | 1.2658 | -1.13 | 0.0017924 | -5.4996 | 131984.9437 | -2.4909
-14 | 46.93 | 22.717 | 0.676 | 1.6715 | 1.3564 | 1.3085 | -1.04 | 0.0015632 | -5.1322 | 123168.1523 | -2.3626
-13 | 45.89 | 23.393 | 0.673 | 1.6617 | 1.3691 | 1.3139 | -0.98 | 0.0013494 | -4.7623 | 114290.5781 | -2.2925
-12 | 44.91 | 24.066 | 0.653 | 1.6523 | 1.3814 | 1.3375 | -0.89 | 0.001151 | -4.39 | 105356.5698 | -2.1419
-11 | 44.02 | 24.719 | 0.641 | 1.6437 | 1.393 | 1.3615 | -0.82 | 0.00096806 | -4.0156 | 96370.5112 | -2.027
-10 | 43.2 | 25.36 | 0.638 | 1.6355 | 1.4041 | 1.4187 | -0.75 | 0.00080074 | -3.6392 | 87336.8193 | -1.902
-9 | 42.45 | 25.998 | 0.625 | 1.6279 | 1.4149 | 1.516 | -0.66 | 0.00064911 | -3.261 | 78259.9404 | -1.7159
-8 | 41.79 | 26.623 | 0.619 | 1.6211 | 1.4253 | 1.6165 | -0.59 | 0.00051324 | -2.8811 | 69144.3482 | -1.5708
-7 | 41.2 | 27.242 | 0.68 | 1.6149 | 1.4352 | 1.9794 | -0.51 | 0.00039319 | -2.4999 | 59994.5403 | -1.3893
-6 | 40.69 | 27.922 | 0.743 | 1.6095 | 1.4459 | 2.472 | -0.43 | 0.00028903 | -2.1174 | 50815.0358 | -1.2006
-5 | 40.26 | 28.665 | 0.856 | 1.6049 | 1.4574 | 3.276 | -0.36 | 0.00020081 | -1.7338 | 41610.3721 | -1.0319
-4 | 39.9 | 29.521 | 1.021 | 1.601 | 1.4701 | 5.0076 | -0.27 | 0.00012856 | -1.3494 | 32385.1023 | -0.79707
-3 | 39.63 | 30.542 | 1.205 | 1.598 | 1.4849 | 7.6481 | -0.2 | 7.2338e-05 | -0.96435 | 23143.7921 | -0.61084
-2 | 39.43 | 31.747 | 1.431 | 1.5958 | 1.5017 | 14.4648 | -0.12 | 3.2157e-05 | -0.5788 | 13891.0175 | -0.38096
-1 | 39.31 | 33.178 | 1.69 | 1.5945 | 1.5209 | 48.8006 | -0.04 | 8.0402e-06 | -0.19297 | 4631.3612 | -0.13271
0 | 39.27 | 34.868 | 1.949 | 1.5941 | 1.5424 | -53.4248 | 0.04 | 0 | 0.19297 | -4630.5895 | 0.13947
1 | 39.31 | 36.817 | 2.209 | 1.5945 | 1.566 | -19.1169 | 0.12 | 8.0402e-06 | 0.5788 | -13890.2461 | 0.4418
2 | 39.43 | 39.026 | 2.455 | 1.5958 | 1.5914 | -12.0581 | 0.2 | 3.2157e-05 | 0.96435 | -23143.0215 | 0.78052
3 | 39.63 | 41.481 | 2.648 | 1.598 | 1.6178 | -9.1138 | 0.27 | 7.2338e-05 | 1.3494 | -32384.3328 | 1.12
4 | 39.9 | 44.129 | 2.797 | 1.601 | 1.6447 | -6.8419 | 0.36 | 0.00012856 | 1.7338 | -41609.6042 | 1.5886
5 | 40.26 | 46.926 | 2.882 | 1.6049 | 1.6714 | -5.6103 | 0.43 | 0.00020081 | 2.1174 | -50814.2698 | 2.0178
6 | 40.69 | 49.808 | 2.913 | 1.6095 | 1.6973 | -4.5632 | 0.51 | 0.00028903 | 2.4999 | -59993.7766 | 2.5402
7 | 41.2 | 52.721 | 2.862 | 1.6149 | 1.722 | -3.7179 | 0.59 | 0.00039319 | 2.8811 | -69143.5871 | 3.1105
8 | 41.79 | 55.583 | 2.742 | 1.6211 | 1.7449 | -3.073 | 0.66 | 0.00051324 | 3.261 | -78259.1823 | 3.6685
9 | 42.45 | 58.325 | 2.549 | 1.6279 | 1.7659 | -2.4424 | 0.75 | 0.00064911 | 3.6392 | -87336.0646 | 4.3744
10 | 43.2 | 60.874 | 2.278 | 1.6355 | 1.7844 | -1.9538 | 0.82 | 0.00080074 | 4.0156 | -96369.7604 | 4.9917
11 | 44.02 | 63.152 | 1.952 | 1.6437 | 1.8004 | -1.5208 | 0.89 | 0.00096806 | 4.39 | -105355.8231 | 5.6205
12 | 44.91 | 65.104 | 1.576 | 1.6523 | 1.8136 | -1.108 | 0.98 | 0.001151 | 4.7623 | -114289.836 | 6.3802
13 | 45.89 | 66.68 | 1.188 | 1.6617 | 1.824 | -0.78803 | 1.04 | 0.0013494 | 5.1322 | -123167.415 | 6.9347
14 | 46.93 | 67.868 | 0.774 | 1.6715 | 1.8317 | -0.47661 | 1.13 | 0.0015632 | 5.4996 | -131984.2117 | 7.6691
15 | 48.06 | 68.642 | 0.385 | 1.6818 | 1.8366 | -0.22679 | 1.2 | 0.0017924 | 5.8643 | -140735.9159 | 8.237
16 | 49.26 | 69.027 | 0.008 | 1.6925 | 1.839 | -0.0045528 | 1.27 | 0.0020367 | 6.226 | -149418.2586 | 8.7664
17 | 50.53 | 69.035 | -0.368 | 1.7035 | 1.8391 | 0.20421 | 1.34 | 0.0022962 | 6.5847 | -158027.0149 | 9.2507
18 | 51.87 | 68.667 | -0.657 | 1.7149 | 1.8367 | 0.35597 | 1.42 | 0.0025705 | 6.9402 | -166558.0068 | 9.7507
19 | 53.29 | 68.01 | -0.946 | 1.7266 | 1.8326 | 0.50795 | 1.49 | 0.0028597 | 7.2923 | -175007.1061 | 10.1335
20 | 54.78 | 67.064 | -1.233 | 1.7386 | 1.8265 | 0.66085 | 1.56 | 0.0031635 | 7.6408 | -183370.237 | 10.462
21 | 56.34 | 65.831 | -1.382 | 1.7508 | 1.8184 | 0.7439 | 1.63 | 0.0034819 | 7.9855 | -191643.3791 | 10.7305
22 | 57.97 | 64.449 | -1.551 | 1.7632 | 1.8092 | 0.84279 | 1.7 | 0.0038146 | 8.3263 | -199822.5702 | 10.9563
23 | 59.67 | 62.898 | -1.689 | 1.7758 | 1.7986 | 0.93119 | 1.77 | 0.0041616 | 8.663 | -207903.9092 | 11.1329
24 | 61.44 | 61.209 | -1.742 | 1.7885 | 1.7868 | 0.97846 | 1.84 | 0.0045225 | 8.9955 | -215883.5588 | 11.2625
25 | 63.28 | 59.467 | -1.806 | 1.8013 | 1.7743 | 1.0425 | 1.9 | 0.0048973 | 9.3236 | -223757.7481 | 11.2987
26 | 65.18 | 57.661 | -1.82 | 1.8141 | 1.7609 | 1.0771 | 1.97 | 0.0052858 | 9.6472 | -231522.7756 | 11.3592
27 | 67.15 | 55.841 | -1.829 | 1.827 | 1.747 | 1.1128 | 2.04 | 0.0056878 | 9.9661 | -239175.0122 | 11.3916
28 | 69.19 | 54.012 | -1.806 | 1.84 | 1.7325 | 1.1374 | 2.1 | 0.006103 | 10.2801 | -246710.9032 | 11.3425
29 | 71.29 | 52.206 | -1.792 | 1.853 | 1.7177 | 1.1702 | 2.16 | 0.0065314 | 10.5891 | -254126.9717 | 11.2765
30 | 73.45 | 50.414 | -1.758 | 1.866 | 1.7026 | 1.192 | 2.22 | 0.0069726 | 10.893 | -261419.8211 | 11.1919
31 | 75.67 | 48.656 | -1.704 | 1.8789 | 1.6871 | 1.1957 | 2.29 | 0.0074265 | 11.1916 | -268586.1376 | 11.1422
32 | 77.96 | 46.952 | -1.664 | 1.8919 | 1.6717 | 1.215 | 2.35 | 0.0078928 | 11.4848 | -275622.6929 | 11.0337
33 | 80.31 | 45.288 | -1.61 | 1.9048 | 1.656 | 1.2293 | 2.4 | 0.0083713 | 11.7724 | -282526.3469 | 10.8691
34 | 82.71 | 43.678 | -1.568 | 1.9176 | 1.6403 | 1.2474 | 2.46 | 0.0088618 | 12.0544 | -289294.0501 | 10.7448
35 | 85.17 | 42.11 | -1.512 | 1.9303 | 1.6244 | 1.2541 | 2.52 | 0.0093641 | 12.3306 | -295922.8464 | 10.6117
36 | 87.69 | 40.598 | -1.46 | 1.943 | 1.6085 | 1.2679 | 2.57 | 0.0098779 | 12.6009 | -302409.8751 | 10.4337
37 | 90.26 | 39.138 | -1.416 | 1.9555 | 1.5926 | 1.283 | 2.63 | 0.010403 | 12.8652 | -308752.3737 | 10.2933
38 | 92.89 | 37.722 | -1.344 | 1.968 | 1.5766 | 1.2755 | 2.68 | 0.010939 | 13.1234 | -314947.6803 | 10.1095
39 | 95.57 | 36.378 | -1.29 | 1.9803 | 1.5608 | 1.2819 | 2.73 | 0.011486 | 13.3753 | -320993.2356 | 9.9312
40 | 98.3 | 35.088 | -1.233 | 1.9926 | 1.5452 | 1.2782 | 2.79 | 0.012043 | 13.6209 | -326886.5852 | 9.7896
41 | 101.09 | 33.855 | -1.175 | 2.0047 | 1.5296 | 1.2794 | 2.83 | 0.012611 | 13.86 | -332625.3821 | 9.581
42 | 103.92 | 32.68 | -1.132 | 2.0167 | 1.5143 | 1.2896 | 2.88 | 0.013188 | 14.0926 | -338207.3884 | 9.4118
43 | 106.8 | 31.548 | -1.07 | 2.0286 | 1.499 | 1.2792 | 2.92 | 0.013775 | 14.3185 | -343630.4776 | 9.212
44 | 109.72 | 30.478 | -1.031 | 2.0403 | 1.484 | 1.2884 | 2.97 | 0.014372 | 14.5378 | -348892.6362 | 9.052
45 | 112.69 | 29.447 | -0.98 | 2.0519 | 1.469 | 1.284 | 3.01 | 0.014978 | 14.7503 | -353991.9661 | 8.8635
46 | 115.7 | 28.467 | -0.942 | 2.0633 | 1.4543 | 1.2891 | 3.06 | 0.015592 | 14.9559 | -358926.6857 | 8.7109
47 | 118.76 | 27.525 | -0.909 | 2.0747 | 1.4397 | 1.3074 | 3.09 | 0.016215 | 15.1546 | -363695.132 | 8.5052
48 | 121.85 | 26.616 | -0.863 | 2.0858 | 1.4251 | 1.2955 | 3.14 | 0.016847 | 15.3463 | -368295.7619 | 8.3574
49 | 124.99 | 25.753 | -0.832 | 2.0969 | 1.4108 | 1.3112 | 3.17 | 0.017486 | 15.531 | -372727.1538 | 8.1637
50 | 128.16 | 24.921 | -0.789 | 2.1078 | 1.3966 | 1.3005 | 3.21 | 0.018133 | 15.7085 | -376988.0089 | 7.9996
51 | 131.37 | 24.132 | -0.763 | 2.1185 | 1.3826 | 1.3187 | 3.24 | 0.018788 | 15.8789 | -381077.1519 | 7.8188
52 | 134.61 | 23.369 | -0.728 | 2.1291 | 1.3686 | 1.3146 | 3.28 | 0.01945 | 16.0421 | -384993.533 | 7.665
53 | 137.89 | 22.641 | -0.693 | 2.1395 | 1.3549 | 1.3144 | 3.3 | 0.020118 | 16.198 | -388736.2279 | 7.4715
54 | 141.19 | 21.948 | -0.667 | 2.1498 | 1.3414 | 1.32 | 3.34 | 0.020793 | 16.3467 | -392304.439 | 7.3306
55 | 144.53 | 21.281 | -0.631 | 2.16 | 1.328 | 1.3059 | 3.37 | 0.021474 | 16.4881 | -395697.496 | 7.1717
56 | 147.9 | 20.65 | -0.603 | 2.17 | 1.3149 | 1.3039 | 3.4 | 0.022161 | 16.6222 | -398914.8565 | 7.021
57 | 151.3 | 20.047 | -0.567 | 2.1798 | 1.302 | 1.2836 | 3.42 | 0.022854 | 16.7489 | -401956.106 | 6.8561
58 | 154.72 | 19.48 | -0.545 | 2.1895 | 1.2896 | 1.2904 | 3.44 | 0.023551 | 16.8682 | -404820.9582 | 6.7011
59 | 158.16 | 18.935 | -0.529 | 2.1991 | 1.2773 | 1.3056 | 3.47 | 0.024254 | 16.9803 | -407509.2552 | 6.5704
60 | 161.63 | 18.406 | -0.51 | 2.2085 | 1.265 | 1.3154 | 3.49 | 0.024962 | 17.0849 | -410020.9669 | 6.4237
61 | 165.12 | 17.896 | -0.491 | 2.2178 | 1.2528 | 1.3226 | 3.51 | 0.025674 | 17.1822 | -412356.1912 | 6.2815
62 | 168.63 | 17.405 | -0.471 | 2.2269 | 1.2407 | 1.3242 | 3.53 | 0.02639 | 17.2722 | -414515.153 | 6.144
63 | 172.16 | 16.934 | -0.453 | 2.2359 | 1.2288 | 1.3322 | 3.54 | 0.027109 | 17.3548 | -416498.2037 | 5.9946
64 | 175.7 | 16.481 | -0.435 | 2.2448 | 1.217 | 1.3335 | 3.56 | 0.027832 | 17.4301 | -418305.8204 | 5.8672
65 | 179.26 | 16.046 | -0.412 | 2.2535 | 1.2054 | 1.3191 | 3.57 | 0.028559 | 17.4982 | -419938.6046 | 5.7284
66 | 182.83 | 15.634 | -0.397 | 2.262 | 1.1941 | 1.3227 | 3.59 | 0.029288 | 17.559 | -421397.2812 | 5.6126
67 | 186.42 | 15.237 | -0.377 | 2.2705 | 1.1829 | 1.3098 | 3.6 | 0.030019 | 17.6125 | -422682.6968 | 5.4853
68 | 190.02 | 14.86 | -0.367 | 2.2788 | 1.172 | 1.3324 | 3.6 | 0.030753 | 17.6589 | -423795.8184 | 5.3496
69 | 193.62 | 14.493 | -0.347 | 2.287 | 1.1612 | 1.3083 | 3.62 | 0.031489 | 17.6981 | -424737.7314 | 5.2465
70 | 197.24 | 14.146 | -0.328 | 2.295 | 1.1506 | 1.2899 | 3.62 | 0.032226 | 17.7303 | -425509.6374 | 5.1209
71 | 200.86 | 13.818 | -0.311 | 2.3029 | 1.1404 | 1.271 | 3.63 | 0.032965 | 17.7554 | -426112.8525 | 5.0159
72 | 204.49 | 13.507 | -0.301 | 2.3107 | 1.1306 | 1.2808 | 3.63 | 0.033705 | 17.7736 | -426548.8046 | 4.903
73 | 208.12 | 13.206 | -0.292 | 2.3183 | 1.1208 | 1.2931 | 3.63 | 0.034446 | 17.7849 | -426819.0309 | 4.7938
74 | 211.75 | 12.914 | -0.279 | 2.3258 | 1.1111 | 1.285 | 3.63 | 0.035187 | 17.7893 | -426925.1753 | 4.6878
75 | 215.38 | 12.635 | -0.27 | 2.3332 | 1.1016 | 1.2889 | 3.64 | 0.035928 | 17.7869 | -426868.9854 | 4.5991
76 | 219.02 | 12.365 | -0.26 | 2.3405 | 1.0922 | 1.2928 | 3.63 | 0.036669 | 17.7779 | -426652.3098 | 4.4885
77 | 222.65 | 12.105 | -0.253 | 2.3476 | 1.083 | 1.3096 | 3.62 | 0.03741 | 17.7623 | -426277.0942 | 4.382
78 | 226.27 | 11.852 | -0.246 | 2.3546 | 1.0738 | 1.3179 | 3.63 | 0.03815 | 17.7401 | -425745.3787 | 4.3023
79 | 229.9 | 11.606 | -0.239 | 2.3615 | 1.0647 | 1.3355 | 3.61 | 0.038889 | 17.7115 | -425059.294 | 4.1898
80 | 233.51 | 11.367 | -0.231 | 2.3683 | 1.0556 | 1.3383 | 3.61 | 0.039627 | 17.6766 | -424221.0579 | 4.1035
81 | 237.12 | 11.136 | -0.223 | 2.375 | 1.0467 | 1.3388 | 3.61 | 0.040363 | 17.6354 | -423232.9712 | 4.0201
82 | 240.73 | 10.913 | -0.217 | 2.3815 | 1.0379 | 1.3568 | 3.59 | 0.041098 | 17.5881 | -422097.4142 | 3.9178
83 | 244.32 | 10.696 | -0.208 | 2.388 | 1.0292 | 1.35 | 3.58 | 0.041831 | 17.5348 | -420816.8425 | 3.8292
84 | 247.9 | 10.488 | -0.198 | 2.3943 | 1.0207 | 1.333 | 3.57 | 0.042562 | 17.4755 | -419393.7827 | 3.7442
85 | 251.47 | 10.29 | -0.19 | 2.4005 | 1.0124 | 1.3258 | 3.56 | 0.04329 | 17.4103 | -417830.8286 | 3.6632
86 | 255.03 | 10.1 | -0.184 | 2.4066 | 1.0043 | 1.3337 | 3.54 | 0.044015 | 17.3395 | -416130.6365 | 3.5754
87 | 258.57 | 9.916 | -0.174 | 2.4126 | 0.99634 | 1.3093 | 3.52 | 0.044738 | 17.263 | -414295.921 | 3.4904
88 | 262.09 | 9.742 | -0.173 | 2.4185 | 0.98865 | 1.3468 | 3.51 | 0.045457 | 17.1811 | -412329.4506 | 3.4194
89 | 265.6 | 9.569 | -0.165 | 2.4242 | 0.98087 | 1.3324 | 3.49 | 0.046173 | 17.0938 | -410234.0432 | 3.3396
90 | 269.09 | 9.404 | -0.161 | 2.4299 | 0.97331 | 1.3439 | 3.48 | 0.046885 | 17.0012 | -408012.5613 | 3.2726
91 | 272.57 | 9.243 | -0.156 | 2.4355 | 0.96581 | 1.3533 | 3.45 | 0.047594 | 16.9035 | -405667.9078 | 3.1888
92 | 276.02 | 9.087 | -0.15 | 2.4409 | 0.95842 | 1.3478 | 3.43 | 0.048298 | 16.8008 | -403203.0213 | 3.1168
93 | 279.45 | 8.937 | -0.147 | 2.4463 | 0.95119 | 1.3674 | 3.41 | 0.048998 | 16.6932 | -400620.8714 | 3.0475
94 | 282.86 | 8.79 | -0.143 | 2.4516 | 0.94399 | 1.3808 | 3.38 | 0.049693 | 16.5809 | -397924.4543 | 2.971
95 | 286.24 | 8.647 | -0.137 | 2.4567 | 0.93687 | 1.3645 | 3.37 | 0.050384 | 16.4639 | -395116.788 | 2.914
96 | 289.61 | 8.51 | -0.131 | 2.4618 | 0.92993 | 1.3529 | 3.34 | 0.05107 | 16.3424 | -392200.908 | 2.8423
97 | 292.95 | 8.379 | -0.124 | 2.4668 | 0.92319 | 1.327 | 3.31 | 0.051751 | 16.2165 | -389179.8629 | 2.7734
98 | 296.26 | 8.255 | -0.121 | 2.4717 | 0.91672 | 1.3411 | 3.28 | 0.052427 | 16.0864 | -386056.7094 | 2.7076
99 | 299.54 | 8.134 | -0.109 | 2.4765 | 0.9103 | 1.2463 | 3.26 | 0.053097 | 15.9521 | -382834.5085 | 2.6517
100 | 302.8 | 8.025 | -0.104 | 2.4812 | 0.90445 | 1.2294 | 3.23 | 0.053762 | 15.8138 | -379516.3211 | 2.5921
101 | 306.03 | 7.921 | -0.102 | 2.4858 | 0.89878 | 1.246 | 3.2 | 0.054421 | 15.6717 | -376105.2035 | 2.5347
102 | 309.23 | 7.819 | -0.097 | 2.4903 | 0.89315 | 1.224 | 3.17 | 0.055074 | 15.5258 | -372604.2034 | 2.4786
103 | 312.4 | 7.722 | -0.098 | 2.4947 | 0.88773 | 1.2771 | 3.14 | 0.055721 | 15.3763 | -369016.3561 | 2.4247
104 | 315.54 | 7.624 | -0.107 | 2.4991 | 0.88218 | 1.4411 | 3.11 | 0.056361 | 15.2233 | -365344.6801 | 2.3711
105 | 318.65 | 7.517 | -0.099 | 2.5033 | 0.87604 | 1.3782 | 3.08 | 0.056996 | 15.067 | -361592.1739 | 2.3152
106 | 321.73 | 7.418 | -0.093 | 2.5075 | 0.87029 | 1.3415 | 3.04 | 0.057623 | 14.9074 | -357761.8118 | 2.2551
107 | 324.77 | 7.325 | -0.091 | 2.5116 | 0.86481 | 1.3506 | 3.02 | 0.058245 | 14.7446 | -353856.5404 | 2.2122
108 | 327.79 | 7.234 | -0.088 | 2.5156 | 0.85938 | 1.3569 | 2.97 | 0.058859 | 14.5789 | -349879.2757 | 2.1485
109 | 330.76 | 7.146 | -0.074 | 2.5195 | 0.85406 | 1.1723 | 2.95 | 0.059466 | 14.4103 | -345832.8991 | 2.1081
110 | 333.71 | 7.072 | -0.076 | 2.5234 | 0.84954 | 1.2487 | 2.9 | 0.060067 | 14.2389 | -341720.2549 | 2.0509
111 | 336.61 | 6.996 | -0.075 | 2.5271 | 0.84485 | 1.2651 | 2.88 | 0.06066 | 14.0649 | -337544.147 | 2.0148
112 | 339.49 | 6.921 | -0.058 | 2.5308 | 0.84017 | 1.0137 | 2.83 | 0.061246 | 13.8884 | -333307.3361 | 1.9586
113 | 342.32 | 6.863 | -0.062 | 2.5344 | 0.83651 | 1.114 | 2.8 | 0.061825 | 13.7094 | -329012.5373 | 1.9216
114 | 345.12 | 6.801 | -0.079 | 2.538 | 0.83257 | 1.4616 | 2.77 | 0.062396 | 13.5282 | -324662.4171 | 1.8839
115 | 347.89 | 6.722 | -0.074 | 2.5414 | 0.8275 | 1.4213 | 2.72 | 0.06296 | 13.3447 | -320259.5918 | 1.8284
116 | 350.61 | 6.648 | -0.076 | 2.5448 | 0.82269 | 1.5044 | 2.69 | 0.063516 | 13.1591 | -315806.6247 | 1.7883
117 | 353.3 | 6.572 | -0.082 | 2.5481 | 0.8177 | 1.6802 | 2.65 | 0.064064 | 12.9716 | -311306.0244 | 1.7416
118 | 355.95 | 6.49 | -0.072 | 2.5514 | 0.81224 | 1.527 | 2.61 | 0.064605 | 12.7822 | -306760.2429 | 1.6939
119 | 358.56 | 6.418 | -0.069 | 2.5546 | 0.8074 | 1.5135 | 2.57 | 0.065137 | 12.591 | -302171.674 | 1.6494
120 | 361.13 | 6.349 | -0.061 | 2.5577 | 0.80271 | 1.3829 | 2.53 | 0.065662 | 12.3981 | -297542.6517 | 1.6063
121 | 363.66 | 6.288 | -0.055 | 2.5607 | 0.79851 | 1.2823 | 2.5 | 0.066178 | 12.2036 | -292875.4489 | 1.572
122 | 366.16 | 6.233 | -0.061 | 2.5637 | 0.7947 | 1.4748 | 2.45 | 0.066687 | 12.0077 | -288172.2762 | 1.5271
123 | 368.61 | 6.172 | -0.053 | 2.5666 | 0.79043 | 1.3234 | 2.41 | 0.067187 | 11.8103 | -283435.281 | 1.4875
124 | 371.02 | 6.119 | -0.044 | 2.5694 | 0.78668 | 1.1334 | 2.37 | 0.067679 | 11.6116 | -278666.5462 | 1.4502
125 | 373.39 | 6.075 | -0.052 | 2.5722 | 0.78355 | 1.3819 | 2.33 | 0.068163 | 11.4116 | -273868.0902 | 1.4155
126 | 375.72 | 6.023 | -0.058 | 2.5749 | 0.77981 | 1.5924 | 2.29 | 0.068639 | 11.2105 | -269041.8655 | 1.3793
127 | 378.01 | 5.965 | -0.058 | 2.5775 | 0.77561 | 1.6464 | 2.25 | 0.069106 | 11.0084 | -264189.759 | 1.3421
128 | 380.26 | 5.907 | -0.063 | 2.5801 | 0.77137 | 1.8503 | 2.21 | 0.069564 | 10.8052 | -259313.5912 | 1.3054
129 | 382.47 | 5.844 | -0.059 | 2.5826 | 0.76671 | 1.8018 | 2.16 | 0.070015 | 10.6011 | -254415.1161 | 1.2623
130 | 384.63 | 5.785 | -0.061 | 2.585 | 0.7623 | 1.9195 | 2.13 | 0.070456 | 10.3961 | -249496.0214 | 1.2322
131 | 386.76 | 5.724 | -0.061 | 2.5874 | 0.7577 | 1.9976 | 2.08 | 0.070889 | 10.1903 | -244557.9284 | 1.1906
132 | 388.84 | 5.663 | -0.05 | 2.5898 | 0.75305 | 1.6948 | 2.04 | 0.071314 | 9.9838 | -239602.3923 | 1.1553
133 | 390.88 | 5.613 | -0.047 | 2.592 | 0.7492 | 1.6559 | 1.99 | 0.07173 | 9.7767 | -234630.9022 | 1.117
134 | 392.87 | 5.566 | -0.044 | 2.5942 | 0.74554 | 1.5948 | 1.96 | 0.072137 | 9.5689 | -229644.8821 | 1.0909
135 | 394.83 | 5.522 | -0.038 | 2.5964 | 0.7421 | 1.4309 | 1.91 | 0.072536 | 9.3606 | -224645.6908 | 1.0547
136 | 396.74 | 5.484 | -0.031 | 2.5985 | 0.7391 | 1.2055 | 1.87 | 0.072926 | 9.1518 | -219634.623 | 1.0255
137 | 398.61 | 5.453 | -0.034 | 2.6005 | 0.73664 | 1.373 | 1.82 | 0.073307 | 8.9426 | -214612.9098 | 0.99245
138 | 400.43 | 5.419 | -0.037 | 2.6025 | 0.73392 | 1.5361 | 1.79 | 0.07368 | 8.7329 | -209581.7193 | 0.97
139 | 402.22 | 5.382 | -0.035 | 2.6045 | 0.73094 | 1.5114 | 1.74 | 0.074044 | 8.5229 | -204542.1579 | 0.93647
140 | 403.96 | 5.347 | -0.037 | 2.6063 | 0.72811 | 1.6535 | 1.7 | 0.074399 | 8.3126 | -199495.2709 | 0.90899
141 | 405.66 | 5.31 | -0.046 | 2.6082 | 0.72509 | 2.1434 | 1.65 | 0.074745 | 8.1021 | -194442.0437 | 0.87615
142 | 407.31 | 5.264 | -0.044 | 2.6099 | 0.72132 | 2.1277 | 1.61 | 0.075083 | 7.8913 | -189383.4029 | 0.8475
143 | 408.92 | 5.22 | -0.05 | 2.6116 | 0.71767 | 2.5116 | 1.57 | 0.075412 | 7.6803 | -184320.2173 | 0.81954
144 | 410.49 | 5.17 | -0.054 | 2.6133 | 0.71349 | 2.8223 | 1.53 | 0.075732 | 7.4692 | -179253.299 | 0.79101
145 | 412.02 | 5.116 | -0.039 | 2.6149 | 0.70893 | 2.1342 | 1.48 | 0.076043 | 7.2579 | -174183.4052 | 0.75717
146 | 413.5 | 5.077 | -0.049 | 2.6165 | 0.70561 | 2.7897 | 1.44 | 0.076345 | 7.0466 | -169111.2386 | 0.73109
147 | 414.94 | 5.028 | -0.058 | 2.618 | 0.7014 | 3.4693 | 1.39 | 0.076639 | 6.8352 | -164037.4497 | 0.69889
148 | 416.33 | 4.97 | -0.049 | 2.6194 | 0.69636 | 3.0381 | 1.36 | 0.076924 | 6.6237 | -158962.6374 | 0.67592
149 | 417.69 | 4.921 | -0.05 | 2.6209 | 0.69205 | 3.2613 | 1.31 | 0.0772 | 6.4122 | -153887.3509 | 0.64465
150 | 419 | 4.871 | -0.052 | 2.6222 | 0.68762 | 3.5745 | 1.26 | 0.077467 | 6.2008 | -148812.0909 | 0.61375
151 | 420.26 | 4.819 | -0.048 | 2.6235 | 0.68296 | 3.4253 | 1.23 | 0.077725 | 5.9893 | -143737.3109 | 0.59274
152 | 421.49 | 4.771 | -0.055 | 2.6248 | 0.67861 | 4.1474 | 1.18 | 0.077975 | 5.7779 | -138663.4192 | 0.56298
153 | 422.67 | 4.716 | -0.068 | 2.626 | 0.67357 | 5.4399 | 1.13 | 0.078216 | 5.5665 | -133590.7798 | 0.53291
154 | 423.8 | 4.648 | -0.07 | 2.6272 | 0.66727 | 5.854 | 1.1 | 0.078448 | 5.3552 | -128519.7145 | 0.51128
155 | 424.9 | 4.578 | -0.072 | 2.6283 | 0.66068 | 6.4229 | 1.05 | 0.078671 | 5.144 | -123450.5038 | 0.48069
156 | 425.95 | 4.506 | -0.08 | 2.6294 | 0.65379 | 7.5637 | 1.01 | 0.078885 | 4.9328 | -118383.3891 | 0.45511
157 | 426.96 | 4.426 | -0.073 | 2.6304 | 0.64601 | 7.4049 | 0.96 | 0.079091 | 4.7218 | -113318.5737 | 0.4249
158 | 427.92 | 4.353 | -0.07 | 2.6314 | 0.63879 | 7.5486 | 0.92 | 0.079287 | 4.5109 | -108256.2248 | 0.40048
159 | 428.84 | 4.283 | -0.069 | 2.6323 | 0.63175 | 7.9228 | 0.88 | 0.079475 | 4.3 | -103196.4745 | 0.3769
160 | 429.72 | 4.214 | -0.069 | 2.6332 | 0.62469 | 8.5558 | 0.83 | 0.079655 | 4.0893 | -98139.4222 | 0.34976
161 | 430.55 | 4.145 | -0.067 | 2.634 | 0.61752 | 8.7785 | 0.8 | 0.079825 | 3.8787 | -93085.1353 | 0.3316
162 | 431.35 | 4.078 | -0.065 | 2.6348 | 0.61045 | 9.249 | 0.75 | 0.079987 | 3.6682 | -88033.6514 | 0.30585
163 | 432.1 | 4.013 | -0.066 | 2.6356 | 0.60347 | 10.2449 | 0.7 | 0.080139 | 3.4578 | -82984.9796 | 0.28091
164 | 432.8 | 3.947 | -0.068 | 2.6363 | 0.59627 | 11.2346 | 0.67 | 0.080283 | 3.2476 | -77939.1019 | 0.26445
165 | 433.47 | 3.879 | -0.074 | 2.637 | 0.58872 | 13.4761 | 0.62 | 0.080419 | 3.0375 | -72895.9754 | 0.2405
166 | 434.09 | 3.805 | -0.071 | 2.6376 | 0.58035 | 14.3541 | 0.57 | 0.080545 | 2.8274 | -67855.533 | 0.21689
167 | 434.66 | 3.734 | -0.078 | 2.6381 | 0.57217 | 17.0029 | 0.54 | 0.080663 | 2.6175 | -62817.6857 | 0.20164
168 | 435.2 | 3.656 | -0.08 | 2.6387 | 0.56301 | 19.6615 | 0.49 | 0.080772 | 2.4077 | -57782.3236 | 0.17914
169 | 435.69 | 3.576 | -0.085 | 2.6392 | 0.5534 | 23.3037 | 0.45 | 0.080873 | 2.198 | -52749.3181 | 0.16092
170 | 436.14 | 3.491 | -0.09 | 2.6396 | 0.54295 | 28.4916 | 0.4 | 0.080964 | 1.9883 | -47718.5226 | 0.13964
171 | 436.54 | 3.401 | -0.087 | 2.64 | 0.53161 | 30.5868 | 0.37 | 0.081047 | 1.7788 | -42689.7749 | 0.12584
172 | 436.91 | 3.314 | -0.087 | 2.6404 | 0.52035 | 36.3355 | 0.32 | 0.081121 | 1.5693 | -37662.8981 | 0.10605
173 | 437.23 | 3.227 | -0.08 | 2.6407 | 0.5088 | 39.2122 | 0.28 | 0.081186 | 1.36 | -32637.7024 | 0.090356
174 | 437.51 | 3.147 | -0.064 | 2.641 | 0.4979 | 39.0941 | 0.23 | 0.081243 | 1.1506 | -27613.9866 | 0.072381
175 | 437.74 | 3.083 | -0.064 | 2.6412 | 0.48897 | 48.3404 | 0.19 | 0.081291 | 0.94134 | -22591.5398 | 0.058577
176 | 437.93 | 3.019 | -0.061 | 2.6414 | 0.47986 | 59.6046 | 0.15 | 0.08133 | 0.73211 | -17570.1427 | 0.045285
177 | 438.08 | 2.958 | -0.067 | 2.6416 | 0.471 | 91.2552 | 0.11 | 0.081361 | 0.52291 | -12549.569 | 0.032538
178 | 438.19 | 2.891 | -0.072 | 2.6417 | 0.46105 | 184.2003 | 0.06 | 0.081383 | 0.31374 | -7529.5872 | 0.017346
179 | 438.25 | 2.819 | -0.072 | 2.6417 | 0.4501 | 377.9715 | 0.03 | 0.081396 | 0.10458 | -2509.9621 | 0.008457
180 | 438.28 | 2.747 | -0.073 | 2.6418 | 0.43886 | -393.4733 | -0.03 | 0.0814 | -0.10458 | 2509.5438 | -0.008241
181 | 438.25 | 2.674 | -0.064 | 2.6417 | 0.42716 | -176.9332 | -0.06 | 0.081396 | -0.31374 | 7529.1689 | -0.016044
182 | 438.19 | 2.61 | -0.056 | 2.6417 | 0.41664 | -86.3901 | -0.11 | 0.081383 | -0.52291 | 12549.1506 | -0.02871
183 | 438.08 | 2.554 | -0.054 | 2.6416 | 0.40722 | -62.4012 | -0.15 | 0.081361 | -0.73211 | 17569.7243 | -0.03831
184 | 437.93 | 2.5 | -0.061 | 2.6414 | 0.39794 | -56.9246 | -0.19 | 0.08133 | -0.94134 | 22591.1213 | -0.0475
185 | 437.74 | 2.439 | -0.061 | 2.6412 | 0.38721 | -48.1926 | -0.23 | 0.081291 | -1.1506 | 27613.568 | -0.056097
186 | 437.51 | 2.378 | -0.062 | 2.641 | 0.37621 | -41.2662 | -0.28 | 0.081243 | -1.36 | 32637.2836 | -0.066584
187 | 437.23 | 2.316 | -0.06 | 2.6407 | 0.36474 | -35.851 | -0.32 | 0.081186 | -1.5693 | 37662.4792 | -0.074112
188 | 436.91 | 2.256 | -0.064 | 2.6404 | 0.35334 | -33.9689 | -0.37 | 0.081121 | -1.7788 | 42689.3559 | -0.083472
189 | 436.54 | 2.192 | -0.066 | 2.64 | 0.34084 | -33.3496 | -0.4 | 0.081047 | -1.9883 | 47718.1035 | -0.08768
190 | 436.14 | 2.126 | -0.062 | 2.6396 | 0.32756 | -28.6701 | -0.45 | 0.080964 | -2.198 | 52748.8987 | -0.09567
191 | 435.69 | 2.064 | -0.061 | 2.6392 | 0.31471 | -26.6597 | -0.49 | 0.080873 | -2.4077 | 57781.9041 | -0.10114
192 | 435.2 | 2.003 | -0.057 | 2.6387 | 0.30168 | -23.2527 | -0.54 | 0.080772 | -2.6175 | 62817.2659 | -0.10816
193 | 434.66 | 1.946 | -0.052 | 2.6381 | 0.28914 | -20.6404 | -0.57 | 0.080663 | -2.8274 | 67855.113 | -0.11092
194 | 434.09 | 1.894 | -0.046 | 2.6376 | 0.27738 | -17.2022 | -0.62 | 0.080545 | -3.0375 | 72895.5552 | -0.11743
195 | 433.47 | 1.848 | -0.045 | 2.637 | 0.2667 | -15.9368 | -0.67 | 0.080419 | -3.2476 | 77938.6815 | -0.12382
196 | 432.8 | 1.803 | -0.04 | 2.6363 | 0.256 | -13.86 | -0.7 | 0.080283 | -3.4578 | 82984.5589 | -0.12621
197 | 432.1 | 1.763 | -0.03 | 2.6356 | 0.24625 | -9.8795 | -0.75 | 0.080139 | -3.6682 | 88033.2306 | -0.13223
198 | 431.35 | 1.733 | -0.021 | 2.6348 | 0.2388 | -6.5675 | -0.8 | 0.079987 | -3.8787 | 93084.7142 | -0.13864
199 | 430.55 | 1.712 | -0.019 | 2.634 | 0.2335 | -5.7836 | -0.83 | 0.079825 | -4.0893 | 98139.0009 | -0.1421
200 | 429.72 | 1.693 | -0.013 | 2.6332 | 0.22866 | -3.7603 | -0.88 | 0.079655 | -4.3 | 103196.053 | -0.14898
201 | 428.84 | 1.68 | -0.014 | 2.6323 | 0.22531 | -3.8965 | -0.92 | 0.079475 | -4.5109 | 108255.803 | -0.15456
202 | 427.92 | 1.666 | -0.018 | 2.6314 | 0.22167 | -4.8368 | -0.96 | 0.079287 | -4.7218 | 113318.1518 | -0.15994
203 | 426.96 | 1.648 | -0.025 | 2.6304 | 0.21696 | -6.4543 | -1.01 | 0.079091 | -4.9328 | 118382.9669 | -0.16645
204 | 425.95 | 1.623 | -0.029 | 2.6294 | 0.21032 | -7.305 | -1.05 | 0.078885 | -5.144 | 123450.0815 | -0.17042
205 | 424.9 | 1.594 | -0.03 | 2.6283 | 0.20249 | -7.3297 | -1.1 | 0.078671 | -5.3552 | 128519.2919 | -0.17534
206 | 423.8 | 1.564 | -0.033 | 2.6272 | 0.19424 | -7.9873 | -1.13 | 0.078448 | -5.5665 | 133590.3571 | -0.17673
207 | 422.67 | 1.531 | -0.032 | 2.626 | 0.18498 | -7.5555 | -1.18 | 0.078216 | -5.7779 | 138662.9964 | -0.18066
208 | 421.49 | 1.499 | -0.028 | 2.6248 | 0.1758 | -6.452 | -1.23 | 0.077975 | -5.9893 | 143736.888 | -0.18438
209 | 420.26 | 1.471 | -0.023 | 2.6235 | 0.16761 | -5.2484 | -1.26 | 0.077725 | -6.2008 | 148811.6679 | -0.18535
210 | 419 | 1.448 | -0.035 | 2.6222 | 0.16077 | -7.8138 | -1.31 | 0.077467 | -6.4122 | 153886.928 | -0.18969
211 | 417.69 | 1.413 | -0.042 | 2.6209 | 0.15014 | -9.2523 | -1.36 | 0.0772 | -6.6237 | 158962.2145 | -0.19217
212 | 416.33 | 1.371 | -0.028 | 2.6194 | 0.13704 | -6.1701 | -1.39 | 0.076924 | -6.8352 | 164037.0268 | -0.19057
213 | 414.94 | 1.343 | -0.024 | 2.618 | 0.12808 | -5.187 | -1.44 | 0.076639 | -7.0466 | 169110.8158 | -0.19339
214 | 413.5 | 1.319 | -0.024 | 2.6165 | 0.12024 | -5.1213 | -1.48 | 0.076345 | -7.2579 | 174182.9826 | -0.19521
215 | 412.02 | 1.295 | -0.017 | 2.6149 | 0.11227 | -3.5519 | -1.53 | 0.076043 | -7.4692 | 179252.8767 | -0.19813
216 | 410.49 | 1.278 | -0.009 | 2.6133 | 0.10653 | -1.8442 | -1.57 | 0.075732 | -7.6803 | 184319.7952 | -0.20065
217 | 408.92 | 1.269 | -0.011 | 2.6116 | 0.10346 | -2.2069 | -1.61 | 0.075412 | -7.8913 | 189382.9812 | -0.20431
218 | 407.31 | 1.258 | -0.019 | 2.6099 | 0.099681 | -3.7492 | -1.65 | 0.075083 | -8.1021 | 194441.6224 | -0.20757
219 | 405.66 | 1.239 | -0.016 | 2.6082 | 0.093071 | -3.0951 | -1.7 | 0.074745 | -8.3126 | 199494.85 | -0.21063
220 | 403.96 | 1.223 | -0.004 | 2.6063 | 0.087426 | -0.75892 | -1.74 | 0.074399 | -8.5229 | 204541.7376 | -0.2128
221 | 402.22 | 1.219 | -0.003 | 2.6045 | 0.086004 | -0.55245 | -1.79 | 0.074044 | -8.7329 | 209581.2996 | -0.2182
222 | 400.43 | 1.216 | 0.002 | 2.6025 | 0.084934 | 0.36075 | -1.82 | 0.07368 | -8.9426 | 214612.4909 | -0.22131
223 | 398.61 | 1.218 | 0.001 | 2.6005 | 0.085647 | 0.17453 | -1.87 | 0.073307 | -9.1518 | 219634.205 | -0.22777
224 | 396.74 | 1.219 | -0.004 | 2.5985 | 0.086004 | -0.68107 | -1.91 | 0.072926 | -9.3606 | 224645.2737 | -0.23283
225 | 394.83 | 1.215 | -0.011 | 2.5964 | 0.084576 | -1.8275 | -1.96 | 0.072536 | -9.5689 | 229644.466 | -0.23814
226 | 392.87 | 1.204 | -0.018 | 2.5942 | 0.080626 | -2.9662 | -1.99 | 0.072137 | -9.7767 | 234630.4873 | -0.2396
227 | 390.88 | 1.186 | -0.019 | 2.592 | 0.074085 | -3.0864 | -2.04 | 0.07173 | -9.9838 | 239601.9786 | -0.24194
228 | 388.84 | 1.167 | -0.023 | 2.5898 | 0.067071 | -3.7112 | -2.08 | 0.071314 | -10.1903 | 244557.5162 | -0.24274
229 | 386.76 | 1.144 | -0.029 | 2.5874 | 0.058426 | -4.6494 | -2.13 | 0.070889 | -10.3961 | 249495.6107 | -0.24367
230 | 384.63 | 1.115 | -0.029 | 2.585 | 0.047275 | -4.6795 | -2.16 | 0.070456 | -10.6011 | 254414.707 | -0.24084
231 | 382.47 | 1.086 | -0.012 | 2.5826 | 0.03583 | -1.9174 | -2.21 | 0.070015 | -10.8052 | 259313.1839 | -0.24001
232 | 380.26 | 1.074 | -0.011 | 2.5801 | 0.031004 | -1.7347 | -2.25 | 0.069564 | -11.0084 | 264189.3536 | -0.24165
233 | 378.01 | 1.063 | -0.004 | 2.5775 | 0.026533 | -0.62043 | -2.29 | 0.069106 | -11.2105 | 269041.4622 | -0.24343
234 | 375.72 | 1.059 | 0.001 | 2.5749 | 0.024896 | 0.15173 | -2.33 | 0.068639 | -11.4116 | 273867.6891 | -0.24675
235 | 373.39 | 1.06 | -0.003 | 2.5722 | 0.025306 | -0.44511 | -2.37 | 0.068163 | -11.6116 | 278666.1476 | -0.25122
236 | 371.02 | 1.057 | -0.005 | 2.5694 | 0.024075 | -0.7276 | -2.41 | 0.067679 | -11.8103 | 283434.8849 | -0.25474
237 | 368.61 | 1.052 | 0.003 | 2.5666 | 0.022016 | 0.42701 | -2.45 | 0.067187 | -12.0077 | 288171.8829 | -0.25774
238 | 366.16 | 1.055 | 0.003 | 2.5637 | 0.023252 | 0.41447 | -2.5 | 0.066687 | -12.2036 | 292875.0585 | -0.26375
239 | 363.66 | 1.058 | -0.001 | 2.5607 | 0.024486 | -0.13545 | -2.53 | 0.066178 | -12.3981 | 297542.2644 | -0.26767
240 | 361.13 | 1.057 | -0.003 | 2.5577 | 0.024075 | -0.39796 | -2.57 | 0.065662 | -12.591 | 302171.29 | -0.27165
241 | 358.56 | 1.054 | 0.002 | 2.5546 | 0.022841 | 0.25949 | -2.61 | 0.065137 | -12.7822 | 306759.8623 | -0.27509
242 | 355.95 | 1.056 | 0.001 | 2.5514 | 0.023664 | 0.12666 | -2.65 | 0.064605 | -12.9716 | 311305.6475 | -0.27984
243 | 353.3 | 1.057 | -0.002 | 2.5481 | 0.024075 | -0.2478 | -2.69 | 0.064064 | -13.1591 | 315806.2517 | -0.28433
244 | 350.61 | 1.055 | -0.001 | 2.5448 | 0.023252 | -0.12176 | -2.72 | 0.063516 | -13.3447 | 320259.2228 | -0.28696
245 | 347.89 | 1.054 | 0.005 | 2.5414 | 0.022841 | 0.59201 | -2.77 | 0.06296 | -13.5282 | 324662.0524 | -0.29196
246 | 345.12 | 1.059 | 0.001 | 2.538 | 0.024896 | 0.11586 | -2.8 | 0.062396 | -13.7094 | 329012.1771 | -0.29652
247 | 342.32 | 1.06 | 0.001 | 2.5344 | 0.025306 | 0.11359 | -2.83 | 0.061825 | -13.8884 | 333306.9806 | -0.29998
248 | 339.49 | 1.061 | 0.008 | 2.5308 | 0.025715 | 0.88172 | -2.88 | 0.061246 | -14.0649 | 337543.7965 | -0.30557
249 | 336.61 | 1.069 | 0.008 | 2.5271 | 0.028978 | 0.86168 | -2.9 | 0.06066 | -14.2389 | 341719.9096 | -0.31001
250 | 333.71 | 1.077 | 0.008 | 2.5234 | 0.032216 | 0.83346 | -2.95 | 0.060067 | -14.4103 | 345832.5591 | -0.31771
251 | 330.76 | 1.085 | 0.004 | 2.5195 | 0.03543 | 0.40797 | -2.97 | 0.059466 | -14.5789 | 349878.9413 | -0.32224
252 | 327.79 | 1.089 | 0.008 | 2.5156 | 0.037028 | 0.79077 | -3.02 | 0.058859 | -14.7446 | 353856.212 | -0.32888
253 | 324.77 | 1.097 | 0.008 | 2.5116 | 0.040207 | 0.77262 | -3.04 | 0.058245 | -14.9074 | 357761.4894 | -0.33349
254 | 321.73 | 1.105 | 0.009 | 2.5075 | 0.043362 | 0.84328 | -3.08 | 0.057623 | -15.067 | 361591.858 | -0.34034
255 | 318.65 | 1.114 | 0.011 | 2.5033 | 0.046885 | 1.0018 | -3.11 | 0.056996 | -15.2233 | 365344.3708 | -0.34645
256 | 315.54 | 1.125 | 0.002 | 2.4991 | 0.051153 | 0.1776 | -3.14 | 0.056361 | -15.3763 | 369016.0536 | -0.35325
257 | 312.4 | 1.127 | 0.003 | 2.4947 | 0.051924 | 0.26065 | -3.17 | 0.055721 | -15.5258 | 372603.908 | -0.35726
258 | 309.23 | 1.13 | 0.001 | 2.4903 | 0.053078 | 0.085036 | -3.2 | 0.055074 | -15.6717 | 376104.9155 | -0.3616
259 | 306.03 | 1.131 | 0.003 | 2.4858 | 0.053463 | 0.24966 | -3.23 | 0.054421 | -15.8138 | 379516.0407 | -0.36531
260 | 302.8 | 1.134 | 0.004 | 2.4812 | 0.054613 | 0.32529 | -3.26 | 0.053762 | -15.9521 | 382834.236 | -0.36968
261 | 299.54 | 1.138 | 0.005 | 2.4765 | 0.056142 | 0.39817 | -3.28 | 0.053097 | -16.0864 | 386056.445 | -0.37326
262 | 296.26 | 1.143 | 0.008 | 2.4717 | 0.058046 | 0.6189 | -3.32 | 0.052427 | -16.2165 | 389179.6069 | -0.37948
263 | 292.94 | 1.151 | 0.008 | 2.4668 | 0.061075 | 0.60585 | -3.33 | 0.051751 | -16.3424 | 392200.6607 | -0.38328
264 | 289.61 | 1.159 | 0.009 | 2.4618 | 0.064083 | 0.66088 | -3.37 | 0.05107 | -16.4639 | 395116.5495 | -0.39058
265 | 286.24 | 1.168 | 0.008 | 2.4567 | 0.067443 | 0.57465 | -3.38 | 0.050384 | -16.5809 | 397924.2249 | -0.39478
266 | 282.86 | 1.176 | 0.006 | 2.4516 | 0.070407 | 0.41959 | -3.41 | 0.049693 | -16.6932 | 400620.6514 | -0.40102
267 | 279.45 | 1.182 | 0.006 | 2.4463 | 0.072617 | 0.40998 | -3.43 | 0.048998 | -16.8008 | 403202.811 | -0.40543
268 | 276.02 | 1.188 | 0.005 | 2.4409 | 0.074816 | 0.33294 | -3.46 | 0.048298 | -16.9035 | 405667.7074 | -0.41105
269 | 272.56 | 1.193 | 0.004 | 2.4355 | 0.07664 | 0.26124 | -3.47 | 0.047594 | -17.0012 | 408012.371 | -0.41397
270 | 269.09 | 1.197 | 0.001 | 2.4299 | 0.078094 | 0.063968 | -3.49 | 0.046885 | -17.0938 | 410233.8633 | -0.41775
271 | 265.6 | 1.198 | 0 | 2.4242 | 0.078457 | 0 | -3.51 | 0.046173 | -17.1811 | 412329.2814 | -0.4205
272 | 262.09 | 1.198 | -0.002 | 2.4185 | 0.078457 | -0.12357 | -3.52 | 0.045457 | -17.263 | 414295.7626 | -0.4217
273 | 258.57 | 1.196 | -0.003 | 2.4126 | 0.077731 | -0.18219 | -3.54 | 0.044738 | -17.3395 | 416130.4892 | -0.42338
274 | 255.03 | 1.193 | 0.001 | 2.4066 | 0.07664 | 0.059603 | -3.56 | 0.044015 | -17.4103 | 417830.6926 | -0.42471
275 | 251.47 | 1.194 | 0.005 | 2.4005 | 0.077004 | 0.29226 | -3.57 | 0.04329 | -17.4755 | 419393.6583 | -0.42626
276 | 247.9 | 1.199 | 0.002 | 2.3943 | 0.078819 | 0.11457 | -3.58 | 0.042562 | -17.5348 | 420816.7298 | -0.42924
277 | 244.32 | 1.201 | 0.003 | 2.388 | 0.079543 | 0.16854 | -3.59 | 0.041831 | -17.5881 | 422097.3135 | -0.43116
278 | 240.73 | 1.204 | 0 | 2.3815 | 0.080626 | 0 | -3.61 | 0.041098 | -17.6354 | 423232.8827 | -0.43464
279 | 237.12 | 1.204 | 0 | 2.375 | 0.080626 | 0 | -3.61 | 0.040363 | -17.6766 | 424220.9818 | -0.43464
280 | 233.51 | 1.204 | -0.003 | 2.3683 | 0.080626 | -0.16012 | -3.61 | 0.039627 | -17.7115 | 425059.2305 | -0.43464
281 | 229.9 | 1.201 | -0.001 | 2.3615 | 0.079543 | -0.052338 | -3.63 | 0.038889 | -17.7401 | 425745.328 | -0.43596
282 | 226.27 | 1.2 | 0 | 2.3546 | 0.079181 | 0 | -3.62 | 0.03815 | -17.7623 | 426277.0564 | -0.4344
283 | 222.65 | 1.2 | 0.002 | 2.3476 | 0.079181 | 0.10103 | -3.64 | 0.03741 | -17.7779 | 426652.2851 | -0.4368
284 | 219.01 | 1.202 | -0.004 | 2.3405 | 0.079904 | -0.19944 | -3.63 | 0.036669 | -17.7869 | 426868.9741 | -0.43633
285 | 215.38 | 1.198 | -0.004 | 2.3332 | 0.078457 | -0.19676 | -3.63 | 0.035928 | -17.7893 | 426925.1773 | -0.43487
286 | 211.75 | 1.194 | -0.001 | 2.3258 | 0.077004 | -0.048456 | -3.63 | 0.035187 | -17.7849 | 426819.0465 | -0.43342
287 | 208.12 | 1.193 | -0.004 | 2.3183 | 0.07664 | -0.19087 | -3.63 | 0.034446 | -17.7736 | 426548.834 | -0.43306
288 | 204.49 | 1.189 | -0.005 | 2.3107 | 0.075182 | -0.23528 | -3.63 | 0.033705 | -17.7554 | 426112.8958 | -0.43161
289 | 200.86 | 1.184 | -0.006 | 2.3029 | 0.073352 | -0.27935 | -3.62 | 0.032965 | -17.7303 | 425509.6947 | -0.42861
290 | 197.24 | 1.178 | -0.005 | 2.295 | 0.071145 | -0.22962 | -3.62 | 0.032226 | -17.6981 | 424737.8028 | -0.42644
291 | 193.62 | 1.173 | -0.008 | 2.287 | 0.069298 | -0.36463 | -3.6 | 0.031489 | -17.6589 | 423795.9041 | -0.42228
292 | 190.02 | 1.165 | -0.01 | 2.2788 | 0.066326 | -0.45071 | -3.6 | 0.030753 | -17.6125 | 422682.7967 | -0.4194
293 | 186.42 | 1.155 | -0.011 | 2.2705 | 0.062582 | -0.49212 | -3.59 | 0.030019 | -17.559 | 421397.3955 | -0.41464
294 | 182.83 | 1.144 | -0.008 | 2.262 | 0.058426 | -0.35587 | -3.57 | 0.029288 | -17.4982 | 419938.7334 | -0.40841
295 | 179.26 | 1.136 | -0.007 | 2.2535 | 0.055378 | -0.30814 | -3.56 | 0.028559 | -17.4301 | 418305.9637 | -0.40442
296 | 175.7 | 1.129 | -0.008 | 2.2448 | 0.052694 | -0.34938 | -3.54 | 0.027832 | -17.3548 | 416498.3616 | -0.39967
297 | 172.16 | 1.121 | -0.002 | 2.2359 | 0.049606 | -0.086194 | -3.53 | 0.027109 | -17.2722 | 414515.3256 | -0.39571
298 | 168.63 | 1.119 | 0 | 2.2269 | 0.04883 | 0 | -3.51 | 0.02639 | -17.1822 | 412356.3784 | -0.39277
299 | 165.12 | 1.119 | -0.003 | 2.2178 | 0.04883 | -0.12567 | -3.49 | 0.025674 | -17.0849 | 410021.1688 | -0.39053
300 | 161.63 | 1.116 | 0.003 | 2.2085 | 0.047664 | 0.1237 | -3.47 | 0.024962 | -16.9803 | 407509.4718 | -0.38725
301 | 158.16 | 1.119 | 0 | 2.1991 | 0.04883 | 0 | -3.44 | 0.024254 | -16.8682 | 404821.1896 | -0.38494
302 | 154.72 | 1.119 | -0.003 | 2.1895 | 0.04883 | -0.1201 | -3.42 | 0.023551 | -16.7489 | 401956.3521 | -0.3827
303 | 151.3 | 1.116 | 0.003 | 2.1798 | 0.047664 | 0.11812 | -3.4 | 0.022854 | -16.6222 | 398915.1173 | -0.37944
304 | 147.9 | 1.119 | -0.006 | 2.17 | 0.04883 | -0.23325 | -3.37 | 0.022161 | -16.4881 | 395697.7715 | -0.3771
305 | 144.53 | 1.113 | -0.014 | 2.16 | 0.046495 | -0.54141 | -3.34 | 0.021474 | -16.3467 | 392304.729 | -0.37174
306 | 141.19 | 1.099 | -0.008 | 2.1498 | 0.040998 | -0.30892 | -3.3 | 0.020793 | -16.198 | 388736.5325 | -0.36267
307 | 137.89 | 1.091 | -0.016 | 2.1395 | 0.037825 | -0.61368 | -3.28 | 0.020118 | -16.0421 | 384993.8521 | -0.35785
308 | 134.61 | 1.075 | -0.015 | 2.1291 | 0.031408 | -0.57674 | -3.24 | 0.01945 | -15.8789 | 381077.4855 | -0.3483
309 | 131.37 | 1.06 | -0.003 | 2.1185 | 0.025306 | -0.11457 | -3.21 | 0.018788 | -15.7085 | 376988.3568 | -0.34026
310 | 128.16 | 1.057 | -0.008 | 2.1078 | 0.024075 | -0.30334 | -3.17 | 0.018133 | -15.531 | 372727.516 | -0.33507
311 | 124.99 | 1.049 | -0.006 | 2.0969 | 0.020775 | -0.22545 | -3.14 | 0.017486 | -15.3463 | 368296.1383 | -0.32939
312 | 121.85 | 1.043 | -0.003 | 2.0858 | 0.018284 | -0.11214 | -3.09 | 0.016847 | -15.1546 | 363695.5224 | -0.32229
313 | 118.76 | 1.04 | -0.007 | 2.0747 | 0.017033 | -0.25872 | -3.06 | 0.016215 | -14.9559 | 358927.09 | -0.31824
314 | 115.7 | 1.033 | -0.009 | 2.0633 | 0.0141 | -0.33197 | -3.01 | 0.015592 | -14.7503 | 353992.3842 | -0.31093
315 | 112.69 | 1.024 | -0.005 | 2.0519 | 0.0103 | -0.18326 | -2.97 | 0.014978 | -14.5378 | 348893.068 | -0.30413
316 | 109.72 | 1.019 | -0.005 | 2.0403 | 0.0081742 | -0.18236 | -2.92 | 0.014372 | -14.3185 | 343630.9228 | -0.29755
317 | 106.8 | 1.014 | 0 | 2.0286 | 0.006038 | 0 | -2.88 | 0.013775 | -14.0926 | 338207.847 | -0.29203
318 | 103.92 | 1.014 | 0 | 2.0167 | 0.006038 | 0 | -2.83 | 0.013188 | -13.86 | 332625.8538 | -0.28696
319 | 101.09 | 1.014 | 0.003 | 2.0047 | 0.006038 | 0.10556 | -2.79 | 0.012611 | -13.6209 | 326887.0699 | -0.28291
320 | 98.3 | 1.017 | 0.004 | 1.9926 | 0.007321 | 0.13937 | -2.73 | 0.012043 | -13.3753 | 320993.7331 | -0.27764
321 | 95.57 | 1.021 | -0.003 | 1.9803 | 0.0090257 | -0.10346 | -2.68 | 0.011486 | -13.1234 | 314948.1904 | -0.27363
322 | 92.89 | 1.018 | -0.009 | 1.968 | 0.0077478 | -0.30918 | -2.63 | 0.010939 | -12.8652 | 308752.8962 | -0.26773
323 | 90.26 | 1.009 | -0.014 | 1.9555 | 0.0038912 | -0.4837 | -2.57 | 0.010403 | -12.6009 | 302410.4097 | -0.25931
324 | 87.69 | 0.995 | -0.015 | 1.943 | -0.0021769 | -0.52095 | -2.52 | 0.0098779 | -12.3306 | 295923.3929 | -0.25074
325 | 85.17 | 0.98 | -0.009 | 1.9303 | -0.0087739 | -0.31479 | -2.46 | 0.0093641 | -12.0544 | 289294.6083 | -0.24108
326 | 82.71 | 0.971 | -0.008 | 1.9176 | -0.012781 | -0.28095 | -2.4 | 0.0088618 | -11.7724 | 282526.9165 | -0.23304
327 | 80.31 | 0.963 | -0.001 | 1.9048 | -0.016374 | -0.034984 | -2.35 | 0.0083713 | -11.4848 | 275623.2737 | -0.22631
328 | 77.96 | 0.962 | 0.002 | 1.8919 | -0.016825 | 0.06966 | -2.29 | 0.0078928 | -11.1916 | 268586.7294 | -0.2203
329 | 75.67 | 0.964 | 0.003 | 1.8789 | -0.015923 | 0.10435 | -2.22 | 0.0074265 | -10.893 | 261420.4236 | -0.21401
330 | 73.45 | 0.967 | 0.006 | 1.866 | -0.014574 | 0.20723 | -2.16 | 0.0069726 | -10.5891 | 254127.5846 | -0.20887
331 | 71.29 | 0.973 | 0.008 | 1.853 | -0.011887 | 0.27386 | -2.1 | 0.0065314 | -10.2801 | 246711.5262 | -0.20433
332 | 69.19 | 0.981 | 0.004 | 1.84 | -0.008331 | 0.13597 | -2.04 | 0.006103 | -9.9661 | 239175.645 | -0.20012
333 | 67.15 | 0.985 | -0.005 | 1.827 | -0.0065638 | -0.17091 | -1.97 | 0.0056878 | -9.6472 | 231523.418 | -0.19404
334 | 65.18 | 0.98 | 0.003 | 1.8141 | -0.0087739 | 0.10332 | -1.9 | 0.0052858 | -9.3236 | 223758.3997 | -0.1862
335 | 63.28 | 0.983 | 0 | 1.8013 | -0.0074465 | 0 | -1.84 | 0.0048973 | -8.9955 | 215884.2194 | -0.18087
336 | 61.44 | 0.983 | 0.001 | 1.7885 | -0.0074465 | 0.034783 | -1.77 | 0.0045225 | -8.663 | 207904.5785 | -0.17399
337 | 59.67 | 0.984 | -0.007 | 1.7758 | -0.0070049 | -0.247 | -1.7 | 0.0041616 | -8.3263 | 199823.2478 | -0.16728
338 | 57.97 | 0.977 | -0.016 | 1.7632 | -0.010105 | -0.57895 | -1.63 | 0.0038146 | -7.9855 | 191644.0646 | -0.15925
339 | 56.34 | 0.961 | 0.004 | 1.7508 | -0.017277 | 0.14793 | -1.56 | 0.0034819 | -7.6408 | 183370.9302 | -0.14992
340 | 54.78 | 0.965 | -0.001 | 1.7386 | -0.015473 | -0.037598 | -1.49 | 0.0031635 | -7.2923 | 175007.8066 | -0.14379
341 | 53.29 | 0.964 | 0.001 | 1.7266 | -0.015923 | 0.038389 | -1.42 | 0.0028597 | -6.9402 | 166558.7144 | -0.13689
342 | 51.87 | 0.965 | 0.027 | 1.7149 | -0.015473 | 1.0543 | -1.34 | 0.0025705 | -6.5847 | 158027.7291 | -0.12931
343 | 50.53 | 0.992 | 0.016 | 1.7035 | -0.0034883 | 0.62858 | -1.27 | 0.0022962 | -6.226 | 149418.9791 | -0.12598
344 | 49.26 | 1.008 | 0.008 | 1.6925 | 0.0034605 | 0.32054 | -1.2 | 0.0020367 | -5.8643 | 140736.6423 | -0.12096
345 | 48.06 | 1.016 | -0.006 | 1.6818 | 0.0068937 | -0.24894 | -1.13 | 0.0017924 | -5.4996 | 131984.9437 | -0.11481
346 | 46.93 | 1.01 | -0.016 | 1.6715 | 0.0043214 | -0.71256 | -1.04 | 0.0015632 | -5.1322 | 123168.1523 | -0.10504
347 | 45.89 | 0.994 | -0.004 | 1.6617 | -0.0026136 | -0.18679 | -0.98 | 0.0013494 | -4.7623 | 114290.5781 | -0.097412
348 | 44.91 | 0.99 | -0.004 | 1.6523 | -0.0043648 | -0.20226 | -0.89 | 0.001151 | -4.39 | 105356.5698 | -0.08811
349 | 44.02 | 0.986 | -0.012 | 1.6437 | -0.0061231 | -0.65121 | -0.82 | 0.00096806 | -4.0156 | 96370.5112 | -0.080852
350 | 43.2 | 0.974 | -0.011 | 1.6355 | -0.011441 | -0.64852 | -0.75 | 0.00080074 | -3.6392 | 87336.8193 | -0.07305
351 | 42.45 | 0.963 | -0.016 | 1.6279 | -0.016374 | -1.0692 | -0.66 | 0.00064911 | -3.261 | 78259.9404 | -0.063558
352 | 41.79 | 0.947 | -0.006 | 1.6211 | -0.02365 | -0.44701 | -0.59 | 0.00051324 | -2.8811 | 69144.3482 | -0.055873
353 | 41.2 | 0.941 | 0.01 | 1.6149 | -0.02641 | 0.84867 | -0.51 | 0.00039319 | -2.4999 | 59994.5403 | -0.047991
354 | 40.69 | 0.951 | 0.012 | 1.6095 | -0.021819 | 1.1803 | -0.43 | 0.00028903 | -2.1174 | 50815.0358 | -0.040893
355 | 40.26 | 0.963 | 0.002 | 1.6049 | -0.016374 | 0.23098 | -0.36 | 0.00020081 | -1.7338 | 41610.3721 | -0.034668
356 | 39.9 | 0.965 | -0.01 | 1.601 | -0.015473 | -1.5342 | -0.27 | 0.00012856 | -1.3494 | 32385.1023 | -0.026055
357 | 39.63 | 0.955 | -0.02 | 1.598 | -0.019997 | -4.1832 | -0.2 | 7.2338e-05 | -0.96435 | 23143.7921 | -0.0191
358 | 39.43 | 0.935 | -0.022 | 1.5958 | -0.029188 | -7.8119 | -0.12 | 3.2157e-05 | -0.5788 | 13891.0175 | -0.01122
359 | 39.31 | 0.913 |  | 1.5945 | -0.039529 | #DIV/0! | -39.31 | 8.0402e-06 | -0.19297 | 4631.1683 | -3.589

## 2000RPM
Ford Sigma 1.6 | 4000rpm | BORE (m) | STROKE (m) | CRANK RADIUS (m) | CON ROD LENGTH (m) | TIME PER DEGREE (s)
|  | 0.079 | 0.0814 | 0.0407 | 0.137 | 8.3333e-05
Crank angle (Deg) | Cylinder volume (cc) | Average cylinder pressure (bar) | Rate of change of average cylinder pressure (bar) | Log of cylinder volume | Log of average cylinder pressure | Polytropic Index, n | Rate of change of cylinder volume (cc) | Piston Position (m) | Piston Velocity | Piston Accelaration | Work Done (J) | CA (deg) | MFB | Burn rate (%) | Heat added, dQr (J) | Increase in temp (K) | Combustion temp (K) | No combustion temp (K) | n comp | 1.3121
-360 | 39.27 | 1.001 | -0.007 | 1.5941 | 0.00043408 | 6.893 | 0.04 | 0 | 0.096483 | -1157.5027 | 0.004004 | -13 | -2.3148e-05 | [5 empty] | n exp | 1.3215
-359 | 39.31 | 0.994 | 0.003 | 1.5945 | -0.0026136 | -0.9887 | 0.12 | 8.0402e-06 | 0.2894 | -3472.3204 | 0.011928 | -12 | 0 | 2.3148e-05 | 0.031895 | 0.061921 | 298.0619 | 296.2175 | Wiebe a | 5
-358 | 39.43 | 0.997 | -0.004 | 1.5958 | -0.0013048 | 0.79457 | 0.2 | 3.2157e-05 | 0.48217 | -5785.418 | 0.01994 | -11 | 2.3148e-05 | 2.3148e-05 | 0.031894 | 0.06192 | 298.0619 | 299.8118 | Wiebe b | 2
-357 | 39.63 | 0.993 | 0.002 | 1.598 | -0.0030508 | -0.29633 | 0.27 | 7.2338e-05 | 0.67471 | -8095.6497 | 0.026811 | -10 | 0.00018517 | 0.00016202 | 0.22324 | 0.4334 | 298.4334 | 298.3099 | Combustion start | -12
-356 | 39.9 | 0.995 | -0.004 | 1.601 | -0.0021769 | 0.44847 | 0.36 | 0.00012856 | 0.86691 | -10401.8717 | 0.03582 | -9 | 0.0006248 | 0.00043964 | 0.60575 | 1.176 | 299.176 | 300.6346 | Burn duration (deg) | 60
-355 | 40.26 | 0.991 | -0.001 | 1.6049 | -0.0039263 | 0.09503 | 0.43 | 0.00020081 | 1.0587 | -12702.9425 | 0.042613 | -8 | 0.0014804 | 0.00085558 | 1.1789 | 2.2887 | 300.2887 | 299.4799 | Volume (m³) | 0.000438
-354 | 40.69 | 0.99 | -0.005 | 1.6095 | -0.0043648 | 0.4065 | 0.51 | 0.00028903 | 1.2499 | -14997.7239 | 0.05049 | -7 | 0.0028893 | 0.001409 | 1.9413 | 3.7689 | 301.7689 | 300.8789 | Density of air (kg/m³) | 1.167
-353 | 41.2 | 0.985 | -0.001 | 1.6149 | -0.0065638 | 0.071437 | 0.59 | 0.00039319 | 1.4406 | -17285.0815 | 0.058115 | -6 | 0.0049875 | 0.0020982 | 2.891 | 5.6126 | 303.6126 | 300.2112 | Mass air (kg) | 0.00051147
-352 | 41.79 | 0.984 | 0.003 | 1.6211 | -0.0070049 | -0.19427 | 0.66 | 0.00051324 | 1.6305 | -19563.8858 | 0.064944 | -5 | 0.0079084 | 0.0029209 | 4.0245 | 7.8132 | 305.8132 | 301.9606 | Fuel ratio | 14.7
-351 | 42.45 | 0.987 | 0.001 | 1.6279 | -0.0056828 | -0.057821 | 0.75 | 0.00064911 | 1.8196 | -21833.0123 | 0.074025 | -4 | 0.011782 | 0.0038735 | 5.3371 | 10.3615 | 308.3615 | 303.6293 | Mass fuel (kg) | 3.4794e-05
-350 | 43.2 | 0.988 | 0.003 | 1.6355 | -0.0052431 | -0.16124 | 0.82 | 0.00080074 | 2.0078 | -24091.3426 | 0.081016 | -3 | 0.016733 | 0.0049515 | 6.8224 | 13.2452 | 311.2452 | 303.5723 | LHV (J/kg.K) | 44000000
-349 | 44.02 | 0.991 | 0.002 | 1.6437 | -0.0039263 | -0.10072 | 0.89 | 0.00096806 | 2.195 | -26337.7652 | 0.088199 | -2 | 0.022882 | 0.0061489 | 8.4722 | 16.448 | 314.448 | 304.5785 | Ambient temperature (K) | 298
-348 | 44.91 | 0.993 | 0.006 | 1.6523 | -0.0030508 | -0.27907 | 0.98 | 0.001151 | 2.3811 | -28571.1759 | 0.097314 | -1 | 0.03034 | 0.0074581 | 10.2761 | 19.9502 | 317.9502 | 304.6386 | Combustion efficiency | 0.9
-347 | 45.89 | 0.999 | 0.004 | 1.6617 | -0.00043451 | -0.17831 | 1.04 | 0.0013494 | 2.5661 | -30790.4789 | 0.1039 | 0 | 0.039211 | 0.0088702 | 12.2217 | 23.7275 | 321.7275 | 306.3427 | Volume efficiency | 0.9
-346 | 46.93 | 1.003 | 0.003 | 1.6715 | 0.0013009 | -0.12552 | 1.13 | 0.0015632 | 2.7498 | -32994.5869 | 0.11334 | 1 | 0.049585 | 0.010374 | 14.2943 | 27.7512 | 325.7512 | 305.9738 | Work done (J) | 508.3911
-345 | 48.06 | 1.006 | 0.005 | 1.6818 | 0.002598 | -0.20103 | 1.2 | 0.0017924 | 2.9321 | -35182.4225 | 0.12072 | 2 | 0.061543 | 0.011958 | 16.4767 | 31.9882 | 329.9882 | 306.0882 | Power (kW) | 16.9464
-344 | 49.26 | 1.011 | 0.011 | 1.6925 | 0.0047512 | -0.42513 | 1.27 | 0.0020367 | 3.113 | -37352.9185 | 0.1284 | 3 | 0.075151 | 0.013608 | 18.7496 | 36.4008 | 334.4008 | 306.9588 | BHP | 22.7254
-343 | 50.53 | 1.022 | 0.012 | 1.7035 | 0.0094509 | -0.446 | 1.34 | 0.0022962 | 3.2924 | -39505.0187 | 0.13695 | 4 | 0.090459 | 0.015307 | 21.0913 | 40.947 | 338.947 | 309.0088 | Mean piston speed (m/s) | 5.4267
-342 | 51.87 | 1.034 | 0.003 | 1.7149 | 0.014521 | -0.10727 | 1.42 | 0.0025705 | 3.4701 | -41637.6786 | 0.14683 | 5 | 0.1075 | 0.01704 | 23.478 | 45.5806 | 343.5806 | 309.4944 | RPM | 2000
-341 | 53.29 | 1.037 | 0.002 | 1.7266 | 0.015779 | -0.069871 | 1.49 | 0.0028597 | 3.6461 | -43749.8663 | 0.15451 | 6 | 0.12628 | 0.018786 | 25.8839 | 50.2515 | 348.2515 | 307.0464 | Gamma | 1.4
-340 | 54.78 | 1.039 | 0.002 | 1.7386 | 0.016616 | -0.068487 | 1.56 | 0.0031635 | 3.8204 | -45840.5629 | 0.16208 | 7 | 0.14681 | 0.020526 | 28.2817 | 54.9065 | 352.9065 | 306.9229 | Qr (J) | 1377.8769
-339 | 56.34 | 1.041 | 0.006 | 1.7508 | 0.017451 | -0.20151 | 1.63 | 0.0034819 | 3.9927 | -47908.7632 | 0.16968 | 8 | 0.16905 | 0.022239 | 30.6426 | 59.49 | 357.49 | 307.0763
-338 | 57.97 | 1.047 | 0.001 | 1.7632 | 0.019947 | -0.033029 | 1.7 | 0.0038146 | 4.1632 | -49953.4768 | 0.17799 | 9 | 0.19295 | 0.023905 | 32.937 | 63.9444 | 361.9444 | 308.3889
-337 | 59.67 | 1.048 | 0.004 | 1.7758 | 0.020361 | -0.13032 | 1.77 | 0.0041616 | 4.3315 | -51973.7284 | 0.1855 | 10 | 0.21845 | 0.0255 | 35.1348 | 68.2114 | 366.2114 | 307.032
-336 | 61.44 | 1.052 | -0.001 | 1.7885 | 0.022016 | 0.032229 | 1.84 | 0.0045225 | 4.4978 | -53968.5588 | 0.19357 | 11 | 0.24546 | 0.027003 | 37.2062 | 72.2328 | 370.2328 | 308.0108
-335 | 63.28 | 1.051 | 0.001 | 1.8013 | 0.021603 | -0.032147 | 1.9 | 0.0048973 | 4.6618 | -55937.0252 | 0.19969 | 12 | 0.27385 | 0.028394 | 39.122 | 75.952 | 373.952 | 306.6327
-334 | 65.18 | 1.052 | -0.001 | 1.8141 | 0.022016 | 0.031939 | 1.97 | 0.0052858 | 4.8236 | -57878.2024 | 0.20724 | 13 | 0.3035 | 0.029651 | 40.854 | 79.3146 | 377.3146 | 307.2396
-333 | 67.15 | 1.051 | -0.002 | 1.827 | 0.021603 | 0.063646 | 2.04 | 0.0056878 | 4.983 | -59791.183 | 0.2144 | 14 | 0.33426 | 0.030756 | 42.3764 | 82.2702 | 380.2702 | 306.7149
-332 | 69.19 | 1.049 | -0.002 | 1.84 | 0.020775 | 0.063827 | 2.1 | 0.006103 | 5.14 | -61675.0785 | 0.22029 | 15 | 0.36595 | 0.031691 | 43.6656 | 84.7732 | 382.7732 | 306.4689
-331 | 71.29 | 1.047 | -0.005 | 1.853 | 0.019947 | 0.16037 | 2.16 | 0.0065314 | 5.2945 | -63529.0197 | 0.22615 | 16 | 0.39839 | 0.032443 | 44.7013 | 86.7839 | 384.7839 | 306.4593
-330 | 73.45 | 1.042 | -0.001 | 1.866 | 0.017868 | 0.032245 | 2.22 | 0.0069726 | 5.4465 | -65352.1574 | 0.23132 | 17 | 0.43139 | 0.032998 | 45.4668 | 88.2699 | 386.2699 | 305.5628
-329 | 75.67 | 1.041 | -0.007 | 1.8789 | 0.017451 | 0.2263 | 2.29 | 0.0074265 | 5.5958 | -67143.6632 | 0.23839 | 18 | 0.46474 | 0.033349 | 45.9494 | 89.2069 | 387.2069 | 306.7123
-328 | 77.96 | 1.034 | -0.004 | 1.8919 | 0.014521 | 0.13051 | 2.35 | 0.0078928 | 5.7424 | -68902.7301 | 0.24299 | 19 | 0.49823 | 0.033488 | 46.1412 | 89.5793 | 387.5793 | 304.9539
-327 | 80.31 | 1.03 | 0.005 | 1.9048 | 0.012837 | -0.16446 | 2.4 | 0.0083713 | 5.8862 | -70628.5731 | 0.2472 | 20 | 0.53164 | 0.033414 | 46.0389 | 89.3807 | 387.3807 | 305.7953
-326 | 82.71 | 1.035 | 0.007 | 1.9176 | 0.01494 | -0.22998 | 2.46 | 0.0088618 | 6.0272 | -72320.4299 | 0.25461 | 21 | 0.56477 | 0.033127 | 45.6443 | 88.6146 | 386.6146 | 308.3953
-325 | 85.17 | 1.042 | -0.003 | 1.9303 | 0.017868 | 0.098881 | 2.52 | 0.0093641 | 6.1653 | -73977.5614 | 0.26258 | 22 | 0.5974 | 0.032634 | 44.9642 | 87.2942 | 385.2942 | 308.9387
-324 | 87.69 | 1.039 | -0.002 | 1.943 | 0.016616 | 0.066702 | 2.57 | 0.0098779 | 6.3005 | -75599.2525 | 0.26702 | 23 | 0.62934 | 0.031941 | 44.0101 | 85.442 | 383.442 | 305.9338
-323 | 90.26 | 1.037 | 0.001 | 1.9555 | 0.015779 | -0.033559 | 2.63 | 0.010403 | 6.4326 | -77184.8126 | 0.27273 | 24 | 0.6604 | 0.031062 | 42.7986 | 83.0898 | 381.0898 | 306.1433
-322 | 92.89 | 1.038 | -0.003 | 1.968 | 0.016197 | 0.10176 | 2.68 | 0.010939 | 6.5617 | -78733.5763 | 0.27818 | 25 | 0.69042 | 0.030011 | 41.3501 | 80.2777 | 378.2777 | 306.9789
-321 | 95.57 | 1.035 | -0.003 | 1.9803 | 0.01494 | 0.10306 | 2.73 | 0.011486 | 6.6876 | -80244.9037 | 0.28256 | 26 | 0.71922 | 0.028805 | 39.6891 | 77.0531 | 375.0531 | 305.7116
-320 | 98.3 | 1.032 | -0.005 | 1.9926 | 0.01368 | 0.17353 | 2.79 | 0.012043 | 6.8104 | -81718.1813 | 0.28793 | 27 | 0.74669 | 0.027466 | 37.8432 | 73.4694 | 371.4694 | 305.6241
-319 | 101.09 | 1.027 | -0.006 | 2.0047 | 0.01157 | 0.21222 | 2.83 | 0.012611 | 6.93 | -83152.8224 | 0.29064 | 28 | 0.7727 | 0.026013 | 35.8425 | 69.5851 | 367.5851 | 304.9732
-318 | 103.92 | 1.021 | -0.01 | 2.0167 | 0.0090257 | 0.36005 | 2.88 | 0.013188 | 7.0463 | -84548.2675 | 0.29405 | 29 | 0.79717 | 0.024472 | 33.7186 | 65.4619 | 363.4619 | 304.5527
-317 | 106.8 | 1.011 | 0.002 | 2.0286 | 0.0047512 | -0.073267 | 2.92 | 0.013775 | 7.1593 | -85903.9849 | 0.29521 | 30 | 0.82004 | 0.022865 | 31.5044 | 61.1631 | 359.1631 | 303.2591
-316 | 109.72 | 1.013 | -0.005 | 2.0403 | 0.0056094 | 0.18526 | 2.97 | 0.014372 | 7.2689 | -87219.4715 | 0.30086 | 31 | 0.84125 | 0.021216 | 29.2325 | 56.7525 | 354.7525 | 306.7532
-315 | 112.69 | 1.008 | -0.004 | 2.0519 | 0.0034605 | 0.15084 | 3.01 | 0.014978 | 7.3751 | -88494.2526 | 0.30341 | 32 | 0.8608 | 0.019549 | 26.9351 | 52.2923 | 350.2923 | 304.5558
-314 | 115.7 | 1.004 | -0.012 | 2.0633 | 0.0017337 | 0.46063 | 3.06 | 0.015592 | 7.478 | -89727.8828 | 0.30722 | 33 | 0.87869 | 0.017885 | 24.6429 | 47.8421 | 345.8421 | 304.7456
-313 | 118.76 | 0.992 | 0 | 2.0747 | -0.0034883 | 0 | 3.09 | 0.016215 | 7.5773 | -90919.9464 | 0.30653 | 34 | 0.89493 | 0.016246 | 22.3842 | 43.4571 | 341.4571 | 302.2255
-312 | 121.85 | 0.992 | 0 | 2.0858 | -0.0034883 | 0 | 3.14 | 0.016847 | 7.6732 | -92070.0577 | 0.31149 | 35 | 0.90958 | 0.01465 | 20.1851 | 39.1877 | 337.1877 | 305.7536
-311 | 124.99 | 0.992 | -0.005 | 2.0969 | -0.0034883 | 0.20175 | 3.17 | 0.017486 | 7.7655 | -93177.8613 | 0.31446 | 36 | 0.9227 | 0.013113 | 18.0683 | 35.078 | 333.078 | 305.6793
-310 | 128.16 | 0.987 | -0.006 | 2.1078 | -0.0056828 | 0.24648 | 3.21 | 0.018133 | 7.8542 | -94243.0325 | 0.31683 | 37 | 0.93435 | 0.011651 | 16.0529 | 31.1653 | 329.1653 | 304.0178
-309 | 131.37 | 0.981 | -0.005 | 2.1185 | -0.008331 | 0.20973 | 3.24 | 0.018788 | 7.9394 | -95265.2775 | 0.31784 | 38 | 0.94462 | 0.010273 | 14.1546 | 27.48 | 325.48 | 303.607
-308 | 134.61 | 0.976 | -0.001 | 2.1291 | -0.01055 | 0.042581 | 3.28 | 0.01945 | 8.021 | -96244.3337 | 0.32013 | 39 | 0.95361 | 0.0089889 | 12.3853 | 24.0449 | 322.0449 | 303.7933
-307 | 137.89 | 0.975 | -0.007 | 2.1395 | -0.010995 | 0.30466 | 3.3 | 0.020118 | 8.099 | -97179.9703 | 0.32175 | 40 | 0.96141 | 0.0078042 | 10.753 | 20.876 | 318.876 | 304.9485
-306 | 141.19 | 0.968 | -0.002 | 2.1498 | -0.014125 | 0.08846 | 3.34 | 0.020793 | 8.1734 | -98071.9877 | 0.32331 | 41 | 0.96813 | 0.0067223 | 9.2623 | 17.982 | 315.982 | 302.9411
-305 | 144.53 | 0.966 | -0.008 | 2.16 | -0.015023 | 0.36079 | 3.37 | 0.021474 | 8.244 | -98920.2185 | 0.32554 | 42 | 0.97388 | 0.0057442 | 7.9147 | 15.3657 | 313.3657 | 304.4192
-304 | 147.9 | 0.958 | -0.008 | 2.17 | -0.018634 | 0.36896 | 3.4 | 0.022161 | 8.3111 | -99724.5269 | 0.32572 | 43 | 0.97875 | 0.0048687 | 6.7084 | 13.0238 | 311.0238 | 302.423
-303 | 151.3 | 0.95 | -0.009 | 2.1798 | -0.022276 | 0.42585 | 3.42 | 0.022854 | 8.3744 | -100484.8094 | 0.3249 | 44 | 0.98284 | 0.0040929 | 5.6393 | 10.9483 | 308.9483 | 302.3048
-302 | 154.72 | 0.941 | -0.001 | 2.1895 | -0.02641 | 0.048352 | 3.44 | 0.023551 | 8.4341 | -101200.9945 | 0.3237 | 45 | 0.98625 | 0.003412 | 4.7012 | 9.127 | 307.127 | 301.849
-301 | 158.16 | 0.94 | -0.004 | 2.1991 | -0.026872 | 0.19649 | 3.47 | 0.024254 | 8.4901 | -101873.0426 | 0.32618 | 46 | 0.98907 | 0.0028204 | 3.8861 | 7.5445 | 305.5445 | 304.3019
-300 | 161.63 | 0.936 | -0.001 | 2.2085 | -0.028724 | 0.050038 | 3.49 | 0.024962 | 8.5425 | -102500.9462 | 0.32666 | 47 | 0.99138 | 0.0023115 | 3.1849 | 6.1832 | 304.1832 | 303.2422
-299 | 165.12 | 0.935 | -0.009 | 2.2178 | -0.029188 | 0.45983 | 3.51 | 0.025674 | 8.5911 | -103084.7297 | 0.32818 | 48 | 0.99326 | 0.001878 | 2.5876 | 5.0235 | 303.0235 | 304.1093
-298 | 168.63 | 0.926 | 0.005 | 2.2269 | -0.033389 | -0.25993 | 3.53 | 0.02639 | 8.6361 | -103624.4495 | 0.32688 | 49 | 0.99477 | 0.0015124 | 2.0838 | 4.0455 | 302.0455 | 301.4052
-297 | 172.16 | 0.931 | -0.002 | 2.2359 | -0.03105 | 0.10566 | 3.54 | 0.027109 | 8.6774 | -104120.1934 | 0.32957 | 50 | 0.99598 | 0.0012071 | 1.6632 | 3.229 | 301.229 | 305.8809
-296 | 175.7 | 0.929 | 0.005 | 2.2448 | -0.031984 | -0.26759 | 3.56 | 0.027832 | 8.7151 | -104572.0805 | 0.33072 | 51 | 0.99694 | 0.00095476 | 1.3155 | 2.5539 | 300.5539 | 303.4742
-295 | 179.26 | 0.934 | -0.004 | 2.2535 | -0.029653 | 0.21765 | 3.57 | 0.028559 | 8.7491 | -104980.2614 | 0.33344 | 52 | 0.99768 | 0.00074826 | 1.031 | 2.0016 | 300.0016 | 305.6744
-294 | 182.83 | 0.93 | 0.004 | 2.262 | -0.031517 | -0.22071 | 3.59 | 0.029288 | 8.7795 | -105344.9172 | 0.33387 | 53 | 0.99827 | 0.000581 | 0.80053 | 1.5542 | 299.5542 | 302.6331
-293 | 186.42 | 0.934 | 0.001 | 2.2705 | -0.029653 | -0.055946 | 3.6 | 0.030019 | 8.8063 | -105666.2595 | 0.33624 | 54 | 0.99871 | 0.00044689 | 0.61575 | 1.1954 | 299.1954 | 305.1583
-292 | 190.02 | 0.935 | 0 | 2.2788 | -0.029188 | 0 | 3.6 | 0.030753 | 8.8294 | -105944.5301 | 0.3366 | 55 | 0.99905 | 0.00034047 | 0.46911 | 0.91074 | 298.9107 | 304.08
-291 | 193.62 | 0.935 | -0.005 | 2.287 | -0.029188 | 0.28946 | 3.62 | 0.031489 | 8.8491 | -106180.0003 | 0.33847 | 56 | 0.99931 | 0.00025689 | 0.35396 | 0.68718 | 298.6872 | 303.6457
-290 | 197.24 | 0.93 | -0.004 | 2.295 | -0.031517 | 0.237 | 3.62 | 0.032226 | 8.8652 | -106372.9705 | 0.33666 | 57 | 0.9995 | 0.00019194 | 0.26446 | 0.51344 | 298.5134 | 301.9482
-289 | 200.86 | 0.926 | 0 | 2.3029 | -0.033389 | 0 | 3.63 | 0.032965 | 8.8777 | -106523.7697 | 0.33614 | 58 | 0.99964 | 0.00014199 | 0.19565 | 0.37983 | 298.3798 | 302.164
-288 | 204.49 | 0.926 | -0.003 | 2.3107 | -0.033389 | 0.18442 | 3.63 | 0.033705 | 8.8868 | -106632.7549 | 0.33614 | 59 | 0.99975 | 0.00010399 | 0.14329 | 0.27818 | 298.2782 | 303.3855
-287 | 208.12 | 0.923 | -0.003 | 2.3183 | -0.034798 | 0.18828 | 3.63 | 0.034446 | 8.8924 | -106700.3104 | 0.33505 | 60 | 0.99982 | 7.5392e-05 | 0.10388 | 0.20167 | 298.2017 | 302.3074
-286 | 211.75 | 0.92 | -0.002 | 2.3258 | -0.036212 | 0.12803 | 3.63 | 0.035187 | 8.8946 | -106726.8471 | 0.33396 | 61 | 0.99988 | 5.4095e-05 | 0.074535 | 0.1447 | 298.1447 | 302.2122
-285 | 215.38 | 0.918 | 0.003 | 2.3332 | -0.037157 | -0.19468 | 3.64 | 0.035928 | 8.8935 | -106712.8019 | 0.33415 | 62 | 0.99992 | 3.8412e-05 | 0.052926 | 0.10275 | 298.1028 | 302.4496
-284 | 219.02 | 0.921 | 0.001 | 2.3405 | -0.03574 | -0.066017 | 3.63 | 0.036669 | 8.889 | -106658.6369 | 0.33432 | 63 | 0.99994 | 2.6989e-05 | 0.037186 | 0.072194 | 298.0722 | 304.0266
-283 | 222.65 | 0.922 | 0.001 | 2.3476 | -0.035269 | -0.067213 | 3.62 | 0.03741 | 8.8811 | -106564.8385 | 0.33376 | 64 | 0.99996 | 1.8761e-05 | 0.02585 | 0.050185 | 298.0502 | 303.2679
-282 | 226.27 | 0.923 | -0.002 | 2.3546 | -0.034798 | 0.1363 | 3.63 | 0.03815 | 8.8701 | -106431.9168 | 0.33505 | 65 | 0.99997 | 1.2901e-05 | 0.017776 | 0.03451 | 298.0345 | 303.1736
-281 | 229.9 | 0.921 | 0.002 | 2.3615 | -0.03574 | -0.13923 | 3.61 | 0.038889 | 8.8558 | -106260.4044 | 0.33248 | 66 | 0.99998 | 8.7748e-06 | 0.01209 | 0.023472 | 298.0235 | 302.1247
-280 | 233.51 | 0.923 | 0 | 2.3683 | -0.034798 | 0 | 3.61 | 0.039627 | 8.8383 | -106050.8556 | 0.3332 | 67 | 0.99999 | 5.9026e-06 | 0.0081328 | 0.015789 | 298.0158 | 303.3366
-279 | 237.12 | 0.923 | 0 | 2.375 | -0.034798 | 0 | 3.61 | 0.040363 | 8.8177 | -105803.8458 | 0.3332 | 68 | 0.99999 | 3.9262e-06 | 0.0054097 | 0.010502 | 298.0105 | 302.607
-278 | 240.73 | 0.923 | -0.002 | 2.3815 | -0.034798 | 0.14654 | 3.59 | 0.041098 | 8.7941 | -105519.9699 | 0.33136 | 69 | 1 | 2.5821e-06 | 0.0035578 | 0.0069071 | 298.0069 | 302.5369
-277 | 244.32 | 0.921 | -0.002 | 2.388 | -0.03574 | 0.14944 | 3.58 | 0.041831 | 8.7674 | -105199.8418 | 0.32972 | 70 | 1 | 1.6788e-06 | 0.0023131 | 0.0044908 | 298.0045 | 301.7887
-276 | 247.9 | 0.919 | -0.004 | 2.3943 | -0.036684 | 0.30508 | 3.57 | 0.042562 | 8.7377 | -104844.0931 | 0.32808 | 71 | 1 | 1.0789e-06 | 0.0014866 | 0.002886 | 298.0029 | 301.71
-275 | 251.47 | 0.915 | -0.003 | 2.4005 | -0.038579 | 0.23362 | 3.56 | 0.04329 | 8.7052 | -104453.3723 | 0.32574 | 72 | 1 | 6.8528e-07 | 0.00094421 | 0.0018331 | 298.0018 | 300.9757
-274 | 255.03 | 0.912 | -0.002 | 2.4066 | -0.040005 | 0.15926 | 3.54 | 0.044015 | 8.6697 | -104028.3434 | 0.32285 | 73 | 1 | 4.3013e-07 | 0.00059266 | 0.0011506 | 298.0012 | 301.2278
-273 | 258.57 | 0.91 | -0.003 | 2.4126 | -0.040959 | 0.24421 | 3.52 | 0.044738 | 8.6315 | -103569.685 | 0.32032 | 74 | 1 | 2.6676e-07 | 0.00036756 | 0.00071358 | 298.0007 | 301.4739
-272 | 262.09 | 0.907 | 0.002 | 2.4185 | -0.042393 | -0.16557 | 3.51 | 0.045457 | 8.5906 | -103078.0892 | 0.31836 | 75 | 1 | 1.6345e-07 | 0.0002252 | 0.00043721 | 298.0004 | 301.061
-271 | 265.6 | 0.909 | -0.001 | 2.4242 | -0.041436 | 0.084317 | 3.49 | 0.046173 | 8.5469 | -102554.2605 | 0.31724 | 76 | 1 | 9.8924e-08 | 0.0001363 | 0.00026462 | 298.0003 | 302.6568
-270 | 269.09 | 0.908 | -0.004 | 2.4299 | -0.041914 | 0.34359 | 3.48 | 0.046885 | 8.5006 | -101998.9144 | 0.31598 | 77 | 1 | 5.9135e-08 | 8.1479e-05 | 0.00015818 | 298.0002 | 301.5836
-269 | 272.57 | 0.904 | -0.005 | 2.4355 | -0.043832 | 0.44096 | 3.45 | 0.047594 | 8.4518 | -101412.7767 | 0.31188 | 78 | 1 | 3.491e-08 | 4.81e-05 | 9.3383e-05 | 298.0001 | 300.5241
-268 | 276.02 | 0.899 | 0.002 | 2.4409 | -0.04624 | -0.17994 | 3.43 | 0.048298 | 8.4004 | -100796.582 | 0.30836 | 79 | 1 | 2.0349e-08 | 2.8038e-05 | 5.4434e-05 | 298.0001 | 300.1028
-267 | 279.45 | 0.901 | 0.003 | 2.4463 | -0.045275 | -0.27407 | 3.41 | 0.048998 | 8.3466 | -100151.0726 | 0.30724 | 80 | 1 | 1.1711e-08 | 1.6136e-05 | 3.1327e-05 | 298 | 302.3743
-266 | 282.86 | 0.904 | 0.01 | 2.4516 | -0.043832 | -0.92614 | 3.38 | 0.049693 | 8.2904 | -99476.9976 | 0.30555 | 81 | 1 | 6.6532e-09 | 9.1671e-06 | 1.7797e-05 | 298 | 302.6407
-265 | 286.24 | 0.914 | 0.006 | 2.4567 | -0.039054 | -0.55902 | 3.37 | 0.050384 | 8.2319 | -98775.1114 | 0.30802 | 82 | 1 | 3.7307e-09 | 5.1403e-06 | 9.9795e-06 | 298 | 304.8968
-264 | 289.61 | 0.92 | 0.006 | 2.4618 | -0.036212 | -0.56691 | 3.34 | 0.05107 | 8.1712 | -98046.1729 | 0.30728 | 83 | 1 | 2.0645e-09 | 2.8446e-06 | 5.5226e-06 | 298 | 303.4877
-263 | 292.95 | 0.926 | 0 | 2.4668 | -0.033389 | 0 | 3.31 | 0.051751 | 8.1082 | -97290.9441 | 0.30651 | 84 | 1 | 1.1274e-09 | 1.5533e-06 | 3.0157e-06 | 298 | 303.4027
-262 | 296.26 | 0.926 | 0 | 2.4717 | -0.033389 | 0 | 3.28 | 0.052427 | 8.0432 | -96510.1893 | 0.30373 | 85 | 1 | 6.0738e-10 | 8.3687e-07 | 1.6247e-06 | 298 | 301.3671
-261 | 299.54 | 0.926 | -0.005 | 2.4765 | -0.033389 | 0.50018 | 3.26 | 0.053097 | 7.976 | -95704.6737 | 0.30188 | 86 | 1 | 3.2281e-10 | 4.4479e-07 | 8.6352e-07 | 298 | 301.2993
-260 | 302.8 | 0.921 | 0.002 | 2.4812 | -0.03574 | -0.20444 | 3.23 | 0.053762 | 7.9069 | -94875.1624 | 0.29748 | 87 | 1 | 1.6923e-10 | 2.3317e-07 | 4.5269e-07 | 298 | 299.6167
-259 | 306.03 | 0.923 | 0.002 | 2.4858 | -0.034798 | -0.20808 | 3.2 | 0.054421 | 7.8358 | -94022.4194 | 0.29536 | 88 | 1 | 8.7496e-11 | 1.2056e-07 | 2.3405e-07 | 298 | 301.8328
-258 | 309.23 | 0.925 | 0.006 | 2.4903 | -0.033858 | -0.63393 | 3.17 | 0.055074 | 7.7629 | -93147.2068 | 0.29322 | 89 | 1 | 4.4608e-11 | 6.1463e-08 | 1.1933e-07 | 298 | 301.7685
-257 | 312.4 | 0.931 | 0.001 | 2.4947 | -0.03105 | -0.10734 | 3.14 | 0.055721 | 7.6882 | -92250.2832 | 0.29233 | 90 | 1 | 2.2424e-11 | 3.0896e-08 | 5.9983e-08 | 298 | 303.0077
-256 | 315.54 | 0.932 | 0.004 | 2.4991 | -0.030584 | -0.43666 | 3.11 | 0.056361 | 7.6117 | -91332.4033 | 0.28985
-255 | 318.65 | 0.936 | 0.002 | 2.5033 | -0.028724 | -0.22189 | 3.08 | 0.056996 | 7.5335 | -90394.3166 | 0.28829
-254 | 321.73 | 0.938 | 0.003 | 2.5075 | -0.027797 | -0.33954 | 3.04 | 0.057623 | 7.4537 | -89436.7668 | 0.28515
-253 | 324.77 | 0.941 | 0.005 | 2.5116 | -0.02641 | -0.57254 | 3.02 | 0.058245 | 7.3723 | -88460.4904 | 0.28418
-252 | 327.79 | 0.946 | 0.004 | 2.5156 | -0.024109 | -0.46779 | 2.97 | 0.058859 | 7.2895 | -87466.2163 | 0.28096
-251 | 330.76 | 0.95 | 0.005 | 2.5195 | -0.022276 | -0.59119 | 2.95 | 0.059466 | 7.2051 | -86454.665 | 0.28025
-250 | 333.71 | 0.955 | 0.001 | 2.5234 | -0.019997 | -0.12095 | 2.9 | 0.060067 | 7.1195 | -85426.5475 | 0.27695
-249 | 336.61 | 0.956 | 0.004 | 2.5271 | -0.019542 | -0.4901 | 2.88 | 0.06066 | 7.0325 | -84382.5647 | 0.27533
-248 | 339.49 | 0.96 | 0.004 | 2.5308 | -0.017729 | -0.50088 | 2.83 | 0.061246 | 6.9442 | -83323.4067 | 0.27168
-247 | 342.32 | 0.964 | 0.009 | 2.5344 | -0.015923 | -1.1407 | 2.8 | 0.061825 | 6.8547 | -82249.7523 | 0.26992
-246 | 345.12 | 0.973 | 0.008 | 2.538 | -0.011887 | -1.0243 | 2.77 | 0.062396 | 6.7641 | -81162.2681 | 0.26952
-245 | 347.89 | 0.981 | 0.008 | 2.5414 | -0.008331 | -1.0428 | 2.72 | 0.06296 | 6.6723 | -80061.6082 | 0.26683
-244 | 350.61 | 0.989 | 0.003 | 2.5448 | -0.0048037 | -0.39628 | 2.69 | 0.063516 | 6.5796 | -78948.4133 | 0.26604
-243 | 353.3 | 0.992 | 0.005 | 2.5481 | -0.0034883 | -0.6728 | 2.65 | 0.064064 | 6.4858 | -77823.3106 | 0.26288
-242 | 355.95 | 0.997 | 0.003 | 2.5514 | -0.0013048 | -0.41125 | 2.61 | 0.064605 | 6.3911 | -76686.913 | 0.26022
-241 | 358.56 | 1 | 0.009 | 2.5546 | 0 | -1.2545 | 2.57 | 0.065137 | 6.2955 | -75539.819 | 0.257
-240 | 361.13 | 1.009 | 0.009 | 2.5577 | 0.0038912 | -1.272 | 2.53 | 0.065662 | 6.1991 | -74382.612 | 0.25528
-239 | 363.66 | 1.018 | 0.007 | 2.5607 | 0.0077478 | -1.0002 | 2.5 | 0.066178 | 6.1018 | -73215.8603 | 0.2545
-238 | 366.16 | 1.025 | 0.002 | 2.5637 | 0.010724 | -0.29231 | 2.45 | 0.066687 | 6.0038 | -72040.1165 | 0.25112
-237 | 368.61 | 1.027 | 0.002 | 2.5666 | 0.01157 | -0.29854 | 2.41 | 0.067187 | 5.9051 | -70855.9173 | 0.24751
-236 | 371.02 | 1.029 | 0.001 | 2.5694 | 0.012415 | -0.15255 | 2.37 | 0.067679 | 5.8058 | -69663.7836 | 0.24387
-235 | 373.39 | 1.03 | 0.003 | 2.5722 | 0.012837 | -0.46753 | 2.33 | 0.068163 | 5.7058 | -68464.2199 | 0.23999
-234 | 375.72 | 1.033 | 0.005 | 2.5749 | 0.0141 | -0.79464 | 2.29 | 0.068639 | 5.6053 | -67257.7143 | 0.23656
-233 | 378.01 | 1.038 | 0.007 | 2.5775 | 0.016197 | -1.1325 | 2.25 | 0.069106 | 5.5042 | -66044.7385 | 0.23355
-232 | 380.26 | 1.045 | 0.008 | 2.5801 | 0.019116 | -1.316 | 2.21 | 0.069564 | 5.4026 | -64825.7475 | 0.23095
-231 | 382.47 | 1.053 | 0.008 | 2.5826 | 0.022428 | -1.344 | 2.16 | 0.070015 | 5.3005 | -63601.18 | 0.22745
-230 | 384.63 | 1.061 | 0.007 | 2.585 | 0.025715 | -1.1907 | 2.13 | 0.070456 | 5.198 | -62371.4578 | 0.22599
-229 | 386.76 | 1.068 | 0 | 2.5874 | 0.028571 | 0 | 2.08 | 0.070889 | 5.0952 | -61136.9861 | 0.22214
-228 | 388.84 | 1.068 | 0 | 2.5898 | 0.028571 | 0 | 2.04 | 0.071314 | 4.9919 | -59898.1539 | 0.21787
-227 | 390.88 | 1.068 | -0.002 | 2.592 | 0.028571 | 0.36911 | 1.99 | 0.07173 | 4.8883 | -58655.3333 | 0.21253
-226 | 392.87 | 1.066 | 0.002 | 2.5942 | 0.027757 | -0.37665 | 1.96 | 0.072137 | 4.7845 | -57408.8804 | 0.20894
-225 | 394.83 | 1.068 | 0.001 | 2.5964 | 0.028571 | -0.19393 | 1.91 | 0.072536 | 4.6803 | -56159.1348 | 0.20399
-224 | 396.74 | 1.069 | 0.005 | 2.5985 | 0.028978 | -0.99235 | 1.87 | 0.072926 | 4.5759 | -54906.4201 | 0.1999
-223 | 398.61 | 1.074 | -0.001 | 2.6005 | 0.031004 | 0.20449 | 1.82 | 0.073307 | 4.4713 | -53651.0442 | 0.19547
-222 | 400.43 | 1.073 | 0.003 | 2.6025 | 0.0306 | -0.62598 | 1.79 | 0.07368 | 4.3665 | -52393.2991 | 0.19207
-221 | 402.22 | 1.076 | -0.005 | 2.6045 | 0.031812 | 1.079 | 1.74 | 0.074044 | 4.2615 | -51133.4613 | 0.18722
-220 | 403.96 | 1.071 | -0.001 | 2.6063 | 0.029789 | 0.22244 | 1.7 | 0.074399 | 4.1563 | -49871.7922 | 0.18207
-219 | 405.66 | 1.07 | 0.001 | 2.6082 | 0.029384 | -0.23013 | 1.65 | 0.074745 | 4.051 | -48608.5381 | 0.17655
-218 | 407.31 | 1.071 | 0.002 | 2.6099 | 0.029789 | -0.47292 | 1.61 | 0.075083 | 3.9456 | -47343.9307 | 0.17243
-217 | 408.92 | 1.073 | 0.005 | 2.6116 | 0.0306 | -1.2132 | 1.57 | 0.075412 | 3.8402 | -46078.187 | 0.16846
-216 | 410.49 | 1.078 | 0.001 | 2.6133 | 0.032619 | -0.24923 | 1.53 | 0.075732 | 3.7346 | -44811.5103 | 0.16493
-215 | 412.02 | 1.079 | 0 | 2.6149 | 0.033021 | 0 | 1.48 | 0.076043 | 3.629 | -43544.0896 | 0.15969
-214 | 413.5 | 1.079 | -0.003 | 2.6165 | 0.033021 | 0.80089 | 1.44 | 0.076345 | 3.5233 | -42276.1009 | 0.15538
-213 | 414.94 | 1.076 | 0 | 2.618 | 0.031812 | 0 | 1.39 | 0.076639 | 3.4176 | -41007.7065 | 0.14956
-212 | 416.33 | 1.076 | 0.001 | 2.6194 | 0.031812 | -0.28483 | 1.36 | 0.076924 | 3.3119 | -39739.0563 | 0.14634
-211 | 417.69 | 1.077 | 0.004 | 2.6209 | 0.032216 | -1.1839 | 1.31 | 0.0772 | 3.2061 | -38470.2875 | 0.14109
-210 | 419 | 1.081 | 0.002 | 2.6222 | 0.033826 | -0.6156 | 1.26 | 0.077467 | 3.1004 | -37201.5254 | 0.13621
-209 | 420.26 | 1.083 | 0.003 | 2.6235 | 0.034628 | -0.94654 | 1.23 | 0.077725 | 2.9946 | -35932.8833 | 0.13321
-208 | 421.49 | 1.086 | -0.001 | 2.6248 | 0.03583 | 0.32952 | 1.18 | 0.077975 | 2.8889 | -34664.4632 | 0.12815
-207 | 422.67 | 1.085 | 0 | 2.626 | 0.03543 | 0 | 1.13 | 0.078216 | 2.7833 | -33396.3562 | 0.1226
-206 | 423.8 | 1.085 | -0.001 | 2.6272 | 0.03543 | 0.35571 | 1.1 | 0.078448 | 2.6776 | -32128.6426 | 0.11935
-205 | 424.9 | 1.084 | 0.003 | 2.6283 | 0.035029 | -1.1198 | 1.05 | 0.078671 | 2.572 | -30861.3927 | 0.11382
-204 | 425.95 | 1.087 | 0.004 | 2.6294 | 0.03623 | -1.5509 | 1.01 | 0.078885 | 2.4664 | -29594.6668 | 0.10979
-203 | 426.96 | 1.091 | 0.002 | 2.6304 | 0.037825 | -0.81548 | 0.96 | 0.079091 | 2.3609 | -28328.5157 | 0.10474
-202 | 427.92 | 1.093 | 0.005 | 2.6314 | 0.03862 | -2.1252 | 0.92 | 0.079287 | 2.2554 | -27062.9812 | 0.10056
-201 | 428.84 | 1.098 | 0.004 | 2.6323 | 0.040602 | -1.7739 | 0.88 | 0.079475 | 2.15 | -25798.0963 | 0.096624
-200 | 429.72 | 1.102 | 0.006 | 2.6332 | 0.042182 | -2.814 | 0.83 | 0.079655 | 2.0447 | -24533.8859 | 0.091466
-199 | 430.55 | 1.108 | 0.006 | 2.634 | 0.04454 | -2.9092 | 0.8 | 0.079825 | 1.9394 | -23270.3668 | 0.08864
-198 | 431.35 | 1.114 | 0.008 | 2.6348 | 0.046885 | -4.119 | 0.75 | 0.079987 | 1.8341 | -22007.5484 | 0.08355
-197 | 432.1 | 1.122 | 0.002 | 2.6356 | 0.049993 | -1.1002 | 0.7 | 0.080139 | 1.7289 | -20745.433 | 0.07854
-196 | 432.8 | 1.124 | 0.004 | 2.6363 | 0.050766 | -2.2965 | 0.67 | 0.080283 | 1.6238 | -19484.0161 | 0.075308
-195 | 433.47 | 1.128 | -0.002 | 2.637 | 0.052309 | 1.2416 | 0.62 | 0.080419 | 1.5187 | -18223.287 | 0.069936
-194 | 434.09 | 1.126 | 0.004 | 2.6376 | 0.051538 | -2.7023 | 0.57 | 0.080545 | 1.4137 | -16963.2289 | 0.064182
-193 | 434.66 | 1.13 | 0.004 | 2.6381 | 0.053078 | -2.846 | 0.54 | 0.080663 | 1.3088 | -15703.8195 | 0.06102
-192 | 435.2 | 1.134 | 0.004 | 2.6387 | 0.054613 | -3.1291 | 0.49 | 0.080772 | 1.2038 | -14445.0314 | 0.055566
-191 | 435.69 | 1.138 | 0 | 2.6392 | 0.056142 | 0 | 0.45 | 0.080873 | 1.099 | -13186.8324 | 0.05121
-190 | 436.14 | 1.138 | -0.001 | 2.6396 | 0.056142 | 0.95899 | 0.4 | 0.080964 | 0.99417 | -11929.186 | 0.04552
-189 | 436.54 | 1.137 | 0.003 | 2.64 | 0.05576 | -3.1102 | 0.37 | 0.081047 | 0.8894 | -10672.0514 | 0.042069
-188 | 436.91 | 1.14 | 0.001 | 2.6404 | 0.056905 | -1.1976 | 0.32 | 0.081121 | 0.78467 | -9415.3845 | 0.03648
-187 | 437.23 | 1.141 | 0.004 | 2.6407 | 0.057286 | -5.4664 | 0.28 | 0.081186 | 0.67998 | -8159.1379 | 0.031948
-186 | 437.51 | 1.145 | 0 | 2.641 | 0.058805 | 0 | 0.23 | 0.081243 | 0.57531 | -6903.2613 | 0.026335
-185 | 437.74 | 1.145 | 0.001 | 2.6412 | 0.058805 | -2.0117 | 0.19 | 0.081291 | 0.47067 | -5647.7019 | 0.021755
-184 | 437.93 | 1.146 | 0.003 | 2.6414 | 0.059185 | -7.6341 | 0.15 | 0.08133 | 0.36606 | -4392.4049 | 0.01719
-183 | 438.08 | 1.149 | 0.002 | 2.6416 | 0.06032 | -6.927 | 0.11 | 0.081361 | 0.26146 | -3137.3138 | 0.012639
-182 | 438.19 | 1.151 | 0.002 | 2.6417 | 0.061075 | -12.68 | 0.06 | 0.081383 | 0.15687 | -1882.3707 | 0.006906
-181 | 438.25 | 1.153 | 0.003 | 2.6417 | 0.061829 | -37.9615 | 0.03 | 0.081396 | 0.052289 | -627.5167 | 0.003459
-180 | 438.28 | 1.156 | -0.006 | 2.6418 | 0.062958 | -76.0219 | -0.03 | 0.0814 | -0.052289 | 627.3075 | -0.003468
-179 | 438.25 | 1.15 | 0.003 | 2.6417 | 0.060698 | 19.0282 | -0.06 | 0.081396 | -0.15687 | 1882.1615 | -0.0069
-178 | 438.19 | 1.153 | 0.004 | 2.6417 | 0.061829 | 13.7941 | -0.11 | 0.081383 | -0.26146 | 3137.1046 | -0.012683
-177 | 438.08 | 1.157 | 0.011 | 2.6416 | 0.063333 | 27.6306 | -0.15 | 0.081361 | -0.36606 | 4392.1957 | -0.017355
-176 | 437.93 | 1.168 | -0.005 | 2.6414 | 0.067443 | -9.8859 | -0.19 | 0.08133 | -0.47067 | 5647.4927 | -0.022192
-175 | 437.74 | 1.163 | -0.003 | 2.6412 | 0.06558 | -4.9145 | -0.23 | 0.081291 | -0.57531 | 6903.052 | -0.026749
-174 | 437.51 | 1.16 | -0.001 | 2.641 | 0.064458 | -1.3472 | -0.28 | 0.081243 | -0.67998 | 8158.9286 | -0.03248
-173 | 437.23 | 1.159 | 0.001 | 2.6407 | 0.064083 | 1.178 | -0.32 | 0.081186 | -0.78467 | 9415.1751 | -0.037088
-172 | 436.91 | 1.16 | 0.002 | 2.6404 | 0.064458 | 2.0333 | -0.37 | 0.081121 | -0.8894 | 10671.8419 | -0.04292
-171 | 436.54 | 1.162 | 0.001 | 2.64 | 0.065206 | 0.93837 | -0.4 | 0.081047 | -0.99417 | 11928.9764 | -0.04648
-170 | 436.14 | 1.163 | 0.004 | 2.6396 | 0.06558 | 3.326 | -0.45 | 0.080964 | -1.099 | 13186.6228 | -0.052335
-169 | 435.69 | 1.167 | -0.001 | 2.6392 | 0.067071 | -0.76182 | -0.49 | 0.080873 | -1.2038 | 14444.8216 | -0.057183
-168 | 435.2 | 1.166 | 0.003 | 2.6387 | 0.066699 | 2.0696 | -0.54 | 0.080772 | -1.3088 | 15703.6096 | -0.062964
-167 | 434.66 | 1.169 | -0.001 | 2.6381 | 0.067815 | -0.65217 | -0.57 | 0.080663 | -1.4137 | 16963.0189 | -0.066633
-166 | 434.09 | 1.168 | -0.002 | 2.6376 | 0.067443 | -1.199 | -0.62 | 0.080545 | -1.5187 | 18223.0769 | -0.072416
-165 | 433.47 | 1.166 | 0.005 | 2.637 | 0.066699 | 2.7662 | -0.67 | 0.080419 | -1.6238 | 19483.8059 | -0.078122
-164 | 432.8 | 1.171 | 0 | 2.6363 | 0.068557 | 0 | -0.7 | 0.080283 | -1.7289 | 20745.2227 | -0.08197
-163 | 432.1 | 1.171 | 0.002 | 2.6356 | 0.068557 | 0.98231 | -0.75 | 0.080139 | -1.8341 | 22007.338 | -0.087825
-162 | 431.35 | 1.173 | 0.001 | 2.6348 | 0.069298 | 0.45904 | -0.8 | 0.079987 | -1.9394 | 23270.1562 | -0.09384
-161 | 430.55 | 1.174 | 0.006 | 2.634 | 0.069668 | 2.6418 | -0.83 | 0.079825 | -2.0447 | 24533.6752 | -0.097442
-160 | 429.72 | 1.18 | 0.003 | 2.6332 | 0.071882 | 1.2386 | -0.88 | 0.079655 | -2.15 | 25797.8855 | -0.10384
-159 | 428.84 | 1.183 | 0.008 | 2.6323 | 0.072985 | 3.1382 | -0.92 | 0.079475 | -2.2554 | 27062.7703 | -0.10884
-158 | 427.92 | 1.191 | 0.005 | 2.6314 | 0.075912 | 1.8653 | -0.96 | 0.079287 | -2.3609 | 28328.3047 | -0.11434
-157 | 426.96 | 1.196 | 0.008 | 2.6304 | 0.077731 | 2.8149 | -1.01 | 0.079091 | -2.4664 | 29594.4557 | -0.1208
-156 | 425.95 | 1.204 | 0.006 | 2.6294 | 0.080626 | 2.0141 | -1.05 | 0.078885 | -2.572 | 30861.1816 | -0.12642
-155 | 424.9 | 1.21 | 0.006 | 2.6283 | 0.082785 | 1.9082 | -1.1 | 0.078671 | -2.6776 | 32128.4314 | -0.1331
-154 | 423.8 | 1.216 | 0.003 | 2.6272 | 0.084934 | 0.9229 | -1.13 | 0.078448 | -2.7833 | 33396.1448 | -0.13741
-153 | 422.67 | 1.219 | 0.003 | 2.626 | 0.086004 | 0.87922 | -1.18 | 0.078216 | -2.8889 | 34664.2518 | -0.14384
-152 | 421.49 | 1.222 | 0.003 | 2.6248 | 0.087071 | 0.83901 | -1.23 | 0.077975 | -2.9946 | 35932.6718 | -0.15031
-151 | 420.26 | 1.225 | 0.001 | 2.6235 | 0.088136 | 0.27176 | -1.26 | 0.077725 | -3.1004 | 37201.3139 | -0.15435
-150 | 419 | 1.226 | 0 | 2.6222 | 0.08849 | 0 | -1.31 | 0.077467 | -3.2061 | 38470.0761 | -0.16061
-149 | 417.69 | 1.226 | -0.002 | 2.6209 | 0.08849 | -0.50061 | -1.36 | 0.0772 | -3.3119 | 39738.8448 | -0.16674
-148 | 416.33 | 1.224 | 0.005 | 2.6194 | 0.087781 | 1.219 | -1.39 | 0.076924 | -3.4176 | 41007.4951 | -0.17014
-147 | 414.94 | 1.229 | 0.007 | 2.618 | 0.089552 | 1.6337 | -1.44 | 0.076639 | -3.5233 | 42275.8895 | -0.17698
-146 | 413.5 | 1.236 | 0.01 | 2.6165 | 0.092018 | 2.2473 | -1.48 | 0.076345 | -3.629 | 43543.8783 | -0.18293
-145 | 412.02 | 1.246 | 0.009 | 2.6149 | 0.095518 | 1.9345 | -1.53 | 0.076043 | -3.7346 | 44811.2991 | -0.19064
-144 | 410.49 | 1.255 | 0.006 | 2.6133 | 0.098644 | 1.2446 | -1.57 | 0.075732 | -3.8402 | 46077.976 | -0.19703
-143 | 408.92 | 1.261 | 0.007 | 2.6116 | 0.10072 | 1.4033 | -1.61 | 0.075412 | -3.9456 | 47343.7198 | -0.20302
-142 | 407.31 | 1.268 | 0.009 | 2.6099 | 0.10312 | 1.7424 | -1.65 | 0.075083 | -4.051 | 48608.3274 | -0.20922
-141 | 405.66 | 1.277 | 0 | 2.6082 | 0.10619 | 0 | -1.7 | 0.074745 | -4.1563 | 49871.5818 | -0.21709
-140 | 403.96 | 1.277 | -0.001 | 2.6063 | 0.10619 | -0.18148 | -1.74 | 0.074399 | -4.2615 | 51133.2512 | -0.2222
-139 | 402.22 | 1.276 | 0.015 | 2.6045 | 0.10585 | 2.6203 | -1.79 | 0.074044 | -4.3665 | 52393.0893 | -0.2284
-138 | 400.43 | 1.291 | 0.003 | 2.6025 | 0.11093 | 0.50952 | -1.82 | 0.07368 | -4.4713 | 53650.8348 | -0.23496
-137 | 398.61 | 1.294 | 0.01 | 2.6005 | 0.11193 | 1.6371 | -1.87 | 0.073307 | -4.5759 | 54906.2111 | -0.24198
-136 | 396.74 | 1.304 | 0.003 | 2.5985 | 0.11528 | 0.47618 | -1.91 | 0.072926 | -4.6803 | 56158.9262 | -0.24906
-135 | 394.83 | 1.307 | 0.01 | 2.5964 | 0.11628 | 1.5316 | -1.96 | 0.072536 | -4.7845 | 57408.6723 | -0.25617
-134 | 392.87 | 1.317 | 0.014 | 2.5942 | 0.11959 | 2.0823 | -1.99 | 0.072137 | -4.8883 | 58655.1259 | -0.26208
-133 | 390.88 | 1.331 | 0.007 | 2.592 | 0.12418 | 1.0024 | -2.04 | 0.07173 | -4.9919 | 59897.9471 | -0.27152
-132 | 388.84 | 1.338 | 0.004 | 2.5898 | 0.12646 | 0.55654 | -2.08 | 0.071314 | -5.0952 | 61136.78 | -0.2783
-131 | 386.76 | 1.342 | 0 | 2.5874 | 0.12775 | 0 | -2.13 | 0.070889 | -5.198 | 62371.2524 | -0.28585
-130 | 384.63 | 1.342 | 0.016 | 2.585 | 0.12775 | 2.1045 | -2.16 | 0.070456 | -5.3005 | 63600.9755 | -0.28987
-129 | 382.47 | 1.358 | 0.013 | 2.5826 | 0.1329 | 1.6441 | -2.21 | 0.070015 | -5.4026 | 64825.5439 | -0.30012
-128 | 380.26 | 1.371 | 0.012 | 2.5801 | 0.13704 | 1.4685 | -2.25 | 0.069564 | -5.5042 | 66044.5358 | -0.30847
-127 | 378.01 | 1.383 | 0.01 | 2.5775 | 0.14082 | 1.1857 | -2.29 | 0.069106 | -5.6053 | 67257.5126 | -0.31671
-126 | 375.72 | 1.393 | 0.008 | 2.5749 | 0.14395 | 0.92056 | -2.33 | 0.068639 | -5.7058 | 68464.0194 | -0.32457
-125 | 373.39 | 1.401 | 0.005 | 2.5722 | 0.14644 | 0.55949 | -2.37 | 0.068163 | -5.8058 | 69663.5843 | -0.33204
-124 | 371.02 | 1.406 | 0.01 | 2.5694 | 0.14799 | 1.0875 | -2.41 | 0.067679 | -5.9051 | 70855.7193 | -0.33885
-123 | 368.61 | 1.416 | 0.011 | 2.5666 | 0.15106 | 1.1604 | -2.45 | 0.067187 | -6.0038 | 72039.9198 | -0.34692
-122 | 366.16 | 1.427 | 0.014 | 2.5637 | 0.15442 | 1.425 | -2.5 | 0.066687 | -6.1018 | 73215.6651 | -0.35675
-121 | 363.66 | 1.441 | 0.017 | 2.5607 | 0.15866 | 1.6799 | -2.53 | 0.066178 | -6.1991 | 74382.4183 | -0.36457
-120 | 361.13 | 1.458 | 0.014 | 2.5577 | 0.16376 | 1.3381 | -2.57 | 0.065662 | -6.2955 | 75539.6269 | -0.37471
-119 | 358.56 | 1.472 | 0.011 | 2.5546 | 0.16791 | 1.0191 | -2.61 | 0.065137 | -6.3911 | 76686.7227 | -0.38419
-118 | 355.95 | 1.483 | 0.012 | 2.5514 | 0.17114 | 1.0785 | -2.65 | 0.064605 | -6.4858 | 77823.1221 | -0.39299
-117 | 353.3 | 1.495 | 0.015 | 2.5481 | 0.17464 | 1.3062 | -2.69 | 0.064064 | -6.5796 | 78948.2267 | -0.40215
-116 | 350.61 | 1.51 | 0.016 | 2.5448 | 0.17898 | 1.3534 | -2.72 | 0.063516 | -6.6723 | 80061.4237 | -0.41072
-115 | 347.89 | 1.526 | 0.016 | 2.5414 | 0.18355 | 1.3047 | -2.77 | 0.06296 | -6.7641 | 81162.0858 | -0.4227
-114 | 345.12 | 1.542 | 0.018 | 2.538 | 0.18808 | 1.4247 | -2.8 | 0.062396 | -6.8547 | 82249.5722 | -0.43176
-113 | 342.32 | 1.56 | 0.016 | 2.5344 | 0.19312 | 1.2292 | -2.83 | 0.061825 | -6.9442 | 83323.2289 | -0.44148
-112 | 339.49 | 1.576 | 0.016 | 2.5308 | 0.19756 | 1.1856 | -2.88 | 0.061246 | -7.0325 | 84382.3894 | -0.45389
-111 | 336.61 | 1.592 | 0.015 | 2.5271 | 0.20194 | 1.0838 | -2.9 | 0.06066 | -7.1195 | 85426.3748 | -0.46168
-110 | 333.71 | 1.607 | 0.015 | 2.5234 | 0.20602 | 1.0463 | -2.95 | 0.060067 | -7.2051 | 86454.4951 | -0.47406
-109 | 330.76 | 1.622 | 0.018 | 2.5195 | 0.21005 | 1.2236 | -2.97 | 0.059466 | -7.2895 | 87466.0492 | -0.48173
-108 | 327.79 | 1.64 | 0.016 | 2.5156 | 0.21484 | 1.0489 | -3.02 | 0.058859 | -7.3723 | 88460.3262 | -0.49528
-107 | 324.77 | 1.656 | 0.02 | 2.5116 | 0.21906 | 1.2765 | -3.04 | 0.058245 | -7.4537 | 89436.6056 | -0.50342
-106 | 321.73 | 1.676 | 0.022 | 2.5075 | 0.22427 | 1.3557 | -3.08 | 0.057623 | -7.5335 | 90394.1587 | -0.51621
-105 | 318.65 | 1.698 | 0.023 | 2.5033 | 0.22994 | 1.3718 | -3.11 | 0.056996 | -7.6117 | 91332.2486 | -0.52808
-104 | 315.54 | 1.721 | 0.022 | 2.4991 | 0.23578 | 1.2701 | -3.14 | 0.056361 | -7.6882 | 92250.1319 | -0.54039
-103 | 312.4 | 1.743 | 0.022 | 2.4947 | 0.2413 | 1.2298 | -3.17 | 0.055721 | -7.7629 | 93147.0591 | -0.55253
-102 | 309.23 | 1.765 | 0.021 | 2.4903 | 0.24674 | 1.137 | -3.2 | 0.055074 | -7.8358 | 94022.2754 | -0.5648
-101 | 306.03 | 1.786 | 0.022 | 2.4858 | 0.25188 | 1.1538 | -3.23 | 0.054421 | -7.9069 | 94875.0222 | -0.57688
-100 | 302.8 | 1.808 | 0.025 | 2.4812 | 0.2572 | 1.2687 | -3.26 | 0.053762 | -7.976 | 95704.5374 | -0.58941
-99 | 299.54 | 1.833 | 0.025 | 2.4765 | 0.26316 | 1.2303 | -3.28 | 0.053097 | -8.0432 | 96510.0571 | -0.60122
-98 | 296.26 | 1.858 | 0.026 | 2.4717 | 0.26905 | 1.2368 | -3.31 | 0.052427 | -8.1082 | 97290.8161 | -0.615
-97 | 292.95 | 1.884 | 0.028 | 2.4668 | 0.27508 | 1.2866 | -3.34 | 0.051751 | -8.1712 | 98046.0492 | -0.62926
-96 | 289.61 | 1.912 | 0.029 | 2.4618 | 0.28149 | 1.2861 | -3.37 | 0.05107 | -8.2319 | 98774.9922 | -0.64434
-95 | 286.24 | 1.941 | 0.03 | 2.4567 | 0.28803 | 1.2912 | -3.38 | 0.050384 | -8.2904 | 99476.8829 | -0.65606
-94 | 282.86 | 1.971 | 0.029 | 2.4516 | 0.29469 | 1.2043 | -3.41 | 0.049693 | -8.3466 | 100150.9627 | -0.67211
-93 | 279.45 | 2 | 0.028 | 2.4463 | 0.30103 | 1.1257 | -3.43 | 0.048998 | -8.4004 | 100796.4769 | -0.686
-92 | 276.02 | 2.028 | 0.03 | 2.4409 | 0.30707 | 1.1675 | -3.45 | 0.048298 | -8.4518 | 101412.6765 | -0.69966
-91 | 272.57 | 2.058 | 0.032 | 2.4355 | 0.31345 | 1.2008 | -3.48 | 0.047594 | -8.5006 | 101998.8193 | -0.71618
-90 | 269.09 | 2.09 | 0.038 | 2.4299 | 0.32015 | 1.3803 | -3.49 | 0.046885 | -8.5469 | 102554.1705 | -0.72941
-89 | 265.6 | 2.128 | 0.043 | 2.4242 | 0.32797 | 1.5038 | -3.51 | 0.046173 | -8.5906 | 103078.0046 | -0.74693
-88 | 262.09 | 2.171 | 0.049 | 2.4185 | 0.33666 | 1.6507 | -3.52 | 0.045457 | -8.6315 | 103569.6058 | -0.76419
-87 | 258.57 | 2.22 | 0.045 | 2.4126 | 0.34635 | 1.4557 | -3.54 | 0.044738 | -8.6697 | 104028.2697 | -0.78588
-86 | 255.03 | 2.265 | 0.047 | 2.4066 | 0.35507 | 1.461 | -3.56 | 0.044015 | -8.7052 | 104453.3043 | -0.80634
-85 | 251.47 | 2.312 | 0.042 | 2.4005 | 0.36399 | 1.2591 | -3.57 | 0.04329 | -8.7377 | 104844.0309 | -0.82538
-84 | 247.9 | 2.354 | 0.045 | 2.3943 | 0.37181 | 1.3017 | -3.58 | 0.042562 | -8.7674 | 105199.7854 | -0.84273
-83 | 244.32 | 2.399 | 0.044 | 2.388 | 0.38003 | 1.2278 | -3.59 | 0.041831 | -8.7941 | 105519.9195 | -0.86124
-82 | 240.73 | 2.443 | 0.049 | 2.3815 | 0.38792 | 1.3143 | -3.61 | 0.041098 | -8.8177 | 105803.8015 | -0.88192
-81 | 237.12 | 2.492 | 0.049 | 2.375 | 0.39655 | 1.2692 | -3.61 | 0.040363 | -8.8383 | 106050.8176 | -0.89961
-80 | 233.51 | 2.541 | 0.052 | 2.3683 | 0.405 | 1.3002 | -3.61 | 0.039627 | -8.8558 | 106260.3726 | -0.9173
-79 | 229.9 | 2.593 | 0.053 | 2.3615 | 0.4138 | 1.2713 | -3.63 | 0.038889 | -8.8701 | 106431.8914 | -0.94126
-78 | 226.27 | 2.646 | 0.055 | 2.3546 | 0.42259 | 1.2756 | -3.62 | 0.03815 | -8.8811 | 106564.8196 | -0.95785
-77 | 222.65 | 2.701 | 0.059 | 2.3476 | 0.43152 | 1.3146 | -3.63 | 0.03741 | -8.889 | 106658.6245 | -0.98046
-76 | 219.02 | 2.76 | 0.065 | 2.3405 | 0.44091 | 1.389 | -3.64 | 0.036669 | -8.8935 | 106712.7962 | -1.0046
-75 | 215.38 | 2.825 | 0.066 | 2.3332 | 0.45102 | 1.3587 | -3.63 | 0.035928 | -8.8946 | 106726.8481 | -1.0255
-74 | 211.75 | 2.891 | 0.068 | 2.3258 | 0.46105 | 1.3445 | -3.63 | 0.035187 | -8.8924 | 106700.3182 | -1.0494
-73 | 208.12 | 2.959 | 0.069 | 2.3183 | 0.47114 | 1.31 | -3.63 | 0.034446 | -8.8868 | 106632.7696 | -1.0741
-72 | 204.49 | 3.028 | 0.07 | 2.3107 | 0.48116 | 1.276 | -3.63 | 0.033705 | -8.8777 | 106523.7914 | -1.0992
-71 | 200.86 | 3.098 | 0.075 | 2.3029 | 0.49108 | 1.3153 | -3.62 | 0.032965 | -8.8652 | 106372.9991 | -1.1215
-70 | 197.24 | 3.173 | 0.075 | 2.295 | 0.50147 | 1.2612 | -3.62 | 0.032226 | -8.8491 | 106180.036 | -1.1486
-69 | 193.62 | 3.248 | 0.084 | 2.287 | 0.51162 | 1.3605 | -3.6 | 0.031489 | -8.8294 | 105944.5729 | -1.1693
-68 | 190.02 | 3.332 | 0.087 | 2.2788 | 0.5227 | 1.3476 | -3.6 | 0.030753 | -8.8063 | 105666.3094 | -1.1995
-67 | 186.42 | 3.419 | 0.095 | 2.2705 | 0.5339 | 1.4094 | -3.59 | 0.030019 | -8.7795 | 105344.9743 | -1.2274
-66 | 182.83 | 3.514 | 0.098 | 2.262 | 0.5458 | 1.3949 | -3.57 | 0.029288 | -8.7491 | 104980.3258 | -1.2545
-65 | 179.26 | 3.612 | 0.102 | 2.2535 | 0.55775 | 1.3883 | -3.56 | 0.028559 | -8.7151 | 104572.1522 | -1.2859
-64 | 175.7 | 3.714 | 0.105 | 2.2448 | 0.56984 | 1.3697 | -3.54 | 0.027832 | -8.6774 | 104120.2724 | -1.3148
-63 | 172.16 | 3.819 | 0.111 | 2.2359 | 0.58195 | 1.3829 | -3.53 | 0.027109 | -8.6361 | 103624.5358 | -1.3481
-62 | 168.63 | 3.93 | 0.112 | 2.2269 | 0.59439 | 1.3359 | -3.51 | 0.02639 | -8.5911 | 103084.8234 | -1.3794
-61 | 165.12 | 4.042 | 0.116 | 2.2178 | 0.6066 | 1.3245 | -3.49 | 0.025674 | -8.5425 | 102501.0471 | -1.4107
-60 | 161.63 | 4.158 | 0.12 | 2.2085 | 0.61888 | 1.311 | -3.47 | 0.024962 | -8.4901 | 101873.1509 | -1.4428
-59 | 158.16 | 4.278 | 0.129 | 2.1991 | 0.63124 | 1.351 | -3.44 | 0.024254 | -8.4341 | 101201.1102 | -1.4716
-58 | 154.72 | 4.407 | 0.134 | 2.1895 | 0.64414 | 1.34 | -3.42 | 0.023551 | -8.3744 | 100484.9325 | -1.5072
-57 | 151.3 | 4.541 | 0.14 | 2.1798 | 0.65715 | 1.336 | -3.4 | 0.022854 | -8.3111 | 99724.6573 | -1.5439
-56 | 147.9 | 4.681 | 0.147 | 2.17 | 0.67034 | 1.3415 | -3.37 | 0.022161 | -8.244 | 98920.3562 | -1.5775
-55 | 144.53 | 4.828 | 0.152 | 2.16 | 0.68377 | 1.3258 | -3.34 | 0.021474 | -8.1734 | 98072.1328 | -1.6126
-54 | 141.19 | 4.98 | 0.162 | 2.1498 | 0.69723 | 1.3536 | -3.3 | 0.020793 | -8.099 | 97180.1226 | -1.6434
-53 | 137.89 | 5.142 | 0.169 | 2.1395 | 0.71113 | 1.3432 | -3.28 | 0.020118 | -8.021 | 96244.4933 | -1.6866
-52 | 134.61 | 5.311 | 0.179 | 2.1291 | 0.72518 | 1.3605 | -3.24 | 0.01945 | -7.9394 | 95265.4443 | -1.7208
-51 | 131.37 | 5.49 | 0.185 | 2.1185 | 0.73957 | 1.3397 | -3.21 | 0.018788 | -7.8542 | 94243.2065 | -1.7623
-50 | 128.16 | 5.675 | 0.192 | 2.1078 | 0.75397 | 1.3285 | -3.17 | 0.018133 | -7.7655 | 93178.0424 | -1.799
-49 | 124.99 | 5.867 | 0.195 | 2.0969 | 0.76842 | 1.2851 | -3.14 | 0.017486 | -7.6732 | 92070.2459 | -1.8422
-48 | 121.85 | 6.062 | 0.21 | 2.0858 | 0.78262 | 1.3258 | -3.09 | 0.016847 | -7.5773 | 90920.1416 | -1.8732
-47 | 118.76 | 6.272 | 0.217 | 2.0747 | 0.79741 | 1.303 | -3.06 | 0.016215 | -7.478 | 89728.0849 | -1.9192
-46 | 115.7 | 6.489 | 0.227 | 2.0633 | 0.81218 | 1.3044 | -3.01 | 0.015592 | -7.3751 | 88494.4616 | -1.9532
-45 | 112.69 | 6.716 | 0.231 | 2.0519 | 0.82711 | 1.2661 | -2.97 | 0.014978 | -7.2689 | 87219.6874 | -1.9947
-44 | 109.72 | 6.947 | 0.247 | 2.0403 | 0.8418 | 1.2952 | -2.92 | 0.014372 | -7.1593 | 85904.2076 | -2.0285
-43 | 106.8 | 7.194 | 0.261 | 2.0286 | 0.85697 | 1.3037 | -2.88 | 0.013775 | -7.0463 | 84548.4968 | -2.0719
-42 | 103.92 | 7.455 | 0.274 | 2.0167 | 0.87245 | 1.3073 | -2.83 | 0.013188 | -6.93 | 83153.0582 | -2.1098
-41 | 101.09 | 7.729 | 0.285 | 2.0047 | 0.88812 | 1.2938 | -2.79 | 0.012611 | -6.8104 | 81718.4237 | -2.1564
-40 | 98.3 | 8.014 | 0.299 | 1.9926 | 0.90385 | 1.3006 | -2.73 | 0.012043 | -6.6876 | 80245.1524 | -2.1878
-39 | 95.57 | 8.313 | 0.312 | 1.9803 | 0.91976 | 1.2954 | -2.68 | 0.011486 | -6.5617 | 78733.8313 | -2.2279
-38 | 92.89 | 8.625 | 0.327 | 1.968 | 0.93576 | 1.2956 | -2.63 | 0.010939 | -6.4326 | 77185.0738 | -2.2684
-37 | 90.26 | 8.952 | 0.347 | 1.9555 | 0.95192 | 1.3165 | -2.57 | 0.010403 | -6.3005 | 75599.5198 | -2.3007
-36 | 87.69 | 9.299 | 0.36 | 1.943 | 0.96844 | 1.3026 | -2.52 | 0.0098779 | -6.1653 | 73977.8346 | -2.3433
-35 | 85.17 | 9.659 | 0.378 | 1.9303 | 0.98493 | 1.3098 | -2.46 | 0.0093641 | -6.0272 | 72320.709 | -2.3761
-34 | 82.71 | 10.037 | 0.389 | 1.9176 | 1.0016 | 1.2913 | -2.4 | 0.0088618 | -5.8862 | 70628.8579 | -2.4089
-33 | 80.31 | 10.426 | 0.409 | 1.9048 | 1.0181 | 1.2957 | -2.35 | 0.0083713 | -5.7424 | 68903.0205 | -2.4501
-32 | 77.96 | 10.835 | 0.424 | 1.8919 | 1.0348 | 1.2875 | -2.29 | 0.0078928 | -5.5958 | 67143.9591 | -2.4812
-31 | 75.67 | 11.259 | 0.448 | 1.8789 | 1.0515 | 1.3104 | -2.22 | 0.0074265 | -5.4465 | 65352.4586 | -2.4995
-30 | 73.45 | 11.707 | 0.465 | 1.866 | 1.0684 | 1.305 | -2.16 | 0.0069726 | -5.2945 | 63529.3261 | -2.5287
-29 | 71.29 | 12.172 | 0.489 | 1.853 | 1.0854 | 1.3173 | -2.1 | 0.0065314 | -5.14 | 61675.39 | -2.5561
-28 | 69.19 | 12.661 | 0.495 | 1.84 | 1.1025 | 1.2815 | -2.04 | 0.006103 | -4.983 | 59791.4995 | -2.5828
-27 | 67.15 | 13.156 | 0.52 | 1.827 | 1.1191 | 1.3019 | -1.97 | 0.0056878 | -4.8236 | 57878.5236 | -2.5917
-26 | 65.18 | 13.676 | 0.535 | 1.8141 | 1.136 | 1.2971 | -1.9 | 0.0052858 | -4.6618 | 55937.351 | -2.5984
-25 | 63.28 | 14.211 | 0.55 | 1.8013 | 1.1526 | 1.2868 | -1.84 | 0.0048973 | -4.4978 | 53968.8891 | -2.6148
-24 | 61.44 | 14.761 | 0.564 | 1.7885 | 1.1691 | 1.2827 | -1.77 | 0.0045225 | -4.3315 | 51974.063 | -2.6127
-23 | 59.67 | 15.325 | 0.574 | 1.7758 | 1.1854 | 1.2722 | -1.7 | 0.0041616 | -4.1632 | 49953.8156 | -2.6053
-22 | 57.97 | 15.899 | 0.595 | 1.7632 | 1.2014 | 1.2882 | -1.63 | 0.0038146 | -3.9927 | 47909.106 | -2.5915
-21 | 56.34 | 16.494 | 0.596 | 1.7508 | 1.2173 | 1.2641 | -1.56 | 0.0034819 | -3.8204 | 45840.9095 | -2.5731
-20 | 54.78 | 17.09 | 0.606 | 1.7386 | 1.2327 | 1.2636 | -1.49 | 0.0031635 | -3.6461 | 43750.2166 | -2.5464
-19 | 53.29 | 17.696 | 0.618 | 1.7266 | 1.2479 | 1.271 | -1.42 | 0.0028597 | -3.4701 | 41638.0324 | -2.5128
-18 | 51.87 | 18.314 | 0.62 | 1.7149 | 1.2628 | 1.272 | -1.34 | 0.0025705 | -3.2924 | 39505.3758 | -2.4541
-17 | 50.53 | 18.934 | 0.615 | 1.7035 | 1.2772 | 1.2557 | -1.27 | 0.0022962 | -3.113 | 37353.2787 | -2.4046
-16 | 49.26 | 19.549 | 0.611 | 1.6925 | 1.2911 | 1.2479 | -1.2 | 0.0020367 | -2.9321 | 35182.7857 | -2.3459
-15 | 48.06 | 20.16 | 0.604 | 1.6818 | 1.3045 | 1.2407 | -1.13 | 0.0017924 | -2.7498 | 32994.9529 | -2.2781
-14 | 46.93 | 20.764 | 0.595 | 1.6715 | 1.3173 | 1.2607 | -1.04 | 0.0015632 | -2.5661 | 30790.8475 | -2.1595
-13 | 45.89 | 21.359 | 0.58 | 1.6617 | 1.3296 | 1.2412 | -0.98 | 0.0013494 | -2.3811 | 28571.547 | -2.0932
-12 | 44.91 | 21.939 | 0.561 | 1.6523 | 1.3412 | 1.2614 | -0.89 | 0.001151 | -2.195 | 26338.1385 | -1.9526
-11 | 44.02 | 22.5 | 0.529 | 1.6437 | 1.3522 | 1.2359 | -0.82 | 0.00096806 | -2.0078 | 24091.718 | -1.845
-10 | 43.2 | 23.029 | 0.488 | 1.6355 | 1.3623 | 1.1973 | -0.75 | 0.00080074 | -1.8196 | 21833.3896 | -1.7272
-9 | 42.45 | 23.517 | 0.462 | 1.6279 | 1.3714 | 1.2415 | -0.66 | 0.00064911 | -1.6305 | 19564.2648 | -1.5521
-8 | 41.79 | 23.979 | 0.419 | 1.6211 | 1.3798 | 1.2183 | -0.59 | 0.00051324 | -1.4406 | 17285.4621 | -1.4148
-7 | 41.2 | 24.398 | 0.392 | 1.6149 | 1.3874 | 1.2796 | -0.51 | 0.00039319 | -1.2499 | 14998.1057 | -1.2443
-6 | 40.69 | 24.79 | 0.383 | 1.6095 | 1.3943 | 1.4431 | -0.43 | 0.00028903 | -1.0587 | 12703.3255 | -1.066
-5 | 40.26 | 25.173 | 0.356 | 1.6049 | 1.4009 | 1.5635 | -0.36 | 0.00020081 | -0.86691 | 10402.2557 | -0.90623
-4 | 39.9 | 25.529 | 0.379 | 1.601 | 1.407 | 2.1704 | -0.27 | 0.00012856 | -0.67471 | 8096.0345 | -0.68928
-3 | 39.63 | 25.908 | 0.405 | 1.598 | 1.4134 | 3.0658 | -0.2 | 7.2338e-05 | -0.48217 | 5785.8033 | -0.51816
-2 | 39.43 | 26.313 | 0.467 | 1.5958 | 1.4202 | 5.7717 | -0.12 | 3.2157e-05 | -0.2894 | 3472.7061 | -0.31576
-1 | 39.31 | 26.78 | 0.57 | 1.5945 | 1.4278 | 20.6874 | -0.04 | 8.0402e-06 | -0.096483 | 1157.8886 | -0.10712
0 | 39.27 | 27.35 | 0.705 | 1.5941 | 1.437 | -24.9986 | 0.04 | 0 | 0.096483 | -1157.5027 | 0.1094
1 | 39.31 | 28.055 | 0.881 | 1.5945 | 1.448 | -10.1442 | 0.12 | 8.0402e-06 | 0.2894 | -3472.3204 | 0.33666
2 | 39.43 | 28.936 | 1.088 | 1.5958 | 1.4614 | -7.2954 | 0.2 | 3.2157e-05 | 0.48217 | -5785.418 | 0.57872
3 | 39.63 | 30.024 | 1.352 | 1.598 | 1.4775 | -6.487 | 0.27 | 7.2338e-05 | 0.67471 | -8095.6497 | 0.81065
4 | 39.9 | 31.376 | 1.602 | 1.601 | 1.4966 | -5.5441 | 0.36 | 0.00012856 | 0.86691 | -10401.8717 | 1.1295
5 | 40.26 | 32.978 | 1.86 | 1.6049 | 1.5182 | -5.1646 | 0.43 | 0.00020081 | 1.0587 | -12702.9425 | 1.4181
6 | 40.69 | 34.838 | 2.107 | 1.6095 | 1.5421 | -4.7144 | 0.51 | 0.00028903 | 1.2499 | -14997.7239 | 1.7767
7 | 41.2 | 36.945 | 2.306 | 1.6149 | 1.5676 | -4.2582 | 0.59 | 0.00039319 | 1.4406 | -17285.0815 | 2.1798
8 | 41.79 | 39.251 | 2.455 | 1.6211 | 1.5939 | -3.8716 | 0.66 | 0.00051324 | 1.6305 | -19563.8858 | 2.5906
9 | 42.45 | 41.706 | 2.573 | 1.6279 | 1.6202 | -3.4182 | 0.75 | 0.00064911 | 1.8196 | -21833.0123 | 3.128
10 | 43.2 | 44.279 | 2.643 | 1.6355 | 1.6462 | -3.0832 | 0.82 | 0.00080074 | 2.0078 | -24091.3426 | 3.6309
11 | 44.02 | 46.922 | 2.642 | 1.6437 | 1.6714 | -2.7367 | 0.89 | 0.00096806 | 2.195 | -26337.7652 | 4.1761
12 | 44.91 | 49.564 | 2.581 | 1.6523 | 1.6952 | -2.3516 | 0.98 | 0.001151 | 2.3811 | -28571.1759 | 4.8573
13 | 45.89 | 52.145 | 2.437 | 1.6617 | 1.7172 | -2.0382 | 1.04 | 0.0013494 | 2.5661 | -30790.4789 | 5.4231
14 | 46.93 | 54.582 | 2.202 | 1.6715 | 1.737 | -1.6623 | 1.13 | 0.0015632 | 2.7498 | -32994.5869 | 6.1678
15 | 48.06 | 56.784 | 1.889 | 1.6818 | 1.7542 | -1.3269 | 1.2 | 0.0017924 | 2.9321 | -35182.4225 | 6.8141
16 | 49.26 | 58.673 | 1.516 | 1.6925 | 1.7684 | -1.0022 | 1.27 | 0.0020367 | 3.113 | -37352.9185 | 7.4515
17 | 50.53 | 60.189 | 1.099 | 1.7035 | 1.7795 | -0.69133 | 1.34 | 0.0022962 | 3.2924 | -39505.0187 | 8.0653
18 | 51.87 | 61.288 | 0.655 | 1.7149 | 1.7874 | -0.39361 | 1.42 | 0.0025705 | 3.4701 | -41637.6786 | 8.7029
19 | 53.29 | 61.943 | 0.223 | 1.7266 | 1.792 | -0.13031 | 1.49 | 0.0028597 | 3.6461 | -43749.8663 | 9.2295
20 | 54.78 | 62.166 | -0.164 | 1.7386 | 1.7936 | 0.094075 | 1.56 | 0.0031635 | 3.8204 | -45840.5629 | 9.6979
21 | 56.34 | 62.002 | -0.579 | 1.7508 | 1.7924 | 0.32896 | 1.63 | 0.0034819 | 3.9927 | -47908.7632 | 10.1063
22 | 57.97 | 61.423 | -0.967 | 1.7632 | 1.7883 | 0.54901 | 1.7 | 0.0038146 | 4.1632 | -49953.4768 | 10.4419
23 | 59.67 | 60.456 | -1.28 | 1.7758 | 1.7814 | 0.73207 | 1.77 | 0.0041616 | 4.3315 | -51973.7284 | 10.7007
24 | 61.44 | 59.176 | -1.51 | 1.7885 | 1.7721 | 0.87597 | 1.84 | 0.0045225 | 4.4978 | -53968.5588 | 10.8884
25 | 63.28 | 57.666 | -1.682 | 1.8013 | 1.7609 | 1.0006 | 1.9 | 0.0048973 | 4.6618 | -55937.0252 | 10.9565
26 | 65.18 | 55.984 | -1.788 | 1.8141 | 1.7481 | 1.0901 | 1.97 | 0.0052858 | 4.8236 | -57878.2024 | 11.0288
27 | 67.15 | 54.196 | -1.839 | 1.827 | 1.734 | 1.1535 | 2.04 | 0.0056878 | 4.983 | -59791.183 | 11.056
28 | 69.19 | 52.357 | -1.833 | 1.84 | 1.719 | 1.1919 | 2.1 | 0.006103 | 5.14 | -61675.0785 | 10.995
29 | 71.29 | 50.524 | -1.82 | 1.853 | 1.7035 | 1.2291 | 2.16 | 0.0065314 | 5.2945 | -63529.0197 | 10.9132
30 | 73.45 | 48.704 | -1.79 | 1.866 | 1.6876 | 1.2575 | 2.22 | 0.0069726 | 5.4465 | -65352.1574 | 10.8123
31 | 75.67 | 46.914 | -1.739 | 1.8789 | 1.6713 | 1.2669 | 2.29 | 0.0074265 | 5.5958 | -67143.6632 | 10.7433
32 | 77.96 | 45.175 | -1.671 | 1.8919 | 1.6549 | 1.2691 | 2.35 | 0.0078928 | 5.7424 | -68902.7301 | 10.6161
33 | 80.31 | 43.504 | -1.612 | 1.9048 | 1.6385 | 1.2823 | 2.4 | 0.0083713 | 5.8862 | -70628.5731 | 10.441
34 | 82.71 | 41.892 | -1.552 | 1.9176 | 1.6221 | 1.2881 | 2.46 | 0.0088618 | 6.0272 | -72320.4299 | 10.3054
35 | 85.17 | 40.34 | -1.494 | 1.9303 | 1.6057 | 1.2942 | 2.52 | 0.0093641 | 6.1653 | -73977.5614 | 10.1657
36 | 87.69 | 38.846 | -1.428 | 1.943 | 1.5893 | 1.2966 | 2.57 | 0.0098779 | 6.3005 | -75599.2525 | 9.9834
37 | 90.26 | 37.418 | -1.367 | 1.9555 | 1.5731 | 1.2958 | 2.63 | 0.010403 | 6.4326 | -77184.8126 | 9.8409
38 | 92.89 | 36.051 | -1.307 | 1.968 | 1.5569 | 1.2983 | 2.68 | 0.010939 | 6.5617 | -78733.5763 | 9.6617
39 | 95.57 | 34.744 | -1.248 | 1.9803 | 1.5409 | 1.2988 | 2.73 | 0.011486 | 6.6876 | -80244.9037 | 9.4851
40 | 98.3 | 33.496 | -1.199 | 1.9926 | 1.525 | 1.3024 | 2.79 | 0.012043 | 6.8104 | -81718.1813 | 9.3454
41 | 101.09 | 32.297 | -1.141 | 2.0047 | 1.5092 | 1.3027 | 2.83 | 0.012611 | 6.93 | -83152.8224 | 9.1401
42 | 103.92 | 31.156 | -1.093 | 2.0167 | 1.4935 | 1.3064 | 2.88 | 0.013188 | 7.0463 | -84548.2675 | 8.9729
43 | 106.8 | 30.063 | -1.041 | 2.0286 | 1.478 | 1.3065 | 2.92 | 0.013775 | 7.1593 | -85903.9849 | 8.7784
44 | 109.72 | 29.022 | -0.996 | 2.0403 | 1.4627 | 1.3075 | 2.97 | 0.014372 | 7.2689 | -87219.4715 | 8.6195
45 | 112.69 | 28.026 | -0.949 | 2.0519 | 1.4476 | 1.3068 | 3.01 | 0.014978 | 7.3751 | -88494.2526 | 8.4358
46 | 115.7 | 27.077 | -0.909 | 2.0633 | 1.4326 | 1.3081 | 3.06 | 0.015592 | 7.478 | -89727.8828 | 8.2856
47 | 118.76 | 26.168 | -0.866 | 2.0747 | 1.4178 | 1.3102 | 3.09 | 0.016215 | 7.5773 | -90919.9464 | 8.0859
48 | 121.85 | 25.302 | -0.828 | 2.0858 | 1.4032 | 1.3077 | 3.14 | 0.016847 | 7.6732 | -92070.0577 | 7.9448
49 | 124.99 | 24.474 | -0.79 | 2.0969 | 1.3887 | 1.3101 | 3.17 | 0.017486 | 7.7655 | -93177.8613 | 7.7583
50 | 128.16 | 23.684 | -0.758 | 2.1078 | 1.3745 | 1.3149 | 3.21 | 0.018133 | 7.8542 | -94243.0325 | 7.6026
51 | 131.37 | 22.926 | -0.723 | 2.1185 | 1.3603 | 1.3152 | 3.24 | 0.018788 | 7.9394 | -95265.2775 | 7.428
52 | 134.61 | 22.203 | -0.689 | 2.1291 | 1.3464 | 1.3094 | 3.28 | 0.01945 | 8.021 | -96244.3337 | 7.2826
53 | 137.89 | 21.514 | -0.661 | 2.1395 | 1.3327 | 1.3195 | 3.3 | 0.020118 | 8.099 | -97179.9703 | 7.0996
54 | 141.19 | 20.853 | -0.634 | 2.1498 | 1.3192 | 1.3205 | 3.34 | 0.020793 | 8.1734 | -98071.9877 | 6.9649
55 | 144.53 | 20.219 | -0.612 | 2.16 | 1.3058 | 1.3335 | 3.37 | 0.021474 | 8.244 | -98920.2185 | 6.8138
56 | 147.9 | 19.607 | -0.578 | 2.17 | 1.2924 | 1.3165 | 3.4 | 0.022161 | 8.3111 | -99724.5269 | 6.6664
57 | 151.3 | 19.029 | -0.551 | 2.1798 | 1.2794 | 1.3145 | 3.42 | 0.022854 | 8.3744 | -100484.8094 | 6.5079
58 | 154.72 | 18.478 | -0.529 | 2.1895 | 1.2667 | 1.3209 | 3.44 | 0.023551 | 8.4341 | -101200.9945 | 6.3564
59 | 158.16 | 17.949 | -0.511 | 2.1991 | 1.254 | 1.3308 | 3.47 | 0.024254 | 8.4901 | -101873.0426 | 6.2283
60 | 161.63 | 17.438 | -0.49 | 2.2085 | 1.2415 | 1.3342 | 3.49 | 0.024962 | 8.5425 | -102500.9462 | 6.0859
61 | 165.12 | 16.948 | -0.469 | 2.2178 | 1.2291 | 1.3341 | 3.51 | 0.025674 | 8.5911 | -103084.7297 | 5.9487
62 | 168.63 | 16.479 | -0.449 | 2.2269 | 1.2169 | 1.3334 | 3.53 | 0.02639 | 8.6361 | -103624.4495 | 5.8171
63 | 172.16 | 16.03 | -0.43 | 2.2359 | 1.2049 | 1.3359 | 3.54 | 0.027109 | 8.6774 | -104120.1934 | 5.6746
64 | 175.7 | 15.6 | -0.411 | 2.2448 | 1.1931 | 1.331 | 3.56 | 0.027832 | 8.7151 | -104572.0805 | 5.5536
65 | 179.26 | 15.189 | -0.393 | 2.2535 | 1.1815 | 1.3294 | 3.57 | 0.028559 | 8.7491 | -104980.2614 | 5.4225
66 | 182.83 | 14.796 | -0.379 | 2.262 | 1.1701 | 1.3344 | 3.59 | 0.029288 | 8.7795 | -105344.9172 | 5.3118
67 | 186.42 | 14.417 | -0.363 | 2.2705 | 1.1589 | 1.3332 | 3.6 | 0.030019 | 8.8063 | -105666.2595 | 5.1901
68 | 190.02 | 14.054 | -0.348 | 2.2788 | 1.1478 | 1.336 | 3.6 | 0.030753 | 8.8294 | -105944.5301 | 5.0594
69 | 193.62 | 13.706 | -0.333 | 2.287 | 1.1369 | 1.3278 | 3.62 | 0.031489 | 8.8491 | -106180.0003 | 4.9616
70 | 197.24 | 13.373 | -0.32 | 2.295 | 1.1262 | 1.3317 | 3.62 | 0.032226 | 8.8652 | -106372.9705 | 4.841
71 | 200.86 | 13.053 | -0.308 | 2.3029 | 1.1157 | 1.3332 | 3.63 | 0.032965 | 8.8777 | -106523.7697 | 4.7382
72 | 204.49 | 12.745 | -0.301 | 2.3107 | 1.1053 | 1.3583 | 3.63 | 0.033705 | 8.8868 | -106632.7549 | 4.6264
73 | 208.12 | 12.444 | -0.285 | 2.3183 | 1.095 | 1.3399 | 3.63 | 0.034446 | 8.8924 | -106700.3104 | 4.5172
74 | 211.75 | 12.159 | -0.273 | 2.3258 | 1.0849 | 1.336 | 3.63 | 0.035187 | 8.8946 | -106726.8471 | 4.4137
75 | 215.38 | 11.886 | -0.26 | 2.3332 | 1.075 | 1.3197 | 3.64 | 0.035928 | 8.8935 | -106712.8019 | 4.3265
76 | 219.02 | 11.626 | -0.252 | 2.3405 | 1.0654 | 1.3331 | 3.63 | 0.036669 | 8.889 | -106658.6369 | 4.2202
77 | 222.65 | 11.374 | -0.245 | 2.3476 | 1.0559 | 1.3502 | 3.62 | 0.03741 | 8.8811 | -106564.8385 | 4.1174
78 | 226.27 | 11.129 | -0.236 | 2.3546 | 1.0465 | 1.3467 | 3.63 | 0.03815 | 8.8701 | -106431.9168 | 4.0398
79 | 229.9 | 10.893 | -0.226 | 2.3615 | 1.0371 | 1.3456 | 3.61 | 0.038889 | 8.8558 | -106260.4044 | 3.9324
80 | 233.51 | 10.667 | -0.219 | 2.3683 | 1.028 | 1.3522 | 3.61 | 0.039627 | 8.8383 | -106050.8556 | 3.8508
81 | 237.12 | 10.448 | -0.212 | 2.375 | 1.019 | 1.3567 | 3.61 | 0.040363 | 8.8177 | -105803.8458 | 3.7717
82 | 240.73 | 10.236 | -0.205 | 2.3815 | 1.0101 | 1.3667 | 3.59 | 0.041098 | 8.7941 | -105519.9699 | 3.6747
83 | 244.32 | 10.031 | -0.196 | 2.388 | 1.0013 | 1.3565 | 3.58 | 0.041831 | 8.7674 | -105199.8418 | 3.5911
84 | 247.9 | 9.835 | -0.191 | 2.3943 | 0.99277 | 1.3716 | 3.57 | 0.042562 | 8.7377 | -104844.0931 | 3.5111
85 | 251.47 | 9.644 | -0.193 | 2.4005 | 0.98426 | 1.4381 | 3.56 | 0.04329 | 8.7052 | -104453.3723 | 3.4333
86 | 255.03 | 9.451 | -0.192 | 2.4066 | 0.97548 | 1.4889 | 3.54 | 0.044015 | 8.6697 | -104028.3434 | 3.3457
87 | 258.57 | 9.259 | -0.185 | 2.4126 | 0.96656 | 1.4926 | 3.52 | 0.044738 | 8.6315 | -103569.685 | 3.2592
88 | 262.09 | 9.074 | -0.171 | 2.4185 | 0.9578 | 1.4301 | 3.51 | 0.045457 | 8.5906 | -103078.0892 | 3.185
89 | 265.6 | 8.903 | -0.152 | 2.4242 | 0.94954 | 1.3191 | 3.49 | 0.046173 | 8.5469 | -102554.2605 | 3.1071
90 | 269.09 | 8.751 | -0.138 | 2.4299 | 0.94206 | 1.237 | 3.48 | 0.046885 | 8.5006 | -101998.9144 | 3.0453
91 | 272.57 | 8.613 | -0.133 | 2.4355 | 0.93515 | 1.2373 | 3.45 | 0.047594 | 8.4518 | -101412.7767 | 2.9715
92 | 276.02 | 8.48 | -0.132 | 2.4409 | 0.9284 | 1.2703 | 3.43 | 0.048298 | 8.4004 | -100796.582 | 2.9086
93 | 279.45 | 8.348 | -0.136 | 2.4463 | 0.92158 | 1.3543 | 3.41 | 0.048998 | 8.3466 | -100151.0726 | 2.8467
94 | 282.86 | 8.212 | -0.133 | 2.4516 | 0.91445 | 1.3746 | 3.38 | 0.049693 | 8.2904 | -99476.9976 | 2.7757
95 | 286.24 | 8.079 | -0.133 | 2.4567 | 0.90736 | 1.4182 | 3.37 | 0.050384 | 8.2319 | -98775.1114 | 2.7226
96 | 289.61 | 7.946 | -0.125 | 2.4618 | 0.90015 | 1.3828 | 3.34 | 0.05107 | 8.1712 | -98046.1729 | 2.654
97 | 292.95 | 7.821 | -0.122 | 2.4668 | 0.89326 | 1.3993 | 3.31 | 0.051751 | 8.1082 | -97290.9441 | 2.5888
98 | 296.26 | 7.699 | -0.117 | 2.4717 | 0.88643 | 1.3908 | 3.28 | 0.052427 | 8.0432 | -96510.1893 | 2.5253
99 | 299.54 | 7.582 | -0.116 | 2.4765 | 0.87978 | 1.4243 | 3.26 | 0.053097 | 7.976 | -95704.6737 | 2.4717
100 | 302.8 | 7.466 | -0.108 | 2.4812 | 0.87309 | 1.3733 | 3.23 | 0.053762 | 7.9069 | -94875.1624 | 2.4115
101 | 306.03 | 7.358 | -0.106 | 2.4858 | 0.86676 | 1.395 | 3.2 | 0.054421 | 7.8358 | -94022.4194 | 2.3546
102 | 309.23 | 7.252 | -0.097 | 2.4903 | 0.86046 | 1.3203 | 3.17 | 0.055074 | 7.7629 | -93147.2068 | 2.2989
103 | 312.4 | 7.155 | -0.092 | 2.4947 | 0.85461 | 1.294 | 3.14 | 0.055721 | 7.6882 | -92250.2832 | 2.2467
104 | 315.54 | 7.063 | -0.088 | 2.4991 | 0.84899 | 1.2783 | 3.11 | 0.056361 | 7.6117 | -91332.4033 | 2.1966
105 | 318.65 | 6.975 | -0.092 | 2.5033 | 0.84354 | 1.3803 | 3.08 | 0.056996 | 7.5335 | -90394.3166 | 2.1483
106 | 321.73 | 6.883 | -0.091 | 2.5075 | 0.83778 | 1.4152 | 3.04 | 0.057623 | 7.4537 | -89436.7668 | 2.0924
107 | 324.77 | 6.792 | -0.086 | 2.5116 | 0.832 | 1.3767 | 3.02 | 0.058245 | 7.3723 | -88460.4904 | 2.0512
108 | 327.79 | 6.706 | -0.081 | 2.5156 | 0.82646 | 1.3473 | 2.97 | 0.058859 | 7.2895 | -87466.2163 | 1.9917
109 | 330.76 | 6.625 | -0.076 | 2.5195 | 0.82119 | 1.2994 | 2.95 | 0.059466 | 7.2051 | -86454.665 | 1.9544
110 | 333.71 | 6.549 | -0.073 | 2.5234 | 0.81617 | 1.2955 | 2.9 | 0.060067 | 7.1195 | -85426.5475 | 1.8992
111 | 336.61 | 6.476 | -0.069 | 2.5271 | 0.81131 | 1.2573 | 2.88 | 0.06066 | 7.0325 | -84382.5647 | 1.8651
112 | 339.49 | 6.407 | -0.07 | 2.5308 | 0.80665 | 1.3233 | 2.83 | 0.061246 | 6.9442 | -83323.4067 | 1.8132
113 | 342.32 | 6.337 | -0.065 | 2.5344 | 0.80188 | 1.2656 | 2.8 | 0.061825 | 6.8547 | -82249.7523 | 1.7744
114 | 345.12 | 6.272 | -0.067 | 2.538 | 0.79741 | 1.3435 | 2.77 | 0.062396 | 6.7641 | -81162.2681 | 1.7373
115 | 347.89 | 6.205 | -0.058 | 2.5414 | 0.79274 | 1.2058 | 2.72 | 0.06296 | 6.6723 | -80061.6082 | 1.6878
116 | 350.61 | 6.147 | -0.058 | 2.5448 | 0.78866 | 1.2404 | 2.69 | 0.063516 | 6.5796 | -78948.4133 | 1.6535
117 | 353.3 | 6.089 | -0.055 | 2.5481 | 0.78455 | 1.2142 | 2.65 | 0.064064 | 6.4858 | -77823.3106 | 1.6136
118 | 355.95 | 6.034 | -0.062 | 2.5514 | 0.78061 | 1.4137 | 2.61 | 0.064605 | 6.3911 | -76686.913 | 1.5749
119 | 358.56 | 5.972 | -0.058 | 2.5546 | 0.77612 | 1.3665 | 2.57 | 0.065137 | 6.2955 | -75539.819 | 1.5348
120 | 361.13 | 5.914 | -0.055 | 2.5577 | 0.77188 | 1.3383 | 2.53 | 0.065662 | 6.1991 | -74382.612 | 1.4962
121 | 363.66 | 5.859 | -0.049 | 2.5607 | 0.76782 | 1.2259 | 2.5 | 0.066178 | 6.1018 | -73215.8603 | 1.4648
122 | 366.16 | 5.81 | -0.047 | 2.5637 | 0.76418 | 1.218 | 2.45 | 0.066687 | 6.0038 | -72040.1165 | 1.4234
123 | 368.61 | 5.763 | -0.045 | 2.5666 | 0.76065 | 1.2029 | 2.41 | 0.067187 | 5.9051 | -70855.9173 | 1.3889
124 | 371.02 | 5.718 | -0.047 | 2.5694 | 0.75724 | 1.2962 | 2.37 | 0.067679 | 5.8058 | -69663.7836 | 1.3552
125 | 373.39 | 5.671 | -0.047 | 2.5722 | 0.75366 | 1.3378 | 2.33 | 0.068163 | 5.7058 | -68464.2199 | 1.3213
126 | 375.72 | 5.624 | -0.041 | 2.5749 | 0.75005 | 1.2041 | 2.29 | 0.068639 | 5.6053 | -67257.7143 | 1.2879
127 | 378.01 | 5.583 | -0.035 | 2.5775 | 0.74687 | 1.0597 | 2.25 | 0.069106 | 5.5042 | -66044.7385 | 1.2562
128 | 380.26 | 5.548 | -0.038 | 2.5801 | 0.74414 | 1.186 | 2.21 | 0.069564 | 5.4026 | -64825.7475 | 1.2261
129 | 382.47 | 5.51 | -0.041 | 2.5826 | 0.74115 | 1.3262 | 2.16 | 0.070015 | 5.3005 | -63601.18 | 1.1902
130 | 384.63 | 5.469 | -0.039 | 2.585 | 0.73791 | 1.2959 | 2.13 | 0.070456 | 5.198 | -62371.4578 | 1.1649
131 | 386.76 | 5.43 | -0.038 | 2.5874 | 0.7348 | 1.3093 | 2.08 | 0.070889 | 5.0952 | -61136.9861 | 1.1294
132 | 388.84 | 5.392 | -0.034 | 2.5898 | 0.73175 | 1.2089 | 2.04 | 0.071314 | 4.9919 | -59898.1539 | 1.1
133 | 390.88 | 5.358 | -0.04 | 2.592 | 0.729 | 1.4756 | 1.99 | 0.07173 | 4.8883 | -58655.3333 | 1.0662
134 | 392.87 | 5.318 | -0.036 | 2.5942 | 0.72575 | 1.3649 | 1.96 | 0.072137 | 4.7845 | -57408.8804 | 1.0423
135 | 394.83 | 5.282 | -0.037 | 2.5964 | 0.7228 | 1.4566 | 1.91 | 0.072536 | 4.6803 | -56159.1348 | 1.0089
136 | 396.74 | 5.245 | -0.033 | 2.5985 | 0.71975 | 1.3422 | 1.87 | 0.072926 | 4.5759 | -54906.4201 | 0.98082
137 | 398.61 | 5.212 | -0.032 | 2.6005 | 0.717 | 1.3519 | 1.82 | 0.073307 | 4.4713 | -53651.0442 | 0.94858
138 | 400.43 | 5.18 | -0.024 | 2.6025 | 0.71433 | 1.0412 | 1.79 | 0.07368 | 4.3665 | -52393.2991 | 0.92722
139 | 402.22 | 5.156 | -0.028 | 2.6045 | 0.71231 | 1.2615 | 1.74 | 0.074044 | 4.2615 | -51133.4613 | 0.89714
140 | 403.96 | 5.128 | -0.033 | 2.6063 | 0.70995 | 1.5373 | 1.7 | 0.074399 | 4.1563 | -49871.7922 | 0.87176
141 | 405.66 | 5.095 | -0.035 | 2.6082 | 0.70714 | 1.6982 | 1.65 | 0.074745 | 4.051 | -48608.5381 | 0.84067
142 | 407.31 | 5.06 | -0.03 | 2.6099 | 0.70415 | 1.5074 | 1.61 | 0.075083 | 3.9456 | -47343.9307 | 0.81466
143 | 408.92 | 5.03 | -0.026 | 2.6116 | 0.70157 | 1.3524 | 1.57 | 0.075412 | 3.8402 | -46078.187 | 0.78971
144 | 410.49 | 5.004 | -0.026 | 2.6133 | 0.69932 | 1.4003 | 1.53 | 0.075732 | 3.7346 | -44811.5103 | 0.76561
145 | 412.02 | 4.978 | -0.025 | 2.6149 | 0.69705 | 1.4041 | 1.48 | 0.076043 | 3.629 | -43544.0896 | 0.73674
146 | 413.5 | 4.953 | -0.029 | 2.6165 | 0.69487 | 1.6892 | 1.44 | 0.076345 | 3.5233 | -42276.1009 | 0.71323
147 | 414.94 | 4.924 | -0.027 | 2.618 | 0.69232 | 1.6441 | 1.39 | 0.076639 | 3.4176 | -41007.7065 | 0.68444
148 | 416.33 | 4.897 | -0.035 | 2.6194 | 0.68993 | 2.1994 | 1.36 | 0.076924 | 3.3119 | -39739.0563 | 0.66599
149 | 417.69 | 4.862 | -0.03 | 2.6209 | 0.68681 | 1.9766 | 1.31 | 0.0772 | 3.2061 | -38470.2875 | 0.63692
150 | 419 | 4.832 | -0.023 | 2.6222 | 0.68413 | 1.589 | 1.26 | 0.077467 | 3.1004 | -37201.5254 | 0.60883
151 | 420.26 | 4.809 | -0.016 | 2.6235 | 0.68205 | 1.1403 | 1.23 | 0.077725 | 2.9946 | -35932.8833 | 0.59151
152 | 421.49 | 4.793 | -0.024 | 2.6248 | 0.68061 | 1.7956 | 1.18 | 0.077975 | 2.8889 | -34664.4632 | 0.56557
153 | 422.67 | 4.769 | -0.026 | 2.626 | 0.67843 | 2.0476 | 1.13 | 0.078216 | 2.7833 | -33396.3562 | 0.5389
154 | 423.8 | 4.743 | -0.026 | 2.6272 | 0.67605 | 2.1205 | 1.1 | 0.078448 | 2.6776 | -32128.6426 | 0.52173
155 | 424.9 | 4.717 | -0.024 | 2.6283 | 0.67367 | 2.0667 | 1.05 | 0.078671 | 2.572 | -30861.3927 | 0.49529
156 | 425.95 | 4.693 | -0.028 | 2.6294 | 0.67145 | 2.5267 | 1.01 | 0.078885 | 2.4664 | -29594.6668 | 0.47399
157 | 426.96 | 4.665 | -0.033 | 2.6304 | 0.66885 | 3.1609 | 0.96 | 0.079091 | 2.3609 | -28328.5157 | 0.44784
158 | 427.92 | 4.632 | -0.03 | 2.6314 | 0.66577 | 3.0255 | 0.92 | 0.079287 | 2.2554 | -27062.9812 | 0.42614
159 | 428.84 | 4.602 | -0.033 | 2.6323 | 0.66295 | 3.5106 | 0.88 | 0.079475 | 2.15 | -25798.0963 | 0.40498
160 | 429.72 | 4.569 | -0.039 | 2.6332 | 0.65982 | 4.4425 | 0.83 | 0.079655 | 2.0447 | -24533.8859 | 0.37923
161 | 430.55 | 4.53 | -0.049 | 2.634 | 0.6561 | 5.8586 | 0.8 | 0.079825 | 1.9394 | -23270.3668 | 0.3624
162 | 431.35 | 4.481 | -0.051 | 2.6348 | 0.65137 | 6.5891 | 0.75 | 0.079987 | 1.8341 | -22007.5484 | 0.33608
163 | 432.1 | 4.43 | -0.051 | 2.6356 | 0.6464 | 7.1535 | 0.7 | 0.080139 | 1.7289 | -20745.433 | 0.3101
164 | 432.8 | 4.379 | -0.049 | 2.6363 | 0.64137 | 7.2746 | 0.67 | 0.080283 | 1.6238 | -19484.0161 | 0.29339
165 | 433.47 | 4.33 | -0.051 | 2.637 | 0.63649 | 8.2895 | 0.62 | 0.080419 | 1.5187 | -18223.287 | 0.26846
166 | 434.09 | 4.279 | -0.058 | 2.6376 | 0.63134 | 10.4001 | 0.57 | 0.080545 | 1.4137 | -16963.2289 | 0.2439
167 | 434.66 | 4.221 | -0.064 | 2.6381 | 0.62542 | 12.3056 | 0.54 | 0.080663 | 1.3088 | -15703.8195 | 0.22793
168 | 435.2 | 4.157 | -0.068 | 2.6387 | 0.61878 | 14.6569 | 0.49 | 0.080772 | 1.2038 | -14445.0314 | 0.20369
169 | 435.69 | 4.089 | -0.075 | 2.6392 | 0.61162 | 17.9328 | 0.45 | 0.080873 | 1.099 | -13186.8324 | 0.184
170 | 436.14 | 4.014 | -0.079 | 2.6396 | 0.60358 | 21.6832 | 0.4 | 0.080964 | 0.99417 | -11929.186 | 0.16056
171 | 436.54 | 3.935 | -0.077 | 2.64 | 0.59494 | 23.3258 | 0.37 | 0.081047 | 0.8894 | -10672.0514 | 0.1456
172 | 436.91 | 3.858 | -0.078 | 2.6404 | 0.58636 | 27.8972 | 0.32 | 0.081121 | 0.78467 | -9415.3845 | 0.12346
173 | 437.23 | 3.78 | -0.076 | 2.6407 | 0.57749 | 31.726 | 0.28 | 0.081186 | 0.67998 | -8159.1379 | 0.10584
174 | 437.51 | 3.704 | -0.083 | 2.641 | 0.56867 | 43.1214 | 0.23 | 0.081243 | 0.57531 | -6903.2613 | 0.085192
175 | 437.74 | 3.621 | -0.086 | 2.6412 | 0.55883 | 55.3906 | 0.19 | 0.081291 | 0.47067 | -5647.7019 | 0.068799
176 | 437.93 | 3.535 | -0.092 | 2.6414 | 0.54839 | 77.0016 | 0.15 | 0.08133 | 0.36606 | -4392.4049 | 0.053025
177 | 438.08 | 3.443 | -0.089 | 2.6416 | 0.53694 | 104.3141 | 0.11 | 0.081361 | 0.26146 | -3137.3138 | 0.037873
178 | 438.19 | 3.354 | -0.091 | 2.6417 | 0.52556 | 200.8994 | 0.06 | 0.081383 | 0.15687 | -1882.3707 | 0.020124
179 | 438.25 | 3.263 | -0.093 | 2.6417 | 0.51362 | 422.4207 | 0.03 | 0.081396 | 0.052289 | -627.5167 | 0.009789
180 | 438.28 | 3.17 | -0.096 | 2.6418 | 0.50106 | -449.25 | -0.03 | 0.0814 | -0.052289 | 627.3075 | -0.00951
181 | 438.25 | 3.074 | -0.093 | 2.6417 | 0.4877 | -224.3747 | -0.06 | 0.081396 | -0.15687 | 1882.1615 | -0.018444
182 | 438.19 | 2.981 | -0.097 | 2.6417 | 0.47436 | -131.7615 | -0.11 | 0.081383 | -0.26146 | 3137.1046 | -0.032791
183 | 438.08 | 2.884 | -0.088 | 2.6416 | 0.46 | -90.4871 | -0.15 | 0.081361 | -0.36606 | 4392.1957 | -0.04326
184 | 437.93 | 2.796 | -0.098 | 2.6414 | 0.44654 | -82.2187 | -0.19 | 0.08133 | -0.47067 | 5647.4927 | -0.053124
185 | 437.74 | 2.698 | -0.104 | 2.6412 | 0.43104 | -74.7952 | -0.23 | 0.081291 | -0.57531 | 6903.052 | -0.062054
186 | 437.51 | 2.594 | -0.101 | 2.641 | 0.41397 | -62.0351 | -0.28 | 0.081243 | -0.67998 | 8158.9286 | -0.072632
187 | 437.23 | 2.493 | -0.094 | 2.6407 | 0.39672 | -52.496 | -0.32 | 0.081186 | -0.78467 | 9415.1751 | -0.079776
188 | 436.91 | 2.399 | -0.092 | 2.6404 | 0.38003 | -46.1559 | -0.37 | 0.081121 | -0.8894 | 10671.8419 | -0.088763
189 | 436.54 | 2.307 | -0.095 | 2.64 | 0.36305 | -45.8712 | -0.4 | 0.081047 | -0.99417 | 11928.9764 | -0.09228
190 | 436.14 | 2.212 | -0.087 | 2.6396 | 0.34479 | -38.8694 | -0.45 | 0.080964 | -1.099 | 13186.6228 | -0.09954
191 | 435.69 | 2.125 | -0.087 | 2.6392 | 0.32736 | -37.1487 | -0.49 | 0.080873 | -1.2038 | 14444.8216 | -0.10413
192 | 435.2 | 2.038 | -0.087 | 2.6387 | 0.3092 | -35.1382 | -0.54 | 0.080772 | -1.3088 | 15703.6096 | -0.11005
193 | 434.66 | 1.951 | -0.082 | 2.6381 | 0.29026 | -32.7218 | -0.57 | 0.080663 | -1.4137 | 16963.0189 | -0.11121
194 | 434.09 | 1.869 | -0.076 | 2.6376 | 0.27161 | -29.0446 | -0.62 | 0.080545 | -1.5187 | 18223.0769 | -0.11588
195 | 433.47 | 1.793 | -0.073 | 2.637 | 0.25358 | -26.8711 | -0.67 | 0.080419 | -1.6238 | 19483.8059 | -0.12013
196 | 432.8 | 1.72 | -0.072 | 2.6363 | 0.23553 | -26.4177 | -0.7 | 0.080283 | -1.7289 | 20745.2227 | -0.1204
197 | 432.1 | 1.648 | -0.068 | 2.6356 | 0.21696 | -24.2558 | -0.75 | 0.080139 | -1.8341 | 22007.338 | -0.1236
198 | 431.35 | 1.58 | -0.067 | 2.6348 | 0.19866 | -23.3415 | -0.8 | 0.079987 | -1.9394 | 23270.1562 | -0.1264
199 | 430.55 | 1.513 | -0.059 | 2.634 | 0.17984 | -20.6133 | -0.83 | 0.079825 | -2.0447 | 24533.6752 | -0.12558
200 | 429.72 | 1.454 | -0.052 | 2.6332 | 0.16256 | -17.7656 | -0.88 | 0.079655 | -2.15 | 25797.8855 | -0.12795
201 | 428.84 | 1.402 | -0.05 | 2.6323 | 0.14675 | -16.9093 | -0.92 | 0.079475 | -2.2554 | 27062.7703 | -0.12898
202 | 427.92 | 1.352 | -0.048 | 2.6314 | 0.13098 | -16.0951 | -0.96 | 0.079287 | -2.3609 | 28328.3047 | -0.12979
203 | 426.96 | 1.304 | -0.042 | 2.6304 | 0.11528 | -13.8233 | -1.01 | 0.079091 | -2.4664 | 29594.4557 | -0.1317
204 | 425.95 | 1.262 | -0.038 | 2.6294 | 0.10106 | -12.3874 | -1.05 | 0.078885 | -2.572 | 30861.1816 | -0.13251
205 | 424.9 | 1.224 | -0.035 | 2.6283 | 0.087781 | -11.1919 | -1.1 | 0.078671 | -2.6776 | 32128.4314 | -0.13464
206 | 423.8 | 1.189 | -0.031 | 2.6272 | 0.075182 | -9.8948 | -1.13 | 0.078448 | -2.7833 | 33396.1448 | -0.13436
207 | 422.67 | 1.158 | -0.028 | 2.626 | 0.063709 | -8.7552 | -1.18 | 0.078216 | -2.8889 | 34664.2518 | -0.13664
208 | 421.49 | 1.13 | -0.024 | 2.6248 | 0.053078 | -7.3457 | -1.23 | 0.077975 | -2.9946 | 35932.6718 | -0.13899
209 | 420.26 | 1.106 | -0.025 | 2.6235 | 0.043755 | -7.6144 | -1.26 | 0.077725 | -3.1004 | 37201.3139 | -0.13936
210 | 419 | 1.081 | -0.025 | 2.6222 | 0.033826 | -7.4722 | -1.31 | 0.077467 | -3.2061 | 38470.0761 | -0.14161
211 | 417.69 | 1.056 | -0.024 | 2.6209 | 0.023664 | -7.0492 | -1.36 | 0.0772 | -3.3119 | 39738.8448 | -0.14362
212 | 416.33 | 1.032 | -0.021 | 2.6194 | 0.01368 | -6.1474 | -1.39 | 0.076924 | -3.4176 | 41007.4951 | -0.14345
213 | 414.94 | 1.011 | -0.015 | 2.618 | 0.0047512 | -4.2998 | -1.44 | 0.076639 | -3.5233 | 42275.8895 | -0.14558
214 | 413.5 | 0.996 | -0.01 | 2.6165 | -0.0017407 | -2.8143 | -1.48 | 0.076345 | -3.629 | 43543.8783 | -0.14741
215 | 412.02 | 0.986 | -0.008 | 2.6149 | -0.0061231 | -2.1898 | -1.53 | 0.076043 | -3.7346 | 44811.2991 | -0.15086
216 | 410.49 | 0.978 | -0.007 | 2.6133 | -0.0096611 | -1.8745 | -1.57 | 0.075732 | -3.8402 | 46077.976 | -0.15355
217 | 408.92 | 0.971 | -0.004 | 2.6116 | -0.012781 | -1.0464 | -1.61 | 0.075412 | -3.9456 | 47343.7198 | -0.15633
218 | 407.31 | 0.967 | -0.004 | 2.6099 | -0.014574 | -1.0212 | -1.65 | 0.075083 | -4.051 | 48608.3274 | -0.15955
219 | 405.66 | 0.963 | -0.004 | 2.6082 | -0.016374 | -0.99115 | -1.7 | 0.074745 | -4.1563 | 49871.5818 | -0.16371
220 | 403.96 | 0.959 | -0.005 | 2.6063 | -0.018181 | -1.211 | -1.74 | 0.074399 | -4.2615 | 51133.2512 | -0.16687
221 | 402.22 | 0.954 | 0 | 2.6045 | -0.020452 | 0 | -1.79 | 0.074044 | -4.3665 | 52393.0893 | -0.17077
222 | 400.43 | 0.954 | 0.001 | 2.6025 | -0.020452 | 0.22998 | -1.82 | 0.07368 | -4.4713 | 53650.8348 | -0.17363
223 | 398.61 | 0.955 | 0.001 | 2.6005 | -0.019997 | 0.22256 | -1.87 | 0.073307 | -4.5759 | 54906.2111 | -0.17859
224 | 396.74 | 0.956 | -0.002 | 2.5985 | -0.019542 | -0.43396 | -1.91 | 0.072926 | -4.6803 | 56158.9262 | -0.1826
225 | 394.83 | 0.954 | 0 | 2.5964 | -0.020452 | 0 | -1.96 | 0.072536 | -4.7845 | 57408.6723 | -0.18698
226 | 392.87 | 0.954 | 0.003 | 2.5942 | -0.020452 | 0.61828 | -1.99 | 0.072137 | -4.8883 | 58655.1259 | -0.18985
227 | 390.88 | 0.957 | 0.001 | 2.592 | -0.019088 | 0.19959 | -2.04 | 0.07173 | -4.9919 | 59897.9471 | -0.19523
228 | 388.84 | 0.958 | 0.001 | 2.5898 | -0.018634 | 0.19451 | -2.08 | 0.071314 | -5.0952 | 61136.78 | -0.19926
229 | 386.76 | 0.959 | 0.004 | 2.5874 | -0.018181 | 0.7537 | -2.13 | 0.070889 | -5.198 | 62371.2524 | -0.20427
230 | 384.63 | 0.963 | 0.005 | 2.585 | -0.016374 | 0.91957 | -2.16 | 0.070456 | -5.3005 | 63600.9755 | -0.20801
231 | 382.47 | 0.968 | 0.006 | 2.5826 | -0.014125 | 1.0663 | -2.21 | 0.070015 | -5.4026 | 64825.5439 | -0.21393
232 | 380.26 | 0.974 | 0.006 | 2.5801 | -0.011441 | 1.0348 | -2.25 | 0.069564 | -5.5042 | 66044.5358 | -0.21915
233 | 378.01 | 0.98 | 0.003 | 2.5775 | -0.0087739 | 0.50301 | -2.29 | 0.069106 | -5.6053 | 67257.5126 | -0.22442
234 | 375.72 | 0.983 | 0.001 | 2.5749 | -0.0074465 | 0.16345 | -2.33 | 0.068639 | -5.7058 | 68464.0194 | -0.22904
235 | 373.39 | 0.984 | 0 | 2.5722 | -0.0070049 | 0 | -2.37 | 0.068163 | -5.8058 | 69663.5843 | -0.23321
236 | 371.02 | 0.984 | -0.003 | 2.5694 | -0.0070049 | -0.46855 | -2.41 | 0.067679 | -5.9051 | 70855.7193 | -0.23714
237 | 368.61 | 0.981 | -0.002 | 2.5666 | -0.008331 | -0.30603 | -2.45 | 0.067187 | -6.0038 | 72039.9198 | -0.24034
238 | 366.16 | 0.979 | 0 | 2.5637 | -0.0092173 | 0 | -2.5 | 0.066687 | -6.1018 | 73215.6651 | -0.24475
239 | 363.66 | 0.979 | 0 | 2.5607 | -0.0092173 | 0 | -2.53 | 0.066178 | -6.1991 | 74382.4183 | -0.24769
240 | 361.13 | 0.979 | -0.003 | 2.5577 | -0.0092173 | -0.42972 | -2.57 | 0.065662 | -6.2955 | 75539.6269 | -0.2516
241 | 358.56 | 0.976 | -0.006 | 2.5546 | -0.01055 | -0.84406 | -2.61 | 0.065137 | -6.3911 | 76686.7227 | -0.25474
242 | 355.95 | 0.97 | -0.005 | 2.5514 | -0.013228 | -0.69158 | -2.65 | 0.064605 | -6.4858 | 77823.1221 | -0.25705
243 | 353.3 | 0.965 | -0.001 | 2.5481 | -0.015473 | -0.13565 | -2.69 | 0.064064 | -6.5796 | 78948.2267 | -0.25958
244 | 350.61 | 0.964 | 0.001 | 2.5448 | -0.015923 | 0.13313 | -2.72 | 0.063516 | -6.6723 | 80061.4237 | -0.26221
245 | 347.89 | 0.965 | -0.002 | 2.5414 | -0.015473 | -0.25953 | -2.77 | 0.06296 | -6.7641 | 81162.0858 | -0.2673
246 | 345.12 | 0.963 | -0.004 | 2.538 | -0.016374 | -0.51095 | -2.8 | 0.062396 | -6.8547 | 82249.5722 | -0.26964
247 | 342.32 | 0.959 | -0.004 | 2.5344 | -0.018181 | -0.50349 | -2.83 | 0.061825 | -6.9442 | 83323.2289 | -0.2714
248 | 339.49 | 0.955 | -0.008 | 2.5308 | -0.019997 | -0.98741 | -2.88 | 0.061246 | -7.0325 | 84382.3894 | -0.27504
249 | 336.61 | 0.947 | -0.004 | 2.5271 | -0.02365 | -0.48919 | -2.9 | 0.06066 | -7.1195 | 85426.3748 | -0.27463
250 | 333.71 | 0.943 | -0.007 | 2.5234 | -0.025488 | -0.83912 | -2.95 | 0.060067 | -7.2051 | 86454.4951 | -0.27818
251 | 330.76 | 0.936 | -0.007 | 2.5195 | -0.028724 | -0.83224 | -2.97 | 0.059466 | -7.2895 | 87466.0492 | -0.27799
252 | 327.79 | 0.929 | -0.009 | 2.5156 | -0.031984 | -1.0518 | -3.02 | 0.058859 | -7.3723 | 88460.3262 | -0.28056
253 | 324.77 | 0.92 | -0.009 | 2.5116 | -0.036212 | -1.0453 | -3.04 | 0.058245 | -7.4537 | 89436.6056 | -0.27968
254 | 321.73 | 0.911 | -0.009 | 2.5075 | -0.040482 | -1.0321 | -3.08 | 0.057623 | -7.5335 | 90394.1587 | -0.28059
255 | 318.65 | 0.902 | -0.005 | 2.5033 | -0.044793 | -0.56676 | -3.11 | 0.056996 | -7.6117 | 91332.2486 | -0.28052
256 | 315.54 | 0.897 | -0.005 | 2.4991 | -0.047208 | -0.55891 | -3.14 | 0.056361 | -7.6882 | 92250.1319 | -0.28166
257 | 312.4 | 0.892 | -0.004 | 2.4947 | -0.049635 | -0.44067 | -3.17 | 0.055721 | -7.7629 | 93147.0591 | -0.28276
258 | 309.23 | 0.888 | -0.007 | 2.4903 | -0.051587 | -0.76081 | -3.2 | 0.055074 | -7.8358 | 94022.2754 | -0.28416
259 | 306.03 | 0.881 | -0.006 | 2.4858 | -0.055024 | -0.64405 | -3.23 | 0.054421 | -7.9069 | 94875.0222 | -0.28456
260 | 302.8 | 0.875 | -0.006 | 2.4812 | -0.057992 | -0.63566 | -3.26 | 0.053762 | -7.976 | 95704.5374 | -0.28525
261 | 299.54 | 0.869 | -0.001 | 2.4765 | -0.06098 | -0.10457 | -3.28 | 0.053097 | -8.0432 | 96510.0571 | -0.28503
262 | 296.26 | 0.868 | 0.001 | 2.4717 | -0.06148 | 0.10217 | -3.32 | 0.052427 | -8.1082 | 97290.8161 | -0.28818
263 | 292.94 | 0.869 | 0.002 | 2.4668 | -0.06098 | 0.20108 | -3.33 | 0.051751 | -8.1712 | 98046.0492 | -0.28938
264 | 289.61 | 0.871 | 0 | 2.4618 | -0.059982 | 0 | -3.37 | 0.05107 | -8.2319 | 98774.9922 | -0.29353
265 | 286.24 | 0.871 | 0 | 2.4567 | -0.059982 | 0 | -3.38 | 0.050384 | -8.2904 | 99476.8829 | -0.2944
266 | 282.86 | 0.871 | 0.001 | 2.4516 | -0.059982 | 0.094606 | -3.41 | 0.049693 | -8.3466 | 100150.9627 | -0.29701
267 | 279.45 | 0.872 | 0.001 | 2.4463 | -0.059484 | 0.092804 | -3.43 | 0.048998 | -8.4004 | 100796.4769 | -0.2991
268 | 276.02 | 0.873 | 0.001 | 2.4409 | -0.058986 | 0.090754 | -3.46 | 0.048298 | -8.4518 | 101412.6765 | -0.30206
269 | 272.56 | 0.874 | -0.002 | 2.4355 | -0.058489 | -0.1788 | -3.47 | 0.047594 | -8.5006 | 101998.8193 | -0.30328
270 | 269.09 | 0.872 | -0.004 | 2.4299 | -0.059484 | -0.35219 | -3.49 | 0.046885 | -8.5469 | 102554.1705 | -0.30433
271 | 265.6 | 0.868 | -0.005 | 2.4242 | -0.06148 | -0.43425 | -3.51 | 0.046173 | -8.5906 | 103078.0046 | -0.30467
272 | 262.09 | 0.863 | 0.009 | 2.4185 | -0.063989 | 0.76728 | -3.52 | 0.045457 | -8.6315 | 103569.6058 | -0.30378
273 | 258.57 | 0.872 | 0.016 | 2.4126 | -0.059484 | 1.319 | -3.54 | 0.044738 | -8.6697 | 104028.2697 | -0.30869
274 | 255.03 | 0.888 | 0.025 | 2.4066 | -0.051587 | 1.975 | -3.56 | 0.044015 | -8.7052 | 104453.3043 | -0.31613
275 | 251.47 | 0.913 | 0.017 | 2.4005 | -0.039529 | 1.2903 | -3.57 | 0.04329 | -8.7377 | 104844.0309 | -0.32594
276 | 247.9 | 0.93 | 0.012 | 2.3943 | -0.031517 | 0.88135 | -3.58 | 0.042562 | -8.7674 | 105199.7854 | -0.33294
277 | 244.32 | 0.942 | 0.002 | 2.388 | -0.025949 | 0.14328 | -3.59 | 0.041831 | -8.7941 | 105519.9195 | -0.33818
278 | 240.73 | 0.944 | 0.004 | 2.3815 | -0.025028 | 0.27984 | -3.61 | 0.041098 | -8.8177 | 105803.8015 | -0.34078
279 | 237.12 | 0.948 | 0.003 | 2.375 | -0.023192 | 0.20595 | -3.61 | 0.040363 | -8.8383 | 106050.8176 | -0.34223
280 | 233.51 | 0.951 | 0.006 | 2.3683 | -0.021819 | 0.40367 | -3.61 | 0.039627 | -8.8558 | 106260.3726 | -0.34331
281 | 229.9 | 0.957 | 0.002 | 2.3615 | -0.019088 | 0.13117 | -3.63 | 0.038889 | -8.8701 | 106431.8914 | -0.34739
282 | 226.27 | 0.959 | -0.002 | 2.3546 | -0.018181 | -0.12945 | -3.62 | 0.03815 | -8.8811 | 106564.8196 | -0.34716
283 | 222.65 | 0.957 | -0.002 | 2.3476 | -0.019088 | -0.12692 | -3.64 | 0.03741 | -8.889 | 106658.6245 | -0.34835
284 | 219.01 | 0.955 | 0.002 | 2.3405 | -0.019997 | 0.12517 | -3.63 | 0.036669 | -8.8935 | 106712.7962 | -0.34666
285 | 215.38 | 0.957 | 0.001 | 2.3332 | -0.019088 | 0.061443 | -3.63 | 0.035928 | -8.8946 | 106726.8481 | -0.34739
286 | 211.75 | 0.958 | 0 | 2.3258 | -0.018634 | 0 | -3.63 | 0.035187 | -8.8924 | 106700.3182 | -0.34775
287 | 208.12 | 0.958 | 0.001 | 2.3183 | -0.018634 | 0.059293 | -3.63 | 0.034446 | -8.8868 | 106632.7696 | -0.34775
288 | 204.49 | 0.959 | -0.004 | 2.3107 | -0.018181 | -0.23336 | -3.63 | 0.033705 | -8.8777 | 106523.7914 | -0.34812
289 | 200.86 | 0.955 | -0.005 | 2.3029 | -0.019997 | -0.28863 | -3.62 | 0.032965 | -8.8652 | 106372.9991 | -0.34571
290 | 197.24 | 0.95 | -0.008 | 2.295 | -0.022276 | -0.45653 | -3.62 | 0.032226 | -8.8491 | 106180.036 | -0.3439
291 | 193.62 | 0.942 | -0.005 | 2.287 | -0.025949 | -0.28357 | -3.6 | 0.031489 | -8.8294 | 105944.5729 | -0.33912
292 | 190.02 | 0.937 | -0.006 | 2.2788 | -0.02826 | -0.33586 | -3.6 | 0.030753 | -8.8063 | 105666.3094 | -0.33732
293 | 186.42 | 0.931 | 0 | 2.2705 | -0.03105 | 0 | -3.59 | 0.030019 | -8.7795 | 105344.9743 | -0.33423
294 | 182.83 | 0.931 | 0 | 2.262 | -0.03105 | 0 | -3.57 | 0.029288 | -8.7491 | 104980.3258 | -0.33237
295 | 179.26 | 0.931 | 0.002 | 2.2535 | -0.03105 | 0.10698 | -3.56 | 0.028559 | -8.7151 | 104572.1522 | -0.33144
296 | 175.7 | 0.933 | -0.003 | 2.2448 | -0.030118 | -0.15823 | -3.54 | 0.027832 | -8.6774 | 104120.2724 | -0.33028
297 | 172.16 | 0.93 | -0.003 | 2.2359 | -0.031517 | -0.15596 | -3.53 | 0.027109 | -8.6361 | 103624.5358 | -0.32829
298 | 168.63 | 0.927 | -0.009 | 2.2269 | -0.03292 | -0.46382 | -3.51 | 0.02639 | -8.5911 | 103084.8234 | -0.32538
299 | 165.12 | 0.918 | -0.008 | 2.2178 | -0.037157 | -0.40972 | -3.49 | 0.025674 | -8.5425 | 102501.0471 | -0.32038
300 | 161.63 | 0.91 | -0.009 | 2.2085 | -0.040959 | -0.45798 | -3.47 | 0.024962 | -8.4901 | 101873.1509 | -0.31577
301 | 158.16 | 0.901 | -0.009 | 2.1991 | -0.045275 | -0.45653 | -3.44 | 0.024254 | -8.4341 | 101201.1102 | -0.30994
302 | 154.72 | 0.892 | -0.013 | 2.1895 | -0.049635 | -0.65681 | -3.42 | 0.023551 | -8.3744 | 100484.9325 | -0.30506
303 | 151.3 | 0.879 | -0.013 | 2.1798 | -0.056011 | -0.65557 | -3.4 | 0.022854 | -8.3111 | 99724.6573 | -0.29886
304 | 147.9 | 0.866 | -0.009 | 2.17 | -0.062482 | -0.45325 | -3.37 | 0.022161 | -8.244 | 98920.3562 | -0.29184
305 | 144.53 | 0.857 | -0.008 | 2.16 | -0.067019 | -0.40113 | -3.34 | 0.021474 | -8.1734 | 98072.1328 | -0.28624
306 | 141.19 | 0.849 | 0 | 2.1498 | -0.071092 | 0 | -3.3 | 0.020793 | -8.099 | 97180.1226 | -0.28017
307 | 137.89 | 0.849 | -0.001 | 2.1395 | -0.071092 | -0.048954 | -3.28 | 0.020118 | -8.021 | 96244.4933 | -0.27847
308 | 134.61 | 0.848 | 0.004 | 2.1291 | -0.071604 | 0.19315 | -3.24 | 0.01945 | -7.9394 | 95265.4443 | -0.27475
309 | 131.37 | 0.852 | 0.004 | 2.1185 | -0.06956 | 0.18934 | -3.21 | 0.018788 | -7.8542 | 94243.2065 | -0.27349
310 | 128.16 | 0.856 | 0.005 | 2.1078 | -0.067526 | 0.23254 | -3.17 | 0.018133 | -7.7655 | 93178.0424 | -0.27135
311 | 124.99 | 0.861 | 0.004 | 2.0969 | -0.064997 | 0.18217 | -3.14 | 0.017486 | -7.6732 | 92070.2459 | -0.27035
312 | 121.85 | 0.865 | 0.008 | 2.0858 | -0.062984 | 0.35841 | -3.09 | 0.016847 | -7.5773 | 90920.1416 | -0.26728
313 | 118.76 | 0.873 | 0.003 | 2.0747 | -0.058986 | 0.13142 | -3.06 | 0.016215 | -7.478 | 89728.0849 | -0.26714
314 | 115.7 | 0.876 | 0.007 | 2.0633 | -0.057496 | 0.30194 | -3.01 | 0.015592 | -7.3751 | 88494.4616 | -0.26368
315 | 112.69 | 0.883 | 0.001 | 2.0519 | -0.054039 | 0.042378 | -2.97 | 0.014978 | -7.2689 | 87219.6874 | -0.26225
316 | 109.72 | 0.884 | 0.005 | 2.0403 | -0.053548 | 0.2091 | -2.92 | 0.014372 | -7.1593 | 85904.2076 | -0.25813
317 | 106.8 | 0.889 | 0.007 | 2.0286 | -0.051098 | 0.28691 | -2.88 | 0.013775 | -7.0463 | 84548.4968 | -0.25603
318 | 103.92 | 0.896 | 0.007 | 2.0167 | -0.047692 | 0.28186 | -2.83 | 0.013188 | -6.93 | 83153.0582 | -0.25357
319 | 101.09 | 0.903 | 0.009 | 2.0047 | -0.044312 | 0.35436 | -2.79 | 0.012611 | -6.8104 | 81718.4237 | -0.25194
320 | 98.3 | 0.912 | 0.012 | 1.9926 | -0.040005 | 0.46412 | -2.73 | 0.012043 | -6.6876 | 80245.1524 | -0.24898
321 | 95.57 | 0.924 | 0.009 | 1.9803 | -0.034328 | 0.34079 | -2.68 | 0.011486 | -6.5617 | 78733.8313 | -0.24763
322 | 92.89 | 0.933 | 0.003 | 1.968 | -0.030118 | 0.11177 | -2.63 | 0.010939 | -6.4326 | 77185.0738 | -0.24538
323 | 90.26 | 0.936 | 0.005 | 1.9555 | -0.028724 | 0.18443 | -2.57 | 0.010403 | -6.3005 | 75599.5198 | -0.24055
324 | 87.69 | 0.941 | 0 | 1.943 | -0.02641 | 0 | -2.52 | 0.0098779 | -6.1653 | 73977.8346 | -0.23713
325 | 85.17 | 0.941 | 0 | 1.9303 | -0.02641 | 0 | -2.46 | 0.0093641 | -6.0272 | 72320.709 | -0.23149
326 | 82.71 | 0.941 | -0.002 | 1.9176 | -0.02641 | -0.072255 | -2.4 | 0.0088618 | -5.8862 | 70628.8579 | -0.22584
327 | 80.31 | 0.939 | -0.002 | 1.9048 | -0.027334 | -0.071795 | -2.35 | 0.0083713 | -5.7424 | 68903.0205 | -0.22067
328 | 77.96 | 0.937 | -0.003 | 1.8919 | -0.02826 | -0.10756 | -2.29 | 0.0078928 | -5.5958 | 67143.9591 | -0.21457
329 | 75.67 | 0.934 | 0.004 | 1.8789 | -0.029653 | 0.14352 | -2.22 | 0.0074265 | -5.4465 | 65352.4586 | -0.20735
330 | 73.45 | 0.938 | -0.007 | 1.866 | -0.027797 | -0.25095 | -2.16 | 0.0069726 | -5.2945 | 63529.3261 | -0.20261
331 | 71.29 | 0.931 | -0.006 | 1.853 | -0.03105 | -0.21624 | -2.1 | 0.0065314 | -5.14 | 61675.39 | -0.19551
332 | 69.19 | 0.925 | -0.004 | 1.84 | -0.033858 | -0.14481 | -2.04 | 0.006103 | -4.983 | 59791.4995 | -0.1887
333 | 67.15 | 0.921 | -0.003 | 1.827 | -0.03574 | -0.10957 | -1.97 | 0.0056878 | -4.8236 | 57878.5236 | -0.18144
334 | 65.18 | 0.918 | -0.003 | 1.8141 | -0.037157 | -0.11065 | -1.9 | 0.0052858 | -4.6618 | 55937.351 | -0.17442
335 | 63.28 | 0.915 | -0.003 | 1.8013 | -0.038579 | -0.11129 | -1.84 | 0.0048973 | -4.4978 | 53968.8891 | -0.16836
336 | 61.44 | 0.912 | -0.005 | 1.7885 | -0.040005 | -0.18807 | -1.77 | 0.0045225 | -4.3315 | 51974.063 | -0.16142
337 | 59.67 | 0.907 | -0.008 | 1.7758 | -0.042393 | -0.30651 | -1.7 | 0.0041616 | -4.1632 | 49953.8156 | -0.15419
338 | 57.97 | 0.899 | 0 | 1.7632 | -0.04624 | 0 | -1.63 | 0.0038146 | -3.9927 | 47909.106 | -0.14654
339 | 56.34 | 0.899 | 0.002 | 1.7508 | -0.04624 | 0.07914 | -1.56 | 0.0034819 | -3.8204 | 45840.9095 | -0.14024
340 | 54.78 | 0.901 | 0.001 | 1.7386 | -0.045275 | 0.040225 | -1.49 | 0.0031635 | -3.6461 | 43750.2166 | -0.13425
341 | 53.29 | 0.902 | -0.002 | 1.7266 | -0.044793 | -0.082189 | -1.42 | 0.0028597 | -3.4701 | 41638.0324 | -0.12808
342 | 51.87 | 0.9 | 0.003 | 1.7149 | -0.045757 | 0.12714 | -1.34 | 0.0025705 | -3.2924 | 39505.3758 | -0.1206
343 | 50.53 | 0.903 | 0.001 | 1.7035 | -0.044312 | 0.043481 | -1.27 | 0.0022962 | -3.113 | 37353.2787 | -0.11468
344 | 49.26 | 0.904 | 0.005 | 1.6925 | -0.043832 | 0.22365 | -1.2 | 0.0020367 | -2.9321 | 35182.7857 | -0.10848
345 | 48.06 | 0.909 | 0.008 | 1.6818 | -0.041436 | 0.36827 | -1.13 | 0.0017924 | -2.7498 | 32994.9529 | -0.10272
346 | 46.93 | 0.917 | 0.01 | 1.6715 | -0.037631 | 0.48399 | -1.04 | 0.0015632 | -2.5661 | 30790.8475 | -0.095368
347 | 45.89 | 0.927 | 0.012 | 1.6617 | -0.03292 | 0.59582 | -0.98 | 0.0013494 | -2.3811 | 28571.547 | -0.090846
348 | 44.91 | 0.939 | 0.012 | 1.6523 | -0.027334 | 0.63441 | -0.89 | 0.001151 | -2.195 | 26338.1385 | -0.083571
349 | 44.02 | 0.951 | 0.006 | 1.6437 | -0.021819 | 0.33448 | -0.82 | 0.00096806 | -2.0078 | 24091.718 | -0.077982
350 | 43.2 | 0.957 | 0.004 | 1.6355 | -0.019088 | 0.23816 | -0.75 | 0.00080074 | -1.8196 | 21833.3896 | -0.071775
351 | 42.45 | 0.961 | 0.008 | 1.6279 | -0.017277 | 0.52905 | -0.66 | 0.00064911 | -1.6305 | 19564.2648 | -0.063426
352 | 41.79 | 0.969 | 0.006 | 1.6211 | -0.013676 | 0.43413 | -0.59 | 0.00051324 | -1.4406 | 17285.4621 | -0.057171
353 | 41.2 | 0.975 | 0.007 | 1.6149 | -0.010995 | 0.57433 | -0.51 | 0.00039319 | -1.2499 | 14998.1057 | -0.049725
354 | 40.69 | 0.982 | 0.003 | 1.6095 | -0.0078885 | 0.28712 | -0.43 | 0.00028903 | -1.0587 | 12703.3255 | -0.042226
355 | 40.26 | 0.985 | 0.006 | 1.6049 | -0.0065638 | 0.67611 | -0.36 | 0.00020081 | -0.86691 | 10402.2557 | -0.03546
356 | 39.9 | 0.991 | 0.004 | 1.601 | -0.0039263 | 0.59326 | -0.27 | 0.00012856 | -0.67471 | 8096.0345 | -0.026757
357 | 39.63 | 0.995 | 0.005 | 1.598 | -0.0021769 | 0.99073 | -0.2 | 7.2338e-05 | -0.48217 | 5785.8033 | -0.0199
358 | 39.43 | 1 | 0.001 | 1.5958 | 0 | 0.32792 | -0.12 | 3.2157e-05 | -0.2894 | 3472.7061 | -0.012
359 | 39.31 | 1.001 | -1.001 | 1.5945 | 0.00043408 | #DIV/0! | -39.31 | 8.0402e-06 | -0.096483 | 1157.7921 | -3.9349