## GrE HnD BsC
[5 empty] | Baro | Baro | Humidity | Ambient temp | Ambient temp | Diameter of Load arm | radius | radius | Calorific value of fuel | Stroke | Area
[5 empty] | Bar | mBar | % | Deg C | Kelvin | mm | mm | m | KJ/kg | m | m^2
[5 empty] | 1.0189 | 1018.9 | 46 | 27 | 300 | 815.776 | 815.776 | 0.81578 | 45800 | 0.09 | 0.004418
Load | Dyno Speed | Fuel Flow Rate | Lambda | Torque | Power | Corrected power | SFC | Thermal Efficency | BMEP
Newtons | rpm | l/min | Lambda | NM | KW | KW | KG/KWH | % | kPa
102.275 | 1000 | 0.0704 | 1.2658 | 83.4335 | 8.7371 | 8.7919 | 0.36033 | 21.8139 | 1326.6731
102.756 | 1050 | 0.0724 | 1.2678 | 83.8259 | 9.2171 | 9.2749 | 0.35127 | 22.3766 | 1332.9125
103.689 | 1100 | 0.0737 | 1.2734 | 84.587 | 9.7437 | 9.8048 | 0.33825 | 23.2377 | 1345.015
104.209 | 1150 | 0.0728 | 1.2848 | 85.0112 | 10.2377 | 10.3018 | 0.318 | 24.7177 | 1351.7602
105.811 | 1200 | 0.0744 | 1.2918 | 86.3181 | 10.847 | 10.915 | 0.30673 | 25.6257 | 1372.5408
107.51 | 1250 | 0.07895 | 1.2973 | 87.7041 | 11.4804 | 11.5523 | 0.30753 | 25.5589 | 1394.5796
109.488 | 1300 | 0.079 | 1.299 | 89.3177 | 12.1593 | 12.2355 | 0.29055 | 27.0532 | 1420.2375
111.797 | 1350 | 0.0796 | 1.2947 | 91.2013 | 12.8933 | 12.974 | 0.27609 | 28.47 | 1450.1889
114.268 | 1400 | 0.0835 | 1.2855 | 93.2171 | 13.6663 | 13.7519 | 0.27323 | 28.7675 | 1482.2418
115.783 | 1450 | 0.0847 | 1.2782 | 94.453 | 14.3421 | 14.4319 | 0.2641 | 29.7622 | 1501.8938
116.985 | 1500 | 0.08865 | 1.2795 | 95.4336 | 14.9907 | 15.0846 | 0.26446 | 29.722 | 1517.4857
117.788 | 1550 | 0.0932 | 1.2777 | 96.0886 | 15.5967 | 15.6944 | 0.26723 | 29.4139 | 1527.902
118.471 | 1600 | 0.0959 | 1.2824 | 96.6458 | 16.1932 | 16.2946 | 0.26484 | 29.679 | 1536.7616
118.772 | 1650 | 0.09875 | 1.2903 | 96.8913 | 16.7416 | 16.8465 | 0.26378 | 29.7987 | 1540.666
118.656 | 1700 | 0.10005 | 1.2994 | 96.7967 | 17.2321 | 17.34 | 0.25964 | 30.2731 | 1539.1613
118.861 | 1750 | 0.10305 | 1.3105 | 96.964 | 17.7696 | 17.8809 | 0.25934 | 30.3086 | 1541.8205
119.584 | 1800 | 0.1093 | 1.3149 | 97.5538 | 18.3885 | 18.5036 | 0.26581 | 29.5707 | 1551.199
119.934 | 1850 | 0.11415 | 1.3185 | 97.8393 | 18.9546 | 19.0733 | 0.26932 | 29.186 | 1555.7391
120.176 | 1900 | 0.11745 | 1.3189 | 98.0367 | 19.5061 | 19.6283 | 0.26927 | 29.1914 | 1558.8782
120.948 | 1950 | 0.12055 | 1.3148 | 98.6665 | 20.148 | 20.2742 | 0.26757 | 29.3766 | 1568.8923
122.157 | 2000 | 0.12555 | 1.3165 | 99.6527 | 20.8712 | 21.002 | 0.26901 | 29.2191 | 1584.575
122.845 | 2050 | 0.12785 | 1.321 | 100.214 | 21.5135 | 21.6482 | 0.26576 | 29.5765 | 1593.4995
123.796 | 2100 | 0.1309 | 1.3229 | 100.9898 | 22.2088 | 22.3479 | 0.26358 | 29.821 | 1605.8355
124.794 | 2150 | 0.13435 | 1.3216 | 101.804 | 22.9209 | 23.0645 | 0.26212 | 29.9868 | 1618.7812
125.137 | 2200 | 0.1377 | 1.3165 | 102.0838 | 23.5184 | 23.6657 | 0.26183 | 30.02 | 1623.2304
126.028 | 2250 | 0.14105 | 1.3047 | 102.8106 | 24.2242 | 24.3759 | 0.26039 | 30.1865 | 1634.7882
126.66 | 2300 | 0.14495 | 1.2965 | 103.3262 | 24.8867 | 25.0426 | 0.26047 | 30.1776 | 1642.9862
126.822 | 2350 | 0.14985 | 1.2823 | 103.4583 | 25.4602 | 25.6197 | 0.26321 | 29.8636 | 1645.0876
126.69 | 2400 | 0.1537 | 1.273 | 103.3507 | 25.9749 | 26.1376 | 0.26462 | 29.704 | 1643.3754
126.552 | 2450 | 0.15565 | 1.2698 | 103.2381 | 26.4871 | 26.653 | 0.26279 | 29.9104 | 1641.5853
126.438 | 2500 | 0.1596 | 1.2745 | 103.1451 | 27.0033 | 27.1725 | 0.26431 | 29.7386 | 1640.1065
126.239 | 2550 | 0.1626 | 1.2788 | 102.9827 | 27.5 | 27.6723 | 0.26442 | 29.7269 | 1637.5252
126.161 | 2600 | 0.16805 | 1.2763 | 102.9191 | 28.0219 | 28.1975 | 0.26819 | 29.3087 | 1636.5134
125.847 | 2650 | 0.17145 | 1.2803 | 102.663 | 28.4897 | 28.6682 | 0.26912 | 29.207 | 1632.4403
124.911 | 2700 | 0.17465 | 1.2837 | 101.8994 | 28.8114 | 28.9918 | 0.27108 | 28.9956 | 1620.2989
123.927 | 2750 | 0.1784 | 1.2812 | 101.0967 | 29.1138 | 29.2961 | 0.27403 | 28.684 | 1607.5348
123.689 | 2800 | 0.18005 | 1.2745 | 100.9025 | 29.5862 | 29.7715 | 0.27215 | 28.8823 | 1604.4475
123.389 | 2850 | 0.1831 | 1.2604 | 100.6578 | 30.0414 | 30.2296 | 0.27256 | 28.8382 | 1600.556
122.519 | 2900 | 0.1879 | 1.2531 | 99.9481 | 30.353 | 30.5431 | 0.27684 | 28.393 | 1589.2707
121.837 | 2950 | 0.19255 | 1.2394 | 99.3917 | 30.7044 | 30.8967 | 0.28044 | 28.0281 | 1580.4241
121.709 | 3000 | 0.199 | 1.2273 | 99.2873 | 31.192 | 31.3874 | 0.28531 | 27.5503 | 1578.7637
121.123 | 3050 | 0.20605 | 1.2193 | 98.8092 | 31.5592 | 31.7569 | 0.29198 | 26.9209 | 1571.1623
121.124 | 3100 | 0.21005 | 1.2069 | 98.8101 | 32.0768 | 32.2778 | 0.29284 | 26.8414 | 1571.1753
120.851 | 3150 | 0.21605 | 1.1927 | 98.5873 | 32.5207 | 32.7244 | 0.29709 | 26.4571 | 1567.634
120.596 | 3200 | 0.21795 | 1.1848 | 98.3793 | 32.9672 | 33.1737 | 0.29565 | 26.5865 | 1564.3263
120.84 | 3250 | 0.22305 | 1.1738 | 98.5784 | 33.5501 | 33.7602 | 0.29731 | 26.4379 | 1567.4914
121.633 | 3300 | 0.2255 | 1.1612 | 99.2253 | 34.2898 | 34.5046 | 0.29409 | 26.7273 | 1577.7779
122.181 | 3350 | 0.2285 | 1.151 | 99.6723 | 34.9662 | 35.1852 | 0.29224 | 26.8967 | 1584.8863
122.933 | 3400 | 0.2342 | 1.1412 | 100.2858 | 35.7065 | 35.9301 | 0.29332 | 26.7976 | 1594.641
123.475 | 3450 | 0.23605 | 1.1267 | 100.7279 | 36.3913 | 36.6193 | 0.29007 | 27.0976 | 1601.6716
123.428 | 3500 | 0.24195 | 1.1198 | 100.6896 | 36.9047 | 37.1358 | 0.29319 | 26.8097 | 1601.0619
124.205 | 3550 | 0.24545 | 1.1062 | 101.3235 | 37.6675 | 37.9035 | 0.2914 | 26.9737 | 1611.1409
124.066 | 3600 | 0.25505 | 1.097 | 101.2101 | 38.1553 | 38.3943 | 0.29893 | 26.2946 | 1609.3378
123.967 | 3650 | 0.25755 | 1.094 | 101.1293 | 38.6544 | 38.8965 | 0.29796 | 26.3799 | 1608.0536
123.815 | 3700 | 0.26445 | 1.0966 | 101.0053 | 39.1358 | 39.381 | 0.30218 | 26.0116 | 1606.0819
123.767 | 3750 | 0.2651 | 1.0981 | 100.9661 | 39.6493 | 39.8977 | 0.299 | 26.2883 | 1605.4593
123.509 | 3800 | 0.2693 | 1.0991 | 100.7557 | 40.0942 | 40.3454 | 0.30037 | 26.1687 | 1602.1126
122.672 | 3850 | 0.27375 | 1.1053 | 100.0729 | 40.3465 | 40.5992 | 0.30342 | 25.9053 | 1591.2554
122.157 | 3900 | 0.2759 | 1.117 | 99.6527 | 40.6989 | 40.9538 | 0.30316 | 25.9279 | 1584.575
121.184 | 3950 | 0.28285 | 1.1226 | 98.859 | 40.8923 | 41.1485 | 0.30932 | 25.411 | 1571.9536
120.004 | 4000 | 0.28455 | 1.1246 | 97.8964 | 41.0067 | 41.2636 | 0.31032 | 25.3299 | 1556.6471
118.734 | 4050 | 0.2871 | 1.1222 | 96.8603 | 41.0799 | 41.3372 | 0.31254 | 25.1497 | 1540.1731
117.442 | 4100 | 0.28895 | 1.1239 | 95.8064 | 41.1346 | 41.3922 | 0.31414 | 25.0219 | 1523.4138
116.5 | 4150 | 0.29305 | 1.1223 | 95.0379 | 41.3022 | 41.5609 | 0.3173 | 24.7724 | 1511.1945
115.931 | 4200 | 0.2949 | 1.1218 | 94.5737 | 41.5957 | 41.8562 | 0.31705 | 24.7919 | 1503.8136
115.034 | 4250 | 0.29715 | 1.1246 | 93.842 | 41.7652 | 42.0268 | 0.31817 | 24.7045 | 1492.1781
114.391 | 4300 | 0.3022 | 1.1228 | 93.3174 | 42.0204 | 42.2836 | 0.32161 | 24.44 | 1483.8373
114.016 | 4350 | 0.30605 | 1.1194 | 93.0115 | 42.3696 | 42.635 | 0.32303 | 24.3332 | 1478.973
113.871 | 4400 | 0.3092 | 1.1199 | 92.8932 | 42.8021 | 43.0702 | 0.32305 | 24.3311 | 1477.0921
113.985 | 4450 | 0.3099 | 1.1187 | 92.9862 | 43.3319 | 43.6033 | 0.31983 | 24.5766 | 1478.5709
113.306 | 4500 | 0.31445 | 1.1156 | 92.4323 | 43.5577 | 43.8305 | 0.32284 | 24.3472 | 1469.7631
113.074 | 4550 | 0.3171 | 1.1095 | 92.2431 | 43.9515 | 44.2268 | 0.32264 | 24.362 | 1466.7537
112.195 | 4600 | 0.3194 | 1.1057 | 91.526 | 44.0891 | 44.3652 | 0.32397 | 24.2623 | 1455.3516
111.061 | 4650 | 0.32055 | 1.0978 | 90.6009 | 44.1178 | 44.3942 | 0.32492 | 24.191 | 1440.6418
109.973 | 4700 | 0.3207 | 1.0956 | 89.7133 | 44.1554 | 44.4319 | 0.3248 | 24.2003 | 1426.5287
108.654 | 4750 | 0.32485 | 1.0883 | 88.6373 | 44.0899 | 44.366 | 0.32949 | 23.8557 | 1409.4191
107.076 | 4800 | 0.32455 | 1.084 | 87.35 | 43.9069 | 44.1819 | 0.33056 | 23.7787 | 1388.9499
105.24 | 4850 | 0.3257 | 1.0822 | 85.8523 | 43.6036 | 43.8767 | 0.33404 | 23.531 | 1365.134
103.632 | 4900 | 0.3277 | 1.0846 | 84.5405 | 43.38 | 43.6517 | 0.33782 | 23.2675 | 1344.2756
102.335 | 4950 | 0.32845 | 1.0882 | 83.4824 | 43.2742 | 43.5453 | 0.33942 | 23.1577 | 1327.4514
101.106 | 5000 | 0.3287 | 1.0869 | 82.4798 | 43.1863 | 43.4569 | 0.34037 | 23.0931 | 1311.5093
99.3149 | 5050 | 0.32985 | 1.0891 | 81.0187 | 42.8455 | 43.1139 | 0.34428 | 22.831 | 1288.2758
97.5815 | 5100 | 0.3297 | 1.0918 | 79.6046 | 42.5145 | 42.7808 | 0.3468 | 22.6649 | 1265.7908
95.8486 | 5150 | 0.33095 | 1.0941 | 78.191 | 42.1689 | 42.4331 | 0.35097 | 22.3958 | 1243.3123
94.8033 | 5200 | 0.3338 | 1.0935 | 77.3383 | 42.114 | 42.3778 | 0.35445 | 22.1757 | 1229.753
93.0976 | 5250 | 0.3313 | 1.088 | 75.9468 | 41.7539 | 42.0155 | 0.35483 | 22.152 | 1207.6273
91.7886 | 5300 | 0.3324 | 1.0834 | 74.8789 | 41.5589 | 41.8192 | 0.35768 | 21.9755 | 1190.6474
90.5938 | 5350 | 0.3308 | 1.0801 | 73.9042 | 41.4049 | 41.6643 | 0.35728 | 22 | 1175.1489
89.6374 | 5400 | 0.3388 | 1.079 | 73.124 | 41.3507 | 41.6097 | 0.36641 | 21.4524 | 1162.7429
88.9256 | 5450 | 0.3438 | 1.0792 | 72.5434 | 41.4021 | 41.6615 | 0.37135 | 21.1667 | 1153.5097
88.6474 | 5500 | 0.3488 | 1.0837 | 72.3164 | 41.6513 | 41.9122 | 0.3745 | 20.9888 | 1149.901