## Dynamometer calculations
[7 empty] | Baro | Humidity | Ambient temp
[7 empty] | mBar | % | Deg C
[7 empty] | 1018.9 | 46 | 27
Load | Dyno Speed | Fuel Flow Rate | Fuel Flow Rate | Lambda | Measured Power | Corrected Power | Torque | BMEP | SFC | Overall thermal efficiency
Newtons | rpm | l/min | l/sec | Lambda | Kw | Kw | Newtons | kPa | kg/kWh | %
102.275 | 1000 | 0.0704 | 0.0011733 | 1.2658 | 8.7371 | 8.7919 | 83.4335 | 655.2851 | 0.36259 | 22.0635
102.756 | 1050 | 0.0724 | 0.0012067 | 1.2678 | 9.2171 | 9.2749 | 83.8259 | 658.3669 | 0.35347 | 22.6326
103.689 | 1100 | 0.0737 | 0.0012283 | 1.2734 | 9.7437 | 9.8048 | 84.587 | 664.3447 | 0.34037 | 23.5036
104.209 | 1150 | 0.0728 | 0.0012133 | 1.2848 | 10.2377 | 10.3018 | 85.0112 | 667.6764 | 0.31999 | 25.0005
105.811 | 1200 | 0.0744 | 0.00124 | 1.2918 | 10.847 | 10.915 | 86.3181 | 677.9406 | 0.30866 | 25.9189
107.51 | 1250 | 0.07895 | 0.0013158 | 1.2973 | 11.4804 | 11.5523 | 87.7041 | 688.8262 | 0.30946 | 25.8514
109.488 | 1300 | 0.079 | 0.0013167 | 1.299 | 12.1593 | 12.2355 | 89.3177 | 701.4994 | 0.29237 | 27.3628
111.797 | 1350 | 0.0796 | 0.0013267 | 1.2947 | 12.8933 | 12.974 | 91.2013 | 716.2934 | 0.27782 | 28.7957
114.268 | 1400 | 0.0835 | 0.0013917 | 1.2855 | 13.6663 | 13.7519 | 93.2171 | 732.1253 | 0.27495 | 29.0967
115.783 | 1450 | 0.0847 | 0.0014117 | 1.2782 | 14.3421 | 14.4319 | 94.453 | 741.8321 | 0.26576 | 30.1028
116.985 | 1500 | 0.08865 | 0.0014775 | 1.2795 | 14.9907 | 15.0846 | 95.4336 | 749.5334 | 0.26612 | 30.0621
117.788 | 1550 | 0.0932 | 0.0015533 | 1.2777 | 15.5967 | 15.6944 | 96.0886 | 754.6783 | 0.2689 | 29.7505
118.471 | 1600 | 0.0959 | 0.0015983 | 1.2824 | 16.1932 | 16.2946 | 96.6458 | 759.0543 | 0.2665 | 30.0186
118.772 | 1650 | 0.09875 | 0.0016458 | 1.2903 | 16.7416 | 16.8465 | 96.8913 | 760.9829 | 0.26543 | 30.1396
118.656 | 1700 | 0.10005 | 0.0016675 | 1.2994 | 17.2321 | 17.34 | 96.7967 | 760.2396 | 0.26127 | 30.6195
118.861 | 1750 | 0.10305 | 0.0017175 | 1.3105 | 17.7696 | 17.8809 | 96.964 | 761.5531 | 0.26097 | 30.6554
119.584 | 1800 | 0.1093 | 0.0018217 | 1.3149 | 18.3885 | 18.5036 | 97.5538 | 766.1854 | 0.26748 | 29.909
119.934 | 1850 | 0.11415 | 0.0019025 | 1.3185 | 18.9546 | 19.0733 | 97.8393 | 768.4279 | 0.271 | 29.5199
120.176 | 1900 | 0.11745 | 0.0019575 | 1.3189 | 19.5061 | 19.6283 | 98.0367 | 769.9784 | 0.27095 | 29.5254
120.948 | 1950 | 0.12055 | 0.0020092 | 1.3148 | 20.148 | 20.2742 | 98.6665 | 774.9247 | 0.26924 | 29.7128
122.157 | 2000 | 0.12555 | 0.0020925 | 1.3165 | 20.8712 | 21.002 | 99.6527 | 782.6709 | 0.2707 | 29.5535
122.845 | 2050 | 0.12785 | 0.0021308 | 1.321 | 21.5135 | 21.6482 | 100.214 | 787.0789 | 0.26743 | 29.9149
123.796 | 2100 | 0.1309 | 0.0021817 | 1.3229 | 22.2088 | 22.3479 | 100.9898 | 793.1721 | 0.26523 | 30.1622
124.794 | 2150 | 0.13435 | 0.0022392 | 1.3216 | 22.9209 | 23.0645 | 101.804 | 799.5664 | 0.26377 | 30.3299
125.137 | 2200 | 0.1377 | 0.002295 | 1.3165 | 23.5184 | 23.6657 | 102.0838 | 801.764 | 0.26347 | 30.3635
126.028 | 2250 | 0.14105 | 0.0023508 | 1.3047 | 24.2242 | 24.3759 | 102.8106 | 807.4727 | 0.26202 | 30.5319
126.66 | 2300 | 0.14495 | 0.0024158 | 1.2965 | 24.8867 | 25.0426 | 103.3262 | 811.522 | 0.2621 | 30.5229
126.822 | 2350 | 0.14985 | 0.0024975 | 1.2823 | 25.4602 | 25.6197 | 103.4583 | 812.5599 | 0.26485 | 30.2053
126.69 | 2400 | 0.1537 | 0.0025617 | 1.273 | 25.9749 | 26.1376 | 103.3507 | 811.7142 | 0.26628 | 30.0439
126.552 | 2450 | 0.15565 | 0.0025942 | 1.2698 | 26.4871 | 26.653 | 103.2381 | 810.83 | 0.26444 | 30.2526
126.438 | 2500 | 0.1596 | 0.00266 | 1.2745 | 27.0033 | 27.1725 | 103.1451 | 810.0996 | 0.26597 | 30.0789
126.239 | 2550 | 0.1626 | 0.00271 | 1.2788 | 27.5 | 27.6723 | 102.9827 | 808.8246 | 0.26607 | 30.067
126.161 | 2600 | 0.16805 | 0.0028008 | 1.2763 | 28.0219 | 28.1975 | 102.9191 | 808.3248 | 0.26987 | 29.644
125.847 | 2650 | 0.17145 | 0.0028575 | 1.2803 | 28.4897 | 28.6682 | 102.663 | 806.313 | 0.27081 | 29.5412
124.911 | 2700 | 0.17465 | 0.0029108 | 1.2837 | 28.8114 | 28.9918 | 101.8994 | 800.316 | 0.27278 | 29.3274
123.927 | 2750 | 0.1784 | 0.0029733 | 1.2812 | 29.1138 | 29.2961 | 101.0967 | 794.0114 | 0.27575 | 29.0122
123.689 | 2800 | 0.18005 | 0.0030008 | 1.2745 | 29.5862 | 29.7715 | 100.9025 | 792.4865 | 0.27385 | 29.2128
123.389 | 2850 | 0.1831 | 0.0030517 | 1.2604 | 30.0414 | 30.2296 | 100.6578 | 790.5644 | 0.27427 | 29.1682
122.519 | 2900 | 0.1879 | 0.0031317 | 1.2531 | 30.353 | 30.5431 | 99.9481 | 784.9902 | 0.27857 | 28.7178
121.837 | 2950 | 0.19255 | 0.0032092 | 1.2394 | 30.7044 | 30.8967 | 99.3917 | 780.6206 | 0.2822 | 28.3488
121.709 | 3000 | 0.199 | 0.0033167 | 1.2273 | 31.192 | 31.3874 | 99.2873 | 779.8005 | 0.28709 | 27.8656
121.123 | 3050 | 0.20605 | 0.0034342 | 1.2193 | 31.5592 | 31.7569 | 98.8092 | 776.0459 | 0.2938 | 27.2289
121.124 | 3100 | 0.21005 | 0.0035008 | 1.2069 | 32.0768 | 32.2778 | 98.8101 | 776.0523 | 0.29468 | 27.1485
120.851 | 3150 | 0.21605 | 0.0036008 | 1.1927 | 32.5207 | 32.7244 | 98.5873 | 774.3032 | 0.29896 | 26.7598
120.596 | 3200 | 0.21795 | 0.0036325 | 1.1848 | 32.9672 | 33.1737 | 98.3793 | 772.6694 | 0.2975 | 26.8908
120.84 | 3250 | 0.22305 | 0.0037175 | 1.1738 | 33.5501 | 33.7602 | 98.5784 | 774.2327 | 0.29917 | 26.7405
121.633 | 3300 | 0.2255 | 0.0037583 | 1.1612 | 34.2898 | 34.5046 | 99.2253 | 779.3135 | 0.29593 | 27.0331
122.181 | 3350 | 0.2285 | 0.0038083 | 1.151 | 34.9662 | 35.1852 | 99.6723 | 782.8246 | 0.29407 | 27.2044
122.933 | 3400 | 0.2342 | 0.0039033 | 1.1412 | 35.7065 | 35.9301 | 100.2858 | 787.6428 | 0.29516 | 27.1043
123.475 | 3450 | 0.23605 | 0.0039342 | 1.1267 | 36.3913 | 36.6193 | 100.7279 | 791.1154 | 0.29189 | 27.4076
123.428 | 3500 | 0.24195 | 0.0040325 | 1.1198 | 36.9047 | 37.1358 | 100.6896 | 790.8143 | 0.29502 | 27.1165
124.205 | 3550 | 0.24545 | 0.0040908 | 1.1062 | 37.6675 | 37.9035 | 101.3235 | 795.7926 | 0.29323 | 27.2823
124.066 | 3600 | 0.25505 | 0.0042508 | 1.097 | 38.1553 | 38.3943 | 101.2101 | 794.902 | 0.3008 | 26.5954
123.967 | 3650 | 0.25755 | 0.0042925 | 1.094 | 38.6544 | 38.8965 | 101.1293 | 794.2677 | 0.29983 | 26.6818
123.815 | 3700 | 0.26445 | 0.0044075 | 1.0966 | 39.1358 | 39.381 | 101.0053 | 793.2938 | 0.30408 | 26.3092
123.767 | 3750 | 0.2651 | 0.0044183 | 1.0981 | 39.6493 | 39.8977 | 100.9661 | 792.9863 | 0.30088 | 26.5891
123.509 | 3800 | 0.2693 | 0.0044883 | 1.0991 | 40.0942 | 40.3454 | 100.7557 | 791.3332 | 0.30225 | 26.4681
122.672 | 3850 | 0.27375 | 0.0045625 | 1.1053 | 40.3465 | 40.5992 | 100.0729 | 785.9705 | 0.30532 | 26.2017
122.157 | 3900 | 0.2759 | 0.0045983 | 1.117 | 40.6989 | 40.9538 | 99.6527 | 782.6709 | 0.30506 | 26.2246
121.184 | 3950 | 0.28285 | 0.0047142 | 1.1226 | 40.8923 | 41.1485 | 98.859 | 776.4368 | 0.31126 | 25.7018
120.004 | 4000 | 0.28455 | 0.0047425 | 1.1246 | 41.0067 | 41.2636 | 97.8964 | 768.8764 | 0.31226 | 25.6197
118.734 | 4050 | 0.2871 | 0.004785 | 1.1222 | 41.0799 | 41.3372 | 96.8603 | 760.7394 | 0.3145 | 25.4375
117.442 | 4100 | 0.28895 | 0.0048158 | 1.1239 | 41.1346 | 41.3922 | 95.8064 | 752.4614 | 0.3161 | 25.3082
116.5 | 4150 | 0.29305 | 0.0048842 | 1.1223 | 41.3022 | 41.5609 | 95.0379 | 746.426 | 0.31929 | 25.0559
115.931 | 4200 | 0.2949 | 0.004915 | 1.1218 | 41.5957 | 41.8562 | 94.5737 | 742.7803 | 0.31904 | 25.0756
115.034 | 4250 | 0.29715 | 0.0049525 | 1.1246 | 41.7652 | 42.0268 | 93.842 | 737.0332 | 0.32016 | 24.9871
114.391 | 4300 | 0.3022 | 0.0050367 | 1.1228 | 42.0204 | 42.2836 | 93.3174 | 732.9134 | 0.32363 | 24.7197
114.016 | 4350 | 0.30605 | 0.0051008 | 1.1194 | 42.3696 | 42.635 | 93.0115 | 730.5107 | 0.32505 | 24.6116
113.871 | 4400 | 0.3092 | 0.0051533 | 1.1199 | 42.8021 | 43.0702 | 92.8932 | 729.5817 | 0.32508 | 24.6095
113.985 | 4450 | 0.3099 | 0.005165 | 1.1187 | 43.3319 | 43.6033 | 92.9862 | 730.3121 | 0.32183 | 24.8578
113.306 | 4500 | 0.31445 | 0.0052408 | 1.1156 | 43.5577 | 43.8305 | 92.4323 | 725.9617 | 0.32486 | 24.6258
113.074 | 4550 | 0.3171 | 0.005285 | 1.1095 | 43.9515 | 44.2268 | 92.2431 | 724.4753 | 0.32466 | 24.6408
112.195 | 4600 | 0.3194 | 0.0053233 | 1.1057 | 44.0891 | 44.3652 | 91.526 | 718.8434 | 0.326 | 24.5399
111.061 | 4650 | 0.32055 | 0.0053425 | 1.0978 | 44.1178 | 44.3942 | 90.6009 | 711.5778 | 0.32696 | 24.4678
109.973 | 4700 | 0.3207 | 0.005345 | 1.0956 | 44.1554 | 44.4319 | 89.7133 | 704.6069 | 0.32683 | 24.4772
108.654 | 4750 | 0.32485 | 0.0054142 | 1.0883 | 44.0899 | 44.366 | 88.6373 | 696.1559 | 0.33156 | 24.1287
107.076 | 4800 | 0.32455 | 0.0054092 | 1.084 | 43.9069 | 44.1819 | 87.35 | 686.0455 | 0.33263 | 24.0508
105.24 | 4850 | 0.3257 | 0.0054283 | 1.0822 | 43.6036 | 43.8767 | 85.8523 | 674.2821 | 0.33613 | 23.8003
103.632 | 4900 | 0.3277 | 0.0054617 | 1.0846 | 43.38 | 43.6517 | 84.5405 | 663.9795 | 0.33994 | 23.5337
102.335 | 4950 | 0.32845 | 0.0054742 | 1.0882 | 43.2742 | 43.5453 | 83.4824 | 655.6695 | 0.34155 | 23.4227
101.106 | 5000 | 0.3287 | 0.0054783 | 1.0869 | 43.1863 | 43.4569 | 82.4798 | 647.7952 | 0.3425 | 23.3574
99.3149 | 5050 | 0.32985 | 0.0054975 | 1.0891 | 42.8455 | 43.1139 | 81.0187 | 636.3195 | 0.34644 | 23.0923
97.5815 | 5100 | 0.3297 | 0.005495 | 1.0918 | 42.5145 | 42.7808 | 79.6046 | 625.2134 | 0.34897 | 22.9243
95.8486 | 5150 | 0.33095 | 0.0055158 | 1.0941 | 42.1689 | 42.4331 | 78.191 | 614.1106 | 0.35317 | 22.6521
94.8033 | 5200 | 0.3338 | 0.0055633 | 1.0935 | 42.114 | 42.3778 | 77.3383 | 607.4132 | 0.35667 | 22.4294
93.0976 | 5250 | 0.3313 | 0.0055217 | 1.088 | 41.7539 | 42.0155 | 75.9468 | 596.4847 | 0.35706 | 22.4054
91.7886 | 5300 | 0.3324 | 0.00554 | 1.0834 | 41.5589 | 41.8192 | 74.8789 | 588.0978 | 0.35992 | 22.227
90.5938 | 5350 | 0.3308 | 0.0055133 | 1.0801 | 41.4049 | 41.6643 | 73.9042 | 580.4426 | 0.35952 | 22.2517
89.6374 | 5400 | 0.3388 | 0.0056467 | 1.079 | 41.3507 | 41.6097 | 73.124 | 574.3149 | 0.3687 | 21.6978
88.9256 | 5450 | 0.3438 | 0.00573 | 1.0792 | 41.4021 | 41.6615 | 72.5434 | 569.7543 | 0.37368 | 21.4089
88.6474 | 5500 | 0.3488 | 0.0058133 | 1.0837 | 41.6513 | 41.9122 | 72.3164 | 567.9718 | 0.37684 | 21.229