## Sheet1
thermal
Load | Dyno Speed | Fuel Flow Rate | Lambda | fuel flow rate | [6 empty] | energy input |  | sfc | efficiency
Newtons | rpm | l/min | Lambda | kg/h | torque | power kW | Power HP | corrected power | BMEP (Pa) | BMEP (bar) | kw | brake power | (kg/kWh | %
102.275 | 1000 | 0.0704 | 1.2658 | 4.224 | 83.4335 | 8.7371 | 11.7078 | 8.8319 | 327642.5506 | 3.2764 | 51.6267 | 8.7371 | 0.35392 | 16.9237
102.756 | 1050 | 0.0724 | 1.2678 | 4.344 | 83.8259 | 8.7782 | 11.7628 | 8.8735 | 329183.4557 | 3.2918 | 53.0933 | 9.2171 | 0.36227 | 17.3603
103.689 | 1100 | 0.0737 | 1.2734 | 4.422 | 84.587 | 8.8579 | 11.8696 | 8.954 | 332172.3631 | 3.3217 | 54.0467 | 9.7437 | 0.36545 | 18.0284
104.209 | 1150 | 0.0728 | 1.2848 | 4.368 | 85.0112 | 8.9024 | 11.9292 | 8.999 | 333838.2064 | 3.3384 | 53.3867 | 10.2377 | 0.35919 | 19.1765
105.811 | 1200 | 0.0744 | 1.2918 | 4.464 | 86.3181 | 9.0392 | 12.1125 | 9.1373 | 338970.2853 | 3.3897 | 54.56 | 10.847 | 0.36153 | 19.881
107.51 | 1250 | 0.07895 | 1.2973 | 4.737 | 87.7041 | 9.1843 | 12.307 | 9.284 | 344413.108 | 3.4441 | 57.8967 | 11.4804 | 0.37757 | 19.8292
109.488 | 1300 | 0.079 | 1.299 | 4.74 | 89.3177 | 9.3533 | 12.5335 | 9.4548 | 350749.7197 | 3.5075 | 57.9333 | 12.1593 | 0.37099 | 20.9885
111.797 | 1350 | 0.0796 | 1.2947 | 4.776 | 91.2013 | 9.5506 | 12.7978 | 9.6542 | 358146.7048 | 3.5815 | 58.3733 | 12.8933 | 0.36608 | 22.0876
114.268 | 1400 | 0.0835 | 1.2855 | 5.01 | 93.2171 | 9.7617 | 13.0806 | 9.8676 | 366062.6641 | 3.6606 | 61.2333 | 13.6663 | 0.37571 | 22.3185
115.783 | 1450 | 0.0847 | 1.2782 | 5.082 | 94.453 | 9.8911 | 13.2541 | 9.9984 | 370916.0346 | 3.7092 | 62.1133 | 14.3421 | 0.37613 | 23.0902
116.985 | 1500 | 0.08865 | 1.2795 | 5.319 | 95.4336 | 9.9938 | 13.3917 | 10.1022 | 374766.6955 | 3.7477 | 65.01 | 14.9907 | 0.38962 | 23.059
117.788 | 1550 | 0.0932 | 1.2777 | 5.592 | 96.0886 | 10.0624 | 13.4836 | 10.1716 | 377339.1421 | 3.7734 | 68.3467 | 15.5967 | 0.40683 | 22.82
118.471 | 1600 | 0.0959 | 1.2824 | 5.754 | 96.6458 | 10.1207 | 13.5618 | 10.2305 | 379527.1632 | 3.7953 | 70.3267 | 16.1932 | 0.4162 | 23.0256
118.772 | 1650 | 0.09875 | 1.2903 | 5.925 | 96.8913 | 10.1464 | 13.5962 | 10.2565 | 380491.4302 | 3.8049 | 72.4167 | 16.7416 | 0.42748 | 23.1185
118.656 | 1700 | 0.10005 | 1.2994 | 6.003 | 96.7967 | 10.1365 | 13.5829 | 10.2465 | 380119.819 | 3.8012 | 73.37 | 17.2321 | 0.43353 | 23.4866
118.861 | 1750 | 0.10305 | 1.3105 | 6.183 | 96.964 | 10.154 | 13.6064 | 10.2642 | 380776.5457 | 3.8078 | 75.57 | 17.7696 | 0.44576 | 23.5141
119.584 | 1800 | 0.1093 | 1.3149 | 6.558 | 97.5538 | 10.2158 | 13.6892 | 10.3267 | 383092.7086 | 3.8309 | 80.1533 | 18.3885 | 0.46994 | 22.9416
119.934 | 1850 | 0.11415 | 1.3185 | 6.849 | 97.8393 | 10.2457 | 13.7292 | 10.3569 | 384213.9493 | 3.8421 | 83.71 | 18.9546 | 0.48936 | 22.6431
120.176 | 1900 | 0.11745 | 1.3189 | 7.047 | 98.0367 | 10.2664 | 13.7569 | 10.3778 | 384989.2072 | 3.8499 | 86.13 | 19.5061 | 0.50249 | 22.6473
120.948 | 1950 | 0.12055 | 1.3148 | 7.233 | 98.6665 | 10.3323 | 13.8453 | 10.4444 | 387462.3438 | 3.8746 | 88.4033 | 20.148 | 0.51247 | 22.791
122.157 | 2000 | 0.12555 | 1.3165 | 7.533 | 99.6527 | 10.4356 | 13.9837 | 10.5488 | 391335.4296 | 3.9134 | 92.07 | 20.8712 | 0.52844 | 22.6689
122.845 | 2050 | 0.12785 | 1.321 | 7.671 | 100.214 | 10.4944 | 14.0625 | 10.6083 | 393539.4684 | 3.9354 | 93.7567 | 21.5135 | 0.53511 | 22.9461
123.796 | 2100 | 0.1309 | 1.3229 | 7.854 | 100.9898 | 10.5756 | 14.1713 | 10.6904 | 396586.0396 | 3.9659 | 95.9933 | 22.2088 | 0.54366 | 23.1358
124.794 | 2150 | 0.13435 | 1.3216 | 8.061 | 101.804 | 10.6609 | 14.2856 | 10.7766 | 399783.1773 | 3.9978 | 98.5233 | 22.9209 | 0.55353 | 23.2644
125.137 | 2200 | 0.1377 | 1.3165 | 8.262 | 102.0838 | 10.6902 | 14.3248 | 10.8062 | 400881.9932 | 4.0088 | 100.98 | 23.5184 | 0.56578 | 23.2902
126.028 | 2250 | 0.14105 | 1.3047 | 8.463 | 102.8106 | 10.7663 | 14.4268 | 10.8831 | 403736.3517 | 4.0374 | 103.4367 | 24.2242 | 0.57544 | 23.4193
126.66 | 2300 | 0.14495 | 1.2965 | 8.697 | 103.3262 | 10.8203 | 14.4992 | 10.9377 | 405760.9921 | 4.0576 | 106.2967 | 24.8867 | 0.5884 | 23.4125
126.822 | 2350 | 0.14985 | 1.2823 | 8.991 | 103.4583 | 10.8341 | 14.5177 | 10.9517 | 406279.9663 | 4.0628 | 109.89 | 25.4602 | 0.60752 | 23.1688
126.69 | 2400 | 0.1537 | 1.273 | 9.222 | 103.3507 | 10.8229 | 14.5026 | 10.9403 | 405857.0984 | 4.0586 | 112.7133 | 25.9749 | 0.62377 | 23.0451
126.552 | 2450 | 0.15565 | 1.2698 | 9.339 | 103.2381 | 10.8111 | 14.4868 | 10.9284 | 405415.0092 | 4.0542 | 114.1433 | 26.4871 | 0.63238 | 23.2051
126.438 | 2500 | 0.1596 | 1.2745 | 9.576 | 103.1451 | 10.8013 | 14.4738 | 10.9185 | 405049.8051 | 4.0505 | 117.04 | 27.0033 | 0.64901 | 23.0719
126.239 | 2550 | 0.1626 | 1.2788 | 9.756 | 102.9827 | 10.7843 | 14.451 | 10.9013 | 404412.2997 | 4.0441 | 119.24 | 27.5 | 0.66225 | 23.0628
126.161 | 2600 | 0.16805 | 1.2763 | 10.083 | 102.9191 | 10.7777 | 14.4421 | 10.8946 | 404162.4232 | 4.0416 | 123.2367 | 28.0219 | 0.68487 | 22.7383
125.847 | 2650 | 0.17145 | 1.2803 | 10.287 | 102.663 | 10.7508 | 14.4061 | 10.8675 | 403156.5101 | 4.0316 | 125.73 | 28.4897 | 0.70047 | 22.6595
124.911 | 2700 | 0.17465 | 1.2837 | 10.479 | 101.8994 | 10.6709 | 14.299 | 10.7867 | 400157.9921 | 4.0016 | 128.0767 | 28.8114 | 0.71889 | 22.4954
123.927 | 2750 | 0.1784 | 1.2812 | 10.704 | 101.0967 | 10.5868 | 14.1863 | 10.7017 | 397005.704 | 3.9701 | 130.8267 | 29.1138 | 0.74016 | 22.2537
123.689 | 2800 | 0.18005 | 1.2745 | 10.803 | 100.9025 | 10.5665 | 14.1591 | 10.6811 | 396243.2603 | 3.9624 | 132.0367 | 29.5862 | 0.74844 | 22.4075
123.389 | 2850 | 0.1831 | 1.2604 | 10.986 | 100.6578 | 10.5409 | 14.1248 | 10.6552 | 395282.1968 | 3.9528 | 134.2733 | 30.0414 | 0.76297 | 22.3734
122.519 | 2900 | 0.1879 | 1.2531 | 11.274 | 99.9481 | 10.4665 | 14.0252 | 10.5801 | 392495.1128 | 3.925 | 137.7933 | 30.353 | 0.78853 | 22.0279
121.837 | 2950 | 0.19255 | 1.2394 | 11.553 | 99.3917 | 10.4083 | 13.9471 | 10.5212 | 390310.2952 | 3.9031 | 141.2033 | 30.7044 | 0.81257 | 21.7448
121.709 | 3000 | 0.199 | 1.2273 | 11.94 | 99.2873 | 10.3973 | 13.9324 | 10.5102 | 389900.2415 | 3.899 | 145.9333 | 31.192 | 0.84067 | 21.3742
121.123 | 3050 | 0.20605 | 1.2193 | 12.363 | 98.8092 | 10.3473 | 13.8654 | 10.4596 | 388022.9642 | 3.8802 | 151.1033 | 31.5592 | 0.87467 | 20.8858
121.124 | 3100 | 0.21005 | 1.2069 | 12.603 | 98.8101 | 10.3474 | 13.8655 | 10.4596 | 388026.1677 | 3.8803 | 154.0367 | 32.0768 | 0.89164 | 20.8242
120.851 | 3150 | 0.21605 | 1.1927 | 12.963 | 98.5873 | 10.324 | 13.8342 | 10.4361 | 387151.6 | 3.8715 | 158.4367 | 32.5207 | 0.91918 | 20.526
120.596 | 3200 | 0.21795 | 1.1848 | 13.077 | 98.3793 | 10.3023 | 13.805 | 10.414 | 386334.696 | 3.8633 | 159.83 | 32.9672 | 0.92922 | 20.6264
120.84 | 3250 | 0.22305 | 1.1738 | 13.383 | 98.5784 | 10.3231 | 13.833 | 10.4351 | 387116.361 | 3.8712 | 163.57 | 33.5501 | 0.94905 | 20.5111
121.633 | 3300 | 0.2255 | 1.1612 | 13.53 | 99.2253 | 10.3908 | 13.9237 | 10.5036 | 389656.772 | 3.8966 | 165.3667 | 34.2898 | 0.95322 | 20.7356
122.181 | 3350 | 0.2285 | 1.151 | 13.71 | 99.6723 | 10.4377 | 13.9865 | 10.5509 | 391412.3146 | 3.9141 | 167.5667 | 34.9662 | 0.96157 | 20.867
122.933 | 3400 | 0.2342 | 1.1412 | 14.052 | 100.2858 | 10.5019 | 14.0726 | 10.6159 | 393821.3804 | 3.9382 | 171.7467 | 35.7065 | 0.97952 | 20.7902
123.475 | 3450 | 0.23605 | 1.1267 | 14.163 | 100.7279 | 10.5482 | 14.1346 | 10.6627 | 395557.7017 | 3.9556 | 173.1033 | 36.3913 | 0.98293 | 21.0229
123.428 | 3500 | 0.24195 | 1.1198 | 14.517 | 100.6896 | 10.5442 | 14.1292 | 10.6586 | 395407.1351 | 3.9541 | 177.43 | 36.9047 | 1.0079 | 20.7996
124.205 | 3550 | 0.24545 | 1.1062 | 14.727 | 101.3235 | 10.6106 | 14.2182 | 10.7257 | 397896.2894 | 3.979 | 179.9967 | 37.6675 | 1.0161 | 20.9268
124.066 | 3600 | 0.25505 | 1.097 | 15.303 | 101.2101 | 10.5987 | 14.2022 | 10.7137 | 397450.9967 | 3.9745 | 187.0367 | 38.1553 | 1.057 | 20.3999
123.967 | 3650 | 0.25755 | 1.094 | 15.453 | 101.1293 | 10.5902 | 14.1909 | 10.7052 | 397133.8457 | 3.9713 | 188.87 | 38.6544 | 1.0682 | 20.4661
123.815 | 3700 | 0.26445 | 1.0966 | 15.867 | 101.0053 | 10.5773 | 14.1735 | 10.692 | 396646.9069 | 3.9665 | 193.93 | 39.1358 | 1.0982 | 20.1804
123.767 | 3750 | 0.2651 | 1.0981 | 15.906 | 100.9661 | 10.5732 | 14.168 | 10.6879 | 396493.1368 | 3.9649 | 194.4067 | 39.6493 | 1.1013 | 20.395
123.509 | 3800 | 0.2693 | 1.0991 | 16.158 | 100.7557 | 10.5511 | 14.1385 | 10.6656 | 395666.6222 | 3.9567 | 197.4867 | 40.0942 | 1.1211 | 20.3022
122.672 | 3850 | 0.27375 | 1.1053 | 16.425 | 100.0729 | 10.4796 | 14.0427 | 10.5933 | 392985.2552 | 3.9299 | 200.75 | 40.3465 | 1.1474 | 20.0979
122.157 | 3900 | 0.2759 | 1.117 | 16.554 | 99.6527 | 10.4356 | 13.9837 | 10.5488 | 391335.4296 | 3.9134 | 202.3267 | 40.6989 | 1.1613 | 20.1154
121.184 | 3950 | 0.28285 | 1.1226 | 16.971 | 98.859 | 10.3525 | 13.8723 | 10.4648 | 388218.3804 | 3.8822 | 207.4233 | 40.8923 | 1.2001 | 19.7144
120.004 | 4000 | 0.28455 | 1.1246 | 17.073 | 97.8964 | 10.2517 | 13.7373 | 10.3629 | 384438.1975 | 3.8444 | 208.67 | 41.0067 | 1.2192 | 19.6515
118.734 | 4050 | 0.2871 | 1.1222 | 17.226 | 96.8603 | 10.1432 | 13.5919 | 10.2533 | 380369.6955 | 3.8037 | 210.54 | 41.0799 | 1.2432 | 19.5117
117.442 | 4100 | 0.28895 | 1.1239 | 17.337 | 95.8064 | 10.0328 | 13.444 | 10.1417 | 376230.7155 | 3.7623 | 211.8967 | 41.1346 | 1.265 | 19.4126
116.5 | 4150 | 0.29305 | 1.1223 | 17.583 | 95.0379 | 9.9523 | 13.3361 | 10.0603 | 373212.9763 | 3.7321 | 214.9033 | 41.3022 | 1.2933 | 19.219
115.931 | 4200 | 0.2949 | 1.1218 | 17.694 | 94.5737 | 9.9037 | 13.271 | 10.0112 | 371390.1592 | 3.7139 | 216.26 | 41.5957 | 1.3079 | 19.2341
115.034 | 4250 | 0.29715 | 1.1246 | 17.829 | 93.842 | 9.8271 | 13.1683 | 9.9337 | 368516.5795 | 3.6852 | 217.91 | 41.7652 | 1.3281 | 19.1663
114.391 | 4300 | 0.3022 | 1.1228 | 18.132 | 93.3174 | 9.7722 | 13.0947 | 9.8782 | 366456.7002 | 3.6646 | 221.6133 | 42.0204 | 1.3583 | 18.9611
114.016 | 4350 | 0.30605 | 1.1194 | 18.363 | 93.0115 | 9.7401 | 13.0518 | 9.8458 | 365255.3708 | 3.6526 | 224.4367 | 42.3696 | 1.3801 | 18.8782
113.871 | 4400 | 0.3092 | 1.1199 | 18.552 | 92.8932 | 9.7278 | 13.0352 | 9.8333 | 364790.8568 | 3.6479 | 226.7467 | 42.8021 | 1.3961 | 18.8766
113.985 | 4450 | 0.3099 | 1.1187 | 18.594 | 92.9862 | 9.7375 | 13.0482 | 9.8432 | 365156.0609 | 3.6516 | 227.26 | 43.3319 | 1.3979 | 19.0671
113.306 | 4500 | 0.31445 | 1.1156 | 18.867 | 92.4323 | 9.6795 | 12.9705 | 9.7845 | 362980.854 | 3.6298 | 230.5967 | 43.5577 | 1.4269 | 18.8891
113.074 | 4550 | 0.3171 | 1.1095 | 19.026 | 92.2431 | 9.6597 | 12.944 | 9.7645 | 362237.6316 | 3.6224 | 232.54 | 43.9515 | 1.4419 | 18.9006
112.195 | 4600 | 0.3194 | 1.1057 | 19.164 | 91.526 | 9.5846 | 12.8433 | 9.6886 | 359421.7156 | 3.5942 | 234.2267 | 44.0891 | 1.4637 | 18.8232
111.061 | 4650 | 0.32055 | 1.0978 | 19.233 | 90.6009 | 9.4877 | 12.7135 | 9.5907 | 355788.8958 | 3.5579 | 235.07 | 44.1178 | 1.484 | 18.768
109.973 | 4700 | 0.3207 | 1.0956 | 19.242 | 89.7133 | 9.3948 | 12.589 | 9.4967 | 352303.439 | 3.523 | 235.18 | 44.1554 | 1.4994 | 18.7751
108.654 | 4750 | 0.32485 | 1.0883 | 19.491 | 88.6373 | 9.2821 | 12.438 | 9.3828 | 348077.9633 | 3.4808 | 238.2233 | 44.0899 | 1.5372 | 18.5078
107.076 | 4800 | 0.32455 | 1.084 | 19.473 | 87.35 | 9.1473 | 12.2573 | 9.2465 | 343022.7695 | 3.4302 | 238.0033 | 43.9069 | 1.5584 | 18.448
105.24 | 4850 | 0.3257 | 1.0822 | 19.542 | 85.8523 | 8.9904 | 12.0472 | 9.088 | 337141.0611 | 3.3714 | 238.8467 | 43.6036 | 1.5912 | 18.2559
103.632 | 4900 | 0.3277 | 1.0846 | 19.662 | 84.5405 | 8.8531 | 11.8631 | 8.9491 | 331989.761 | 3.3199 | 240.3133 | 43.38 | 1.6258 | 18.0514
102.335 | 4950 | 0.32845 | 1.0882 | 19.707 | 83.4824 | 8.7423 | 11.7146 | 8.8371 | 327834.7633 | 3.2783 | 240.8633 | 43.2742 | 1.6502 | 17.9663
101.106 | 5000 | 0.3287 | 1.0869 | 19.722 | 82.4798 | 8.6373 | 11.5739 | 8.731 | 323897.6067 | 3.239 | 241.0467 | 43.1863 | 1.6715 | 17.9162
99.3149 | 5050 | 0.32985 | 1.0891 | 19.791 | 81.0187 | 8.4843 | 11.3689 | 8.5763 | 318159.7375 | 3.1816 | 241.89 | 42.8455 | 1.7076 | 17.7128
97.5815 | 5100 | 0.3297 | 1.0918 | 19.782 | 79.6046 | 8.3362 | 11.1705 | 8.4266 | 312606.7128 | 3.1261 | 241.78 | 42.5145 | 1.7372 | 17.584
95.8486 | 5150 | 0.33095 | 1.0941 | 19.857 | 78.191 | 8.1881 | 10.9721 | 8.277 | 307055.2899 | 3.0706 | 242.6967 | 42.1689 | 1.7753 | 17.3752
94.8033 | 5200 | 0.3338 | 1.0935 | 20.028 | 77.3383 | 8.0988 | 10.8525 | 8.1867 | 303706.6245 | 3.0371 | 244.7867 | 42.114 | 1.8103 | 17.2044
93.0976 | 5250 | 0.3313 | 1.088 | 19.878 | 75.9468 | 7.9531 | 10.6572 | 8.0394 | 298242.338 | 2.9824 | 242.9533 | 41.7539 | 1.8297 | 17.186
91.7886 | 5300 | 0.3324 | 1.0834 | 19.944 | 74.8789 | 7.8413 | 10.5073 | 7.9264 | 294048.8978 | 2.9405 | 243.76 | 41.5589 | 1.862 | 17.0491
90.5938 | 5350 | 0.3308 | 1.0801 | 19.848 | 73.9042 | 7.7392 | 10.3706 | 7.8232 | 290221.3024 | 2.9022 | 242.5867 | 41.4049 | 1.8774 | 17.0681
89.6374 | 5400 | 0.3388 | 1.079 | 20.328 | 73.124 | 7.6575 | 10.2611 | 7.7406 | 287157.4321 | 2.8716 | 248.4533 | 41.3507 | 1.9433 | 16.6432
88.9256 | 5450 | 0.3438 | 1.0792 | 20.628 | 72.5434 | 7.5967 | 10.1796 | 7.6792 | 284877.1489 | 2.8488 | 252.12 | 41.4021 | 1.9878 | 16.4216
88.6474 | 5500 | 0.3488 | 1.0837 | 20.928 | 72.3164 | 7.573 | 10.1478 | 7.6551 | 283985.9227 | 2.8399 | 255.7867 | 41.6513 | 2.0231 | 16.2836