## GrE HnD BsC
|  |  |  | Baro | Humidity | Ambient temp
|  |  |  | mBar | % | Deg C
|  |  |  | 1018.9 | 46 | 27
Load | Dyno Speed | Fuel Flow Rate | Lambda |  |  |  | Torque | Power | BMEP | Fuel Rlow Rate | SFC | Overall Thermal Efficency
Newtons | rpm | l/min | Lambda |  |  |  | N/M | KW | kPa | L/H | L/kwh
102.275 | 1000 | 0.0704 | 1.2658 |  |  |  | 83.4335 | 8.7371 | 1560.2026 | 4.224 | 0.48345 | 0.045966
102.756 | 1050 | 0.0724 | 1.2678 |  |  |  | 83.8259 | 9.2171 | 1645.9173 | 4.344 | 0.4713 | 0.047151
103.689 | 1100 | 0.0737 | 1.2734 |  |  |  | 84.587 | 9.7437 | 1739.9505 | 4.422 | 0.45383 | 0.048966 | 0.81578
104.209 | 1150 | 0.0728 | 1.2848 |  |  |  | 85.0112 | 10.2377 | 1828.1616 | 4.368 | 0.42666 | 0.052084
105.811 | 1200 | 0.0744 | 1.2918 |  |  |  | 86.3181 | 10.847 | 1936.9731 | 4.464 | 0.41154 | 0.053998
107.51 | 1250 | 0.07895 | 1.2973 |  |  |  | 87.7041 | 11.4804 | 2050.078 | 4.737 | 0.41261 | 0.053857
109.488 | 1300 | 0.079 | 1.299 |  |  |  | 89.3177 | 12.1593 | 2171.3078 | 4.74 | 0.38982 | 0.057006
111.797 | 1350 | 0.0796 | 1.2947 |  |  |  | 91.2013 | 12.8933 | 2302.3717 | 4.776 | 0.37043 | 0.059991
114.268 | 1400 | 0.0835 | 1.2855 |  |  |  | 93.2171 | 13.6663 | 2440.4178 | 5.01 | 0.36659 | 0.060618
115.783 | 1450 | 0.0847 | 1.2782 |  |  |  | 94.453 | 14.3421 | 2561.0869 | 5.082 | 0.35434 | 0.062714
116.985 | 1500 | 0.08865 | 1.2795 |  |  |  | 95.4336 | 14.9907 | 2676.905 | 5.319 | 0.35482 | 0.062629
117.788 | 1550 | 0.0932 | 1.2777 |  |  |  | 96.0886 | 15.5967 | 2785.1222 | 5.592 | 0.35854 | 0.06198
118.471 | 1600 | 0.0959 | 1.2824 |  |  |  | 96.6458 | 16.1932 | 2891.6355 | 5.754 | 0.35534 | 0.062539
118.772 | 1650 | 0.09875 | 1.2903 |  |  |  | 96.8913 | 16.7416 | 2989.5755 | 5.925 | 0.35391 | 0.062791
118.656 | 1700 | 0.10005 | 1.2994 |  |  |  | 96.7967 | 17.2321 | 3077.1604 | 6.003 | 0.34836 | 0.063791
118.861 | 1750 | 0.10305 | 1.3105 |  |  |  | 96.964 | 17.7696 | 3173.1379 | 6.183 | 0.34795 | 0.063865
119.584 | 1800 | 0.1093 | 1.3149 |  |  |  | 97.5538 | 18.3885 | 3283.6518 | 6.558 | 0.35664 | 0.06231
119.934 | 1850 | 0.11415 | 1.3185 |  |  |  | 97.8393 | 18.9546 | 3384.7419 | 6.849 | 0.36134 | 0.0615
120.176 | 1900 | 0.11745 | 1.3189 |  |  |  | 98.0367 | 19.5061 | 3483.2357 | 7.047 | 0.36127 | 0.061511
120.948 | 1950 | 0.12055 | 1.3148 |  |  |  | 98.6665 | 20.148 | 3597.8646 | 7.233 | 0.35899 | 0.061902
122.157 | 2000 | 0.12555 | 1.3165 |  |  |  | 99.6527 | 20.8712 | 3727.0041 | 7.533 | 0.36093 | 0.06157
122.845 | 2050 | 0.12785 | 1.321 |  |  |  | 100.214 | 21.5135 | 3841.6948 | 7.671 | 0.35657 | 0.062323
123.796 | 2100 | 0.1309 | 1.3229 |  |  |  | 100.9898 | 22.2088 | 3965.8604 | 7.854 | 0.35364 | 0.062838
124.794 | 2150 | 0.13435 | 1.3216 |  |  |  | 101.804 | 22.9209 | 4093.0182 | 8.061 | 0.35169 | 0.063187
125.137 | 2200 | 0.1377 | 1.3165 |  |  |  | 102.0838 | 23.5184 | 4199.7161 | 8.262 | 0.3513 | 0.063257
126.028 | 2250 | 0.14105 | 1.3047 |  |  |  | 102.8106 | 24.2242 | 4325.7466 | 8.463 | 0.34936 | 0.063608
126.66 | 2300 | 0.14495 | 1.2965 |  |  |  | 103.3262 | 24.8867 | 4444.049 | 8.697 | 0.34946 | 0.063589
126.822 | 2350 | 0.14985 | 1.2823 |  |  |  | 103.4583 | 25.4602 | 4546.4663 | 8.991 | 0.35314 | 0.062928
126.69 | 2400 | 0.1537 | 1.273 |  |  |  | 103.3507 | 25.9749 | 4638.3668 | 9.222 | 0.35504 | 0.062592
126.552 | 2450 | 0.15565 | 1.2698 |  |  |  | 103.2381 | 26.4871 | 4729.8418 | 9.339 | 0.35259 | 0.063026
126.438 | 2500 | 0.1596 | 1.2745 |  |  |  | 103.1451 | 27.0033 | 4822.0215 | 9.576 | 0.35462 | 0.062664
126.239 | 2550 | 0.1626 | 1.2788 |  |  |  | 102.9827 | 27.5 | 4910.7208 | 9.756 | 0.35476 | 0.06264
126.161 | 2600 | 0.16805 | 1.2763 |  |  |  | 102.9191 | 28.0219 | 5003.9157 | 10.083 | 0.35983 | 0.061758
125.847 | 2650 | 0.17145 | 1.2803 |  |  |  | 102.663 | 28.4897 | 5087.4512 | 10.287 | 0.36108 | 0.061544
124.911 | 2700 | 0.17465 | 1.2837 |  |  |  | 101.8994 | 28.8114 | 5144.8885 | 10.479 | 0.36371 | 0.061099
123.927 | 2750 | 0.1784 | 1.2812 |  |  |  | 101.0967 | 29.1138 | 5198.8842 | 10.704 | 0.36766 | 0.060442
123.689 | 2800 | 0.18005 | 1.2745 |  |  |  | 100.9025 | 29.5862 | 5283.2435 | 10.803 | 0.36514 | 0.06086
123.389 | 2850 | 0.1831 | 1.2604 |  |  |  | 100.6578 | 30.0414 | 5364.5441 | 10.986 | 0.36569 | 0.060767
122.519 | 2900 | 0.1879 | 1.2531 |  |  |  | 99.9481 | 30.353 | 5420.1706 | 11.274 | 0.37143 | 0.059829
121.837 | 2950 | 0.19255 | 1.2394 |  |  |  | 99.3917 | 30.7044 | 5482.9303 | 11.553 | 0.37627 | 0.05906
121.709 | 3000 | 0.199 | 1.2273 |  |  |  | 99.2873 | 31.192 | 5570.0034 | 11.94 | 0.38279 | 0.058053
121.123 | 3050 | 0.20605 | 1.2193 |  |  |  | 98.8092 | 31.5592 | 5635.5716 | 12.363 | 0.39174 | 0.056727
121.124 | 3100 | 0.21005 | 1.2069 |  |  |  | 98.8101 | 32.0768 | 5728.0053 | 12.603 | 0.3929 | 0.056559
120.851 | 3150 | 0.21605 | 1.1927 |  |  |  | 98.5873 | 32.5207 | 5807.274 | 12.963 | 0.39861 | 0.05575
120.596 | 3200 | 0.21795 | 1.1848 |  |  |  | 98.3793 | 32.9672 | 5887.0049 | 13.077 | 0.39667 | 0.056022
120.84 | 3250 | 0.22305 | 1.1738 |  |  |  | 98.5784 | 33.5501 | 5991.0865 | 13.383 | 0.3989 | 0.055709
121.633 | 3300 | 0.2255 | 1.1612 |  |  |  | 99.2253 | 34.2898 | 6123.1778 | 13.53 | 0.39458 | 0.056319
122.181 | 3350 | 0.2285 | 1.151 |  |  |  | 99.6723 | 34.9662 | 6243.9584 | 13.71 | 0.39209 | 0.056676
122.933 | 3400 | 0.2342 | 1.1412 |  |  |  | 100.2858 | 35.7065 | 6376.1557 | 14.052 | 0.39354 | 0.056467
123.475 | 3450 | 0.23605 | 1.1267 |  |  |  | 100.7279 | 36.3913 | 6498.448 | 14.163 | 0.38919 | 0.057099
123.428 | 3500 | 0.24195 | 1.1198 |  |  |  | 100.6896 | 36.9047 | 6590.1189 | 14.517 | 0.39336 | 0.056493
124.205 | 3550 | 0.24545 | 1.1062 |  |  |  | 101.3235 | 37.6675 | 6726.342 | 14.727 | 0.39097 | 0.056838
124.066 | 3600 | 0.25505 | 1.097 |  |  |  | 101.2101 | 38.1553 | 6813.4457 | 15.303 | 0.40107 | 0.055407
123.967 | 3650 | 0.25755 | 1.094 |  |  |  | 101.1293 | 38.6544 | 6902.5645 | 15.453 | 0.39977 | 0.055587
123.815 | 3700 | 0.26445 | 1.0966 |  |  |  | 101.0053 | 39.1358 | 6988.5407 | 15.867 | 0.40543 | 0.054811
123.767 | 3750 | 0.2651 | 1.0981 |  |  |  | 100.9661 | 39.6493 | 7080.2346 | 15.906 | 0.40117 | 0.055394
123.509 | 3800 | 0.2693 | 1.0991 |  |  |  | 100.7557 | 40.0942 | 7159.6817 | 16.158 | 0.403 | 0.055142
122.672 | 3850 | 0.27375 | 1.1053 |  |  |  | 100.0729 | 40.3465 | 7204.7297 | 16.425 | 0.4071 | 0.054587
122.157 | 3900 | 0.2759 | 1.117 |  |  |  | 99.6527 | 40.6989 | 7267.658 | 16.554 | 0.40674 | 0.054635
121.184 | 3950 | 0.28285 | 1.1226 |  |  |  | 98.859 | 40.8923 | 7302.2029 | 16.971 | 0.41502 | 0.053545
120.004 | 4000 | 0.28455 | 1.1246 |  |  |  | 97.8964 | 41.0067 | 7322.6323 | 17.073 | 0.41635 | 0.053374
118.734 | 4050 | 0.2871 | 1.1222 |  |  |  | 96.8603 | 41.0799 | 7335.7013 | 17.226 | 0.41933 | 0.052995
117.442 | 4100 | 0.28895 | 1.1239 |  |  |  | 95.8064 | 41.1346 | 7345.4568 | 17.337 | 0.42147 | 0.052725
116.5 | 4150 | 0.29305 | 1.1223 |  |  |  | 95.0379 | 41.3022 | 7375.3993 | 17.583 | 0.42572 | 0.0522
115.931 | 4200 | 0.2949 | 1.1218 |  |  |  | 94.5737 | 41.5957 | 7427.8032 | 17.694 | 0.42538 | 0.052241
115.034 | 4250 | 0.29715 | 1.1246 |  |  |  | 93.842 | 41.7652 | 7458.0736 | 17.829 | 0.42689 | 0.052057
114.391 | 4300 | 0.3022 | 1.1228 |  |  |  | 93.3174 | 42.0204 | 7503.6372 | 18.132 | 0.43151 | 0.051499
114.016 | 4350 | 0.30605 | 1.1194 |  |  |  | 93.0115 | 42.3696 | 7566.0041 | 18.363 | 0.4334 | 0.051274
113.871 | 4400 | 0.3092 | 1.1199 |  |  |  | 92.8932 | 42.8021 | 7643.237 | 18.552 | 0.43344 | 0.05127
113.985 | 4450 | 0.3099 | 1.1187 |  |  |  | 92.9862 | 43.3319 | 7737.8308 | 18.594 | 0.42911 | 0.051787
113.306 | 4500 | 0.31445 | 1.1156 |  |  |  | 92.4323 | 43.5577 | 7778.1612 | 18.867 | 0.43315 | 0.051304
113.074 | 4550 | 0.3171 | 1.1095 |  |  |  | 92.2431 | 43.9515 | 7848.482 | 19.026 | 0.43289 | 0.051335
112.195 | 4600 | 0.3194 | 1.1057 |  |  |  | 91.526 | 44.0891 | 7873.0471 | 19.164 | 0.43467 | 0.051125
111.061 | 4650 | 0.32055 | 1.0978 |  |  |  | 90.6009 | 44.1178 | 7878.1827 | 19.233 | 0.43595 | 0.050975
109.973 | 4700 | 0.3207 | 1.0956 |  |  |  | 89.7133 | 44.1554 | 7884.8865 | 19.242 | 0.43578 | 0.050994
108.654 | 4750 | 0.32485 | 1.0883 |  |  |  | 88.6373 | 44.0899 | 7873.192 | 19.491 | 0.44207 | 0.050268
107.076 | 4800 | 0.32455 | 1.084 |  |  |  | 87.35 | 43.9069 | 7840.5204 | 19.473 | 0.44351 | 0.050106
105.24 | 4850 | 0.3257 | 1.0822 |  |  |  | 85.8523 | 43.6036 | 7786.3531 | 19.542 | 0.44817 | 0.049584
103.632 | 4900 | 0.3277 | 1.0846 |  |  |  | 84.5405 | 43.38 | 7746.4278 | 19.662 | 0.45325 | 0.049029
102.335 | 4950 | 0.32845 | 1.0882 |  |  |  | 83.4824 | 43.2742 | 7727.5337 | 19.707 | 0.4554 | 0.048797
101.106 | 5000 | 0.3287 | 1.0869 |  |  |  | 82.4798 | 43.1863 | 7711.8478 | 19.722 | 0.45667 | 0.048661
99.3149 | 5050 | 0.32985 | 1.0891 |  |  |  | 81.0187 | 42.8455 | 7650.9842 | 19.791 | 0.46192 | 0.048109
97.5815 | 5100 | 0.3297 | 1.0918 |  |  |  | 79.6046 | 42.5145 | 7591.8773 | 19.782 | 0.4653 | 0.047759
95.8486 | 5150 | 0.33095 | 1.0941 |  |  |  | 78.191 | 42.1689 | 7530.1654 | 19.857 | 0.47089 | 0.047192
94.8033 | 5200 | 0.3338 | 1.0935 |  |  |  | 77.3383 | 42.114 | 7520.3545 | 20.028 | 0.47557 | 0.046728
93.0976 | 5250 | 0.3313 | 1.088 |  |  |  | 75.9468 | 41.7539 | 7456.0585 | 19.878 | 0.47607 | 0.046678
91.7886 | 5300 | 0.3324 | 1.0834 |  |  |  | 74.8789 | 41.5589 | 7421.2341 | 19.944 | 0.4799 | 0.046306
90.5938 | 5350 | 0.3308 | 1.0801 |  |  |  | 73.9042 | 41.4049 | 7393.7332 | 19.848 | 0.47936 | 0.046358
89.6374 | 5400 | 0.3388 | 1.079 |  |  |  | 73.124 | 41.3507 | 7384.0483 | 20.328 | 0.4916 | 0.045204
88.9256 | 5450 | 0.3438 | 1.0792 |  |  |  | 72.5434 | 41.4021 | 7393.2403 | 20.628 | 0.49824 | 0.044602
88.6474 | 5500 | 0.3488 | 1.0837 |  |  |  | 72.3164 | 41.6513 | 7437.7265 | 20.928 | 0.50246 | 0.044227