## GrE HnD BsC
[5 empty] | Baro | Humidity | Ambient temp
[5 empty] | mBar | % | Deg C
[5 empty] | 1018.9 | 46 | 27
Load | Dyno Speed | Fuel Flow Rate | Lambda | Torque | Power | Power | Corrected Power | Corrected Power | SFC | BMEP | Fuel Flow | Overall Thermal Effeciency
Newtons | rpm | l/min | Lambda | Nm | KW | HP | KW | HP | (Kg/Wh) | (KPa) | (KG/S) | %
102.275 | 1000 | 0.0704 | 1.2658 | 83.4335 | 8.7371 | 11.7167 | 8.7919 | 11.7901 | 0.36259 | 655.2851 | 0.00088 | 22.5649
102.756 | 1050 | 0.0724 | 1.2678 | 83.8259 | 9.2171 | 12.3604 | 9.2749 | 12.4378 | 0.35347 | 658.3669 | 0.000905 | 23.147
103.689 | 1100 | 0.0737 | 1.2734 | 84.587 | 9.7437 | 13.0665 | 9.8048 | 13.1484 | 0.34037 | 664.3447 | 0.00092125 | 24.0378
104.209 | 1150 | 0.0728 | 1.2848 | 85.0112 | 10.2377 | 13.729 | 10.3018 | 13.815 | 0.31999 | 667.6764 | 0.00091 | 25.5687
105.811 | 1200 | 0.0744 | 1.2918 | 86.3181 | 10.847 | 14.5461 | 10.915 | 14.6372 | 0.30866 | 677.9406 | 0.00093 | 26.5079
107.51 | 1250 | 0.07895 | 1.2973 | 87.7041 | 11.4804 | 15.3955 | 11.5523 | 15.492 | 0.30946 | 688.8262 | 0.00098688 | 26.4389
109.488 | 1300 | 0.079 | 1.299 | 89.3177 | 12.1593 | 16.3059 | 12.2355 | 16.4081 | 0.29237 | 701.4994 | 0.0009875 | 27.9846
111.797 | 1350 | 0.0796 | 1.2947 | 91.2013 | 12.8933 | 17.2902 | 12.974 | 17.3985 | 0.27782 | 716.2934 | 0.000995 | 29.4502
114.268 | 1400 | 0.0835 | 1.2855 | 93.2171 | 13.6663 | 18.3269 | 13.7519 | 18.4417 | 0.27495 | 732.1253 | 0.0010437 | 29.758
115.783 | 1450 | 0.0847 | 1.2782 | 94.453 | 14.3421 | 19.2331 | 14.4319 | 19.3535 | 0.26576 | 741.8321 | 0.0010588 | 30.7869
116.985 | 1500 | 0.08865 | 1.2795 | 95.4336 | 14.9907 | 20.1028 | 15.0846 | 20.2287 | 0.26612 | 749.5334 | 0.0011081 | 30.7454
117.788 | 1550 | 0.0932 | 1.2777 | 96.0886 | 15.5967 | 20.9155 | 15.6944 | 21.0465 | 0.2689 | 754.6783 | 0.001165 | 30.4266
118.471 | 1600 | 0.0959 | 1.2824 | 96.6458 | 16.1932 | 21.7154 | 16.2946 | 21.8514 | 0.2665 | 759.0543 | 0.0011987 | 30.7008
118.772 | 1650 | 0.09875 | 1.2903 | 96.8913 | 16.7416 | 22.4509 | 16.8465 | 22.5915 | 0.26543 | 760.9829 | 0.0012344 | 30.8246
118.656 | 1700 | 0.10005 | 1.2994 | 96.7967 | 17.2321 | 23.1086 | 17.34 | 23.2534 | 0.26127 | 760.2396 | 0.0012506 | 31.3154
118.861 | 1750 | 0.10305 | 1.3105 | 96.964 | 17.7696 | 23.8294 | 17.8809 | 23.9786 | 0.26097 | 761.5531 | 0.0012881 | 31.3521
119.584 | 1800 | 0.1093 | 1.3149 | 97.5538 | 18.3885 | 24.6593 | 18.5036 | 24.8138 | 0.26748 | 766.1854 | 0.0013662 | 30.5888
119.934 | 1850 | 0.11415 | 1.3185 | 97.8393 | 18.9546 | 25.4185 | 19.0733 | 25.5777 | 0.271 | 768.4279 | 0.0014269 | 30.1908
120.176 | 1900 | 0.11745 | 1.3189 | 98.0367 | 19.5061 | 26.1581 | 19.6283 | 26.322 | 0.27095 | 769.9784 | 0.0014681 | 30.1964
120.948 | 1950 | 0.12055 | 1.3148 | 98.6665 | 20.148 | 27.019 | 20.2742 | 27.1882 | 0.26924 | 774.9247 | 0.0015069 | 30.3881
122.157 | 2000 | 0.12555 | 1.3165 | 99.6527 | 20.8712 | 27.9888 | 21.002 | 28.1641 | 0.2707 | 782.6709 | 0.0015694 | 30.2252
122.845 | 2050 | 0.12785 | 1.321 | 100.214 | 21.5135 | 28.8501 | 21.6482 | 29.0308 | 0.26743 | 787.0789 | 0.0015981 | 30.5948
123.796 | 2100 | 0.1309 | 1.3229 | 100.9898 | 22.2088 | 29.7825 | 22.3479 | 29.9691 | 0.26523 | 793.1721 | 0.0016362 | 30.8477
124.794 | 2150 | 0.13435 | 1.3216 | 101.804 | 22.9209 | 30.7374 | 23.0645 | 30.93 | 0.26377 | 799.5664 | 0.0016794 | 31.0193
125.137 | 2200 | 0.1377 | 1.3165 | 102.0838 | 23.5184 | 31.5387 | 23.6657 | 31.7363 | 0.26347 | 801.764 | 0.0017212 | 31.0536
126.028 | 2250 | 0.14105 | 1.3047 | 102.8106 | 24.2242 | 32.4852 | 24.3759 | 32.6886 | 0.26202 | 807.4727 | 0.0017631 | 31.2258
126.66 | 2300 | 0.14495 | 1.2965 | 103.3262 | 24.8867 | 33.3736 | 25.0426 | 33.5826 | 0.2621 | 811.522 | 0.0018119 | 31.2166
126.822 | 2350 | 0.14985 | 1.2823 | 103.4583 | 25.4602 | 34.1427 | 25.6197 | 34.3566 | 0.26485 | 812.5599 | 0.0018731 | 30.8918
126.69 | 2400 | 0.1537 | 1.273 | 103.3507 | 25.9749 | 34.8328 | 26.1376 | 35.051 | 0.26628 | 811.7142 | 0.0019212 | 30.7267
126.552 | 2450 | 0.15565 | 1.2698 | 103.2381 | 26.4871 | 35.5198 | 26.653 | 35.7423 | 0.26444 | 810.83 | 0.0019456 | 30.9402
126.438 | 2500 | 0.1596 | 1.2745 | 103.1451 | 27.0033 | 36.212 | 27.1725 | 36.4389 | 0.26597 | 810.0996 | 0.001995 | 30.7625
126.239 | 2550 | 0.1626 | 1.2788 | 102.9827 | 27.5 | 36.8781 | 27.6723 | 37.1091 | 0.26607 | 808.8246 | 0.0020325 | 30.7503
126.161 | 2600 | 0.16805 | 1.2763 | 102.9191 | 28.0219 | 37.578 | 28.1975 | 37.8134 | 0.26987 | 808.3248 | 0.0021006 | 30.3177
125.847 | 2650 | 0.17145 | 1.2803 | 102.663 | 28.4897 | 38.2053 | 28.6682 | 38.4447 | 0.27081 | 806.313 | 0.0021431 | 30.2126
124.911 | 2700 | 0.17465 | 1.2837 | 101.8994 | 28.8114 | 38.6367 | 28.9918 | 38.8787 | 0.27278 | 800.316 | 0.0021831 | 29.9939
123.927 | 2750 | 0.1784 | 1.2812 | 101.0967 | 29.1138 | 39.0422 | 29.2961 | 39.2867 | 0.27575 | 794.0114 | 0.00223 | 29.6716
123.689 | 2800 | 0.18005 | 1.2745 | 100.9025 | 29.5862 | 39.6757 | 29.7715 | 39.9242 | 0.27385 | 792.4865 | 0.0022506 | 29.8767
123.389 | 2850 | 0.1831 | 1.2604 | 100.6578 | 30.0414 | 40.2862 | 30.2296 | 40.5386 | 0.27427 | 790.5644 | 0.0022887 | 29.8311
122.519 | 2900 | 0.1879 | 1.2531 | 99.9481 | 30.353 | 40.704 | 30.5431 | 40.9589 | 0.27857 | 784.9902 | 0.0023488 | 29.3705
121.837 | 2950 | 0.19255 | 1.2394 | 99.3917 | 30.7044 | 41.1753 | 30.8967 | 41.4332 | 0.2822 | 780.6206 | 0.0024069 | 28.9931
121.709 | 3000 | 0.199 | 1.2273 | 99.2873 | 31.192 | 41.8292 | 31.3874 | 42.0912 | 0.28709 | 779.8005 | 0.0024875 | 28.4989
121.123 | 3050 | 0.20605 | 1.2193 | 98.8092 | 31.5592 | 42.3216 | 31.7569 | 42.5867 | 0.2938 | 776.0459 | 0.0025756 | 27.8478
121.124 | 3100 | 0.21005 | 1.2069 | 98.8101 | 32.0768 | 43.0157 | 32.2778 | 43.2852 | 0.29468 | 776.0523 | 0.0026256 | 27.7655
120.851 | 3150 | 0.21605 | 1.1927 | 98.5873 | 32.5207 | 43.611 | 32.7244 | 43.8842 | 0.29896 | 774.3032 | 0.0027006 | 27.368
120.596 | 3200 | 0.21795 | 1.1848 | 98.3793 | 32.9672 | 44.2098 | 33.1737 | 44.4867 | 0.2975 | 772.6694 | 0.0027244 | 27.5019
120.84 | 3250 | 0.22305 | 1.1738 | 98.5784 | 33.5501 | 44.9914 | 33.7602 | 45.2732 | 0.29917 | 774.2327 | 0.0027881 | 27.3482
121.633 | 3300 | 0.2255 | 1.1612 | 99.2253 | 34.2898 | 45.9834 | 34.5046 | 46.2714 | 0.29593 | 779.3135 | 0.0028188 | 27.6475
122.181 | 3350 | 0.2285 | 1.151 | 99.6723 | 34.9662 | 46.8904 | 35.1852 | 47.1841 | 0.29407 | 782.8246 | 0.0028562 | 27.8227
122.933 | 3400 | 0.2342 | 1.1412 | 100.2858 | 35.7065 | 47.8832 | 35.9301 | 48.1831 | 0.29516 | 787.6428 | 0.0029275 | 27.7203
123.475 | 3450 | 0.23605 | 1.1267 | 100.7279 | 36.3913 | 48.8015 | 36.6193 | 49.1072 | 0.29189 | 791.1154 | 0.0029506 | 28.0305
123.428 | 3500 | 0.24195 | 1.1198 | 100.6896 | 36.9047 | 49.49 | 37.1358 | 49.8 | 0.29502 | 790.8143 | 0.0030244 | 27.7328
124.205 | 3550 | 0.24545 | 1.1062 | 101.3235 | 37.6675 | 50.513 | 37.9035 | 50.8294 | 0.29323 | 795.7926 | 0.0030681 | 27.9024
124.066 | 3600 | 0.25505 | 1.097 | 101.2101 | 38.1553 | 51.1671 | 38.3943 | 51.4876 | 0.3008 | 794.902 | 0.0031881 | 27.1999
123.967 | 3650 | 0.25755 | 1.094 | 101.1293 | 38.6544 | 51.8363 | 38.8965 | 52.161 | 0.29983 | 794.2677 | 0.0032194 | 27.2882
123.815 | 3700 | 0.26445 | 1.0966 | 101.0053 | 39.1358 | 52.482 | 39.381 | 52.8107 | 0.30408 | 793.2938 | 0.0033056 | 26.9072
123.767 | 3750 | 0.2651 | 1.0981 | 100.9661 | 39.6493 | 53.1706 | 39.8977 | 53.5036 | 0.30088 | 792.9863 | 0.0033137 | 27.1934
123.509 | 3800 | 0.2693 | 1.0991 | 100.7557 | 40.0942 | 53.7672 | 40.3454 | 54.104 | 0.30225 | 791.3332 | 0.0033662 | 27.0697
122.672 | 3850 | 0.27375 | 1.1053 | 100.0729 | 40.3465 | 54.1055 | 40.5992 | 54.4444 | 0.30532 | 785.9705 | 0.0034219 | 26.7972
122.157 | 3900 | 0.2759 | 1.117 | 99.6527 | 40.6989 | 54.5781 | 40.9538 | 54.92 | 0.30506 | 782.6709 | 0.0034487 | 26.8206
121.184 | 3950 | 0.28285 | 1.1226 | 98.859 | 40.8923 | 54.8375 | 41.1485 | 55.181 | 0.31126 | 776.4368 | 0.0035356 | 26.2859
120.004 | 4000 | 0.28455 | 1.1246 | 97.8964 | 41.0067 | 54.9909 | 41.2636 | 55.3354 | 0.31226 | 768.8764 | 0.0035569 | 26.202
118.734 | 4050 | 0.2871 | 1.1222 | 96.8603 | 41.0799 | 55.0891 | 41.3372 | 55.4341 | 0.3145 | 760.7394 | 0.0035888 | 26.0156
117.442 | 4100 | 0.28895 | 1.1239 | 95.8064 | 41.1346 | 55.1623 | 41.3922 | 55.5079 | 0.3161 | 752.4614 | 0.0036119 | 25.8834
116.5 | 4150 | 0.29305 | 1.1223 | 95.0379 | 41.3022 | 55.3872 | 41.5609 | 55.7341 | 0.31929 | 746.426 | 0.0036631 | 25.6253
115.931 | 4200 | 0.2949 | 1.1218 | 94.5737 | 41.5957 | 55.7807 | 41.8562 | 56.1301 | 0.31904 | 742.7803 | 0.0036863 | 25.6455
115.034 | 4250 | 0.29715 | 1.1246 | 93.842 | 41.7652 | 56.0081 | 42.0268 | 56.3589 | 0.32016 | 737.0332 | 0.0037144 | 25.555
114.391 | 4300 | 0.3022 | 1.1228 | 93.3174 | 42.0204 | 56.3502 | 42.2836 | 56.7032 | 0.32363 | 732.9134 | 0.0037775 | 25.2815
114.016 | 4350 | 0.30605 | 1.1194 | 93.0115 | 42.3696 | 56.8186 | 42.635 | 57.1745 | 0.32505 | 730.5107 | 0.0038256 | 25.1709
113.871 | 4400 | 0.3092 | 1.1199 | 92.8932 | 42.8021 | 57.3986 | 43.0702 | 57.7581 | 0.32508 | 729.5817 | 0.003865 | 25.1688
113.985 | 4450 | 0.3099 | 1.1187 | 92.9862 | 43.3319 | 58.109 | 43.6033 | 58.4729 | 0.32183 | 730.3121 | 0.0038738 | 25.4228
113.306 | 4500 | 0.31445 | 1.1156 | 92.4323 | 43.5577 | 58.4118 | 43.8305 | 58.7777 | 0.32486 | 725.9617 | 0.0039306 | 25.1855
113.074 | 4550 | 0.3171 | 1.1095 | 92.2431 | 43.9515 | 58.9399 | 44.2268 | 59.3091 | 0.32466 | 724.4753 | 0.0039638 | 25.2008
112.195 | 4600 | 0.3194 | 1.1057 | 91.526 | 44.0891 | 59.1244 | 44.3652 | 59.4947 | 0.326 | 718.8434 | 0.0039925 | 25.0977
111.061 | 4650 | 0.32055 | 1.0978 | 90.6009 | 44.1178 | 59.163 | 44.3942 | 59.5336 | 0.32696 | 711.5778 | 0.0040069 | 25.0239
109.973 | 4700 | 0.3207 | 1.0956 | 89.7133 | 44.1554 | 59.2133 | 44.4319 | 59.5842 | 0.32683 | 704.6069 | 0.0040088 | 25.0335
108.654 | 4750 | 0.32485 | 1.0883 | 88.6373 | 44.0899 | 59.1255 | 44.366 | 59.4958 | 0.33156 | 696.1559 | 0.0040606 | 24.6771
107.076 | 4800 | 0.32455 | 1.084 | 87.35 | 43.9069 | 58.8801 | 44.1819 | 59.2489 | 0.33263 | 686.0455 | 0.0040569 | 24.5974
105.24 | 4850 | 0.3257 | 1.0822 | 85.8523 | 43.6036 | 58.4734 | 43.8767 | 58.8396 | 0.33613 | 674.2821 | 0.0040713 | 24.3412
103.632 | 4900 | 0.3277 | 1.0846 | 84.5405 | 43.38 | 58.1735 | 43.6517 | 58.5379 | 0.33994 | 663.9795 | 0.0040963 | 24.0686
102.335 | 4950 | 0.32845 | 1.0882 | 83.4824 | 43.2742 | 58.0316 | 43.5453 | 58.3951 | 0.34155 | 655.6695 | 0.0041056 | 23.955
101.106 | 5000 | 0.3287 | 1.0869 | 82.4798 | 43.1863 | 57.9138 | 43.4569 | 58.2766 | 0.3425 | 647.7952 | 0.0041087 | 23.8882
99.3149 | 5050 | 0.32985 | 1.0891 | 81.0187 | 42.8455 | 57.4568 | 43.1139 | 57.8167 | 0.34644 | 636.3195 | 0.0041231 | 23.6171
97.5815 | 5100 | 0.3297 | 1.0918 | 79.6046 | 42.5145 | 57.0129 | 42.7808 | 57.37 | 0.34897 | 625.2134 | 0.0041212 | 23.4453
95.8486 | 5150 | 0.33095 | 1.0941 | 78.191 | 42.1689 | 56.5495 | 42.4331 | 56.9037 | 0.35317 | 614.1106 | 0.0041369 | 23.1669
94.8033 | 5200 | 0.3338 | 1.0935 | 77.3383 | 42.114 | 56.4758 | 42.3778 | 56.8295 | 0.35667 | 607.4132 | 0.0041725 | 22.9391
93.0976 | 5250 | 0.3313 | 1.088 | 75.9468 | 41.7539 | 55.9929 | 42.0155 | 56.3437 | 0.35706 | 596.4847 | 0.0041412 | 22.9146
91.7886 | 5300 | 0.3324 | 1.0834 | 74.8789 | 41.5589 | 55.7314 | 41.8192 | 56.0805 | 0.35992 | 588.0978 | 0.004155 | 22.7321
90.5938 | 5350 | 0.3308 | 1.0801 | 73.9042 | 41.4049 | 55.5249 | 41.6643 | 55.8727 | 0.35952 | 580.4426 | 0.004135 | 22.7575
89.6374 | 5400 | 0.3388 | 1.079 | 73.124 | 41.3507 | 55.4522 | 41.6097 | 55.7995 | 0.3687 | 574.3149 | 0.004235 | 22.191
88.9256 | 5450 | 0.3438 | 1.0792 | 72.5434 | 41.4021 | 55.5212 | 41.6615 | 55.869 | 0.37368 | 569.7543 | 0.0042975 | 21.8955
88.6474 | 5500 | 0.3488 | 1.0837 | 72.3164 | 41.6513 | 55.8553 | 41.9122 | 56.2051 | 0.37684 | 567.9718 | 0.00436 | 21.7115