## Sheet1
Fuel Properties:
E85 | Engine speed | rpm | 12000 | 11000 | 10000 | 9000 | 8000 | 7000 | 6000 | 5000 | Methanol | Engine speed | rpm | 12000 | 11000 | 10000 | 9000 | 8000 | 7000 | 6000 | 5000 | Propane | Engine speed | rpm | 12000 | 11000 | 10000 | 9000 | 8000 | 7000 | 6000 | 5000
| Case | - | 1 | 2 | 3 | 4 | 5 | 6 | 7 | 8 |  | Case | - | 1 | 2 | 3 | 4 | 5 | 6 | 7 | 8 |  | Case | - | 1 | 2 | 3 | 4 | 5 | 6 | 7 | 8
| Subcase | - | 0 | 0 | 0 | 0 | 0 | 0 | 0 | 0 |  | Subcase | - | 0 | 0 | 0 | 0 | 0 | 0 | 0 | 0 |  | Subcase | - | 0 | 0 | 0 | 0 | 0 | 0 | 0 | 0
| Case title | - | Case 1 | Case 2 | Case 3 | Case 4 | Case 5 | Case 6 | Case 7 | Case 8 |  | Case title | - | Case 1 | Case 2 | Case 3 | Case 4 | Case 5 | Case 6 | Case 7 | Case 8 |  | Case title | - | Case 1 | Case 2 | Case 3 | Case 4 | Case 5 | Case 6 | Case 7 | Case 8
| Stoichiometric A/F | - | 9.7879 | 9.7879 | 9.7879 | 9.7879 | 9.7879 | 9.7879 | 9.7879 | 9.7879 |  | Stoichiometric A/F | - | 6.4313 | 6.4313 | 6.4313 | 6.4313 | 6.4313 | 6.4313 | 6.4313 | 6.4313 |  | Stoichiometric A/F | - | 15.5775 | 15.5775 | 15.5775 | 15.5775 | 15.5775 | 15.5775 | 15.5775 | 15.5775
| Trapped A/F | - | 9.7087 | 9.7087 | 9.7087 | 9.7087 | 9.7087 | 9.7087 | 9.7087 | 9.7087 |  | Trapped A/F | - | 6.4309 | 6.4309 | 6.4309 | 6.4309 | 6.4309 | 6.4309 | 6.4309 | 6.4309 |  | Trapped A/F | - | 15.625 | 15.625 | 15.625 | 15.625 | 15.625 | 15.625 | 15.625 | 15.625
| Internal air mass | kg | -1.3026e-06 | -9.0094e-07 | -5.3435e-08 | -5.1223e-09 | 2.4796e-08 | -5.1875e-07 | -6.0556e-06 | -1.5998e-06 |  | Internal air mass | kg | -1.3958e-06 | -1.2775e-06 | -8.0792e-08 | -6.4028e-09 | 1.071e-08 | -5.9139e-08 | -5.5456e-06 | -1.5964e-06 |  | Internal air mass | kg | -1.2025e-06 | -4.0262e-07 | -3.0734e-08 | -6.9849e-10 | 2.5844e-08 | -1.0505e-06 | -5.495e-06 | -1.3039e-06
| Mass Airflow | kg/hr | 310.644 | 311.683 | 296.128 | 269.916 | 247.911 | 234.619 | 233.263 | 210.066 |  | Mass Airflow | kg/hr | 319.759 | 322.336 | 314.424 | 289.233 | 263.297 | 245.34 | 249.462 | 229.633 |  | Mass Airflow | kg/hr | 303.582 | 300.511 | 281.341 | 259.917 | 240.743 | 229.62 | 223.813 | 198.754
| Pseudo-volumetric efficiency | kg/hr/rpm | 0.025887 | 0.028335 | 0.029613 | 0.029991 | 0.030989 | 0.033517 | 0.038877 | 0.042013 |  | Pseudo-volumetric efficiency | kg/hr/rpm | 0.026647 | 0.029303 | 0.031442 | 0.032137 | 0.032912 | 0.035049 | 0.041577 | 0.045927 |  | Pseudo-volumetric efficiency | kg/hr/rpm | 0.025299 | 0.027319 | 0.028134 | 0.02888 | 0.030093 | 0.032803 | 0.037302 | 0.039751
| Auxiliary Power | kW | 0 | 0 | 0 | 0 | 0 | 0 | 0 | 0 |  | Auxiliary Power | kW | 0 | 0 | 0 | 0 | 0 | 0 | 0 | 0 |  | Auxiliary Power | kW | 0 | 0 | 0 | 0 | 0 | 0 | 0 | 0
| BMEP | bar | 7.2067 | 8.2971 | 9.1951 | 9.6323 | 10.2345 | 11.3031 | 13.3113 | 14.6466 |  | BMEP | bar | 8.3436 | 9.5882 | 10.8747 | 11.5222 | 12.0257 | 13.0594 | 15.774 | 17.6429 |  | BMEP | bar | 6.6605 | 7.5821 | 8.3144 | 8.84 | 9.5266 | 10.5941 | 12.1989 | 13.3187
| Brake Power | kW | 86.3367 | 91.1168 | 91.7987 | 86.5464 | 81.74 | 78.9902 | 79.735 | 73.1112 |  | Brake Power | kW | 99.9572 | 105.295 | 108.567 | 103.527 | 96.0458 | 91.2641 | 94.4871 | 88.0679 |  | Brake Power | kW | 79.7931 | 83.2642 | 83.0059 | 79.4282 | 76.0865 | 74.0355 | 73.0721 | 66.4828
| Brake specific CO emissions | g/kW/hr | 0 | 0 | 0 | 0 | 0 | 0 | 0 | 0 |  | Brake specific CO emissions | g/kW/hr | 0 | 0 | 0 | 0 | 0 | 0 | 0 | 0 |  | Brake specific CO emissions | g/kW/hr | 0 | 0 | 0 | 0 | 0 | 0 | 0 | 0
| BSFC | kg/kW/hr | 0.3706 | 0.35233 | 0.33226 | 0.32123 | 0.31239 | 0.30593 | 0.30132 | 0.29594 |  | BSFC | kg/kW/hr | 0.49744 | 0.47603 | 0.45035 | 0.43443 | 0.42628 | 0.41802 | 0.41055 | 0.40546 |  | BSFC | kg/kW/hr | 0.24349 | 0.23098 | 0.21692 | 0.20943 | 0.2025 | 0.1985 | 0.19603 | 0.19133
| Brake specific unburned fuel emissions | g/kW/hr | 0.74425 | 0.51208 | 0.18446 | 0.16229 | 0.14869 | 0.29471 | 1.558 | 0.48582 |  | Brake specific unburned fuel emissions | g/kW/hr | 1.0304 | 0.86056 | 0.26009 | 0.21967 | 0.20904 | 0.22997 | 1.847 | 0.6254 |  | Brake specific unburned fuel emissions | g/kW/hr | 0.46884 | 0.21757 | 0.11573 | 0.10486 | 0.096024 | 0.28966 | 0.96391 | 0.28389
| Brake specific NO2 emissions | g/kW/hr | 0 | 0 | 0 | 0 | 0 | 0 | 0 | 0 |  | Brake specific NO2 emissions | g/kW/hr | 0 | 0 | 0 | 0 | 0 | 0 | 0 | 0 |  | Brake specific NO2 emissions | g/kW/hr | 0 | 0 | 0 | 0 | 0 | 0 | 0 | 0
| Charging efficiency | - | 0.72975 | 0.79828 | 0.83004 | 0.83488 | 0.85418 | 0.91444 | 1.0565 | 1.1334 |  | Charging efficiency | - | 0.79439 | 0.87333 | 0.9349 | 0.94808 | 0.96101 | 1.0088 | 1.1919 | 1.3084 |  | Charging efficiency | - | 0.68468 | 0.73773 | 0.75607 | 0.77136 | 0.79693 | 0.86126 | 0.97497 | 1.0301
| Delivered efficiency | - | 0.73085 | 0.79904 | 0.83009 | 0.83488 | 0.85416 | 0.91486 | 1.0615 | 1.1347 |  | Delivered efficiency | - | 0.79564 | 0.87447 | 0.93497 | 0.94809 | 0.961 | 1.0088 | 1.1967 | 1.3097 |  | Delivered efficiency | - | 0.68566 | 0.73806 | 0.75609 | 0.77136 | 0.79691 | 0.86209 | 0.9793 | 1.0311
| Total delivered efficiency | - | 0.73085 | 0.79904 | 0.83009 | 0.83488 | 0.85416 | 0.91486 | 1.0615 | 1.1347 |  | Total delivered efficiency | - | 0.79564 | 0.87447 | 0.93497 | 0.94809 | 0.961 | 1.0088 | 1.1967 | 1.3097 |  | Total delivered efficiency | - | 0.68566 | 0.73806 | 0.75609 | 0.77136 | 0.79691 | 0.86209 | 0.9793 | 1.0311
| Combined Displacement | m^3 | 0.001198 | 0.001198 | 0.001198 | 0.001198 | 0.001198 | 0.001198 | 0.001198 | 0.001198 |  | Combined Displacement | m^3 | 0.001198 | 0.001198 | 0.001198 | 0.001198 | 0.001198 | 0.001198 | 0.001198 | 0.001198 |  | Combined Displacement | m^3 | 0.001198 | 0.001198 | 0.001198 | 0.001198 | 0.001198 | 0.001198 | 0.001198 | 0.001198
| Brake thermal engine efficiency | % | 33.1733 | 34.8934 | 37.0011 | 38.2717 | 39.3546 | 40.1853 | 40.8001 | 41.5417 |  | Brake thermal engine efficiency | % | 35.9875 | 37.606 | 39.7504 | 41.2065 | 41.9945 | 42.8245 | 43.6042 | 44.1512 |  | Brake thermal engine efficiency | % | 31.7609 | 33.4812 | 35.6516 | 36.927 | 38.1906 | 38.9612 | 39.452 | 40.42
| EGR | - | 3.6572e-08 | 5.7509e-08 | -2.4575e-08 | 2.7755e-08 | -2.2434e-06 | 1.0324e-06 | -8.1689e-08 | 1.4564e-06 |  | EGR | - | 7.8948e-10 | 1.2684e-09 | -1.0227e-08 | -3.4383e-09 | -1.5443e-07 | 1.3011e-07 | -6.8869e-08 | -2.4272e-07 |  | EGR | - | 2.4e-07 | 5.6002e-08 | -3.253e-07 | 1.292e-07 | -5.1917e-07 | 2.2143e-06 | 4.2022e-07 | -2.237e-06
| FMEP | bar | 1.9964 | 1.8635 | 1.7286 | 1.592 | 1.46 | 1.3346 | 1.22 | 1.1013 |  | FMEP | bar | 2.0028 | 1.871 | 1.7396 | 1.6043 | 1.4715 | 1.3456 | 1.2362 | 1.1232 |  | FMEP | bar | 1.9954 | 1.8611 | 1.7244 | 1.5893 | 1.4581 | 1.333 | 1.2156 | 1.094
| Friction Energy Loss | % | 9.1896 | 7.837 | 6.9557 | 6.3255 | 5.6143 | 4.7447 | 3.7393 | 3.1234 |  | Friction Energy Loss | % | 8.6386 | 7.3384 | 6.3589 | 5.7376 | 5.1385 | 4.4124 | 3.4173 | 2.8107 |  | Friction Energy Loss | % | 9.5153 | 8.2184 | 7.3943 | 6.6388 | 5.8452 | 4.9024 | 3.9312 | 3.3202
| Friction torque | N*m | 19.0324 | 17.7659 | 16.4791 | 15.1773 | 13.9192 | 12.723 | 11.6305 | 10.4987 |  | Friction torque | N*m | 19.094 | 17.8374 | 16.5849 | 15.2949 | 14.0283 | 12.8281 | 11.7854 | 10.7076 |  | Friction torque | N*m | 19.0234 | 17.7429 | 16.4399 | 15.1513 | 13.9006 | 12.7084 | 11.5887 | 10.43
| Fuel mass flow | kg/hr | 31.9963 | 32.1033 | 30.5012 | 27.8013 | 25.5349 | 24.1658 | 24.0261 | 21.6368 |  | Fuel mass flow | kg/hr | 49.7225 | 50.1232 | 48.8929 | 44.9758 | 40.9427 | 38.1503 | 38.7913 | 35.708 |  | Fuel mass flow | kg/hr | 19.4293 | 19.2327 | 18.0058 | 16.6347 | 15.4076 | 14.6957 | 14.324 | 12.7203
| Fuel mass flow * LHV | kW | 260.259 | 261.129 | 248.097 | 226.137 | 207.701 | 196.565 | 195.429 | 175.995 |  | Fuel mass flow * LHV | kW | 277.755 | 279.994 | 273.121 | 251.24 | 228.71 | 213.112 | 216.693 | 199.469 |  | Fuel mass flow * LHV | kW | 251.231 | 248.689 | 232.825 | 215.095 | 199.228 | 190.024 | 185.218 | 164.48
| Fuel volume flow | L/hr | 41.3642 | 41.5025 | 39.4313 | 35.941 | 33.011 | 31.241 | 31.0604 | 27.9717 |  | Fuel volume flow | L/hr | 62.8372 | 63.3437 | 61.7889 | 56.8386 | 51.7417 | 48.2128 | 49.0229 | 45.1263 |  | Fuel volume flow | L/hr | 38.2692 | 37.882 | 35.4655 | 32.7648 | 30.3478 | 28.9457 | 28.2136 | 25.0547
| Engine out CO mass flow | g/s | 0 | 0 | 0 | 0 | 0 | 0 | 0 | 0 |  | Engine out CO mass flow | g/s | 0 | 0 | 0 | 0 | 0 | 0 | 0 | 0 |  | Engine out CO mass flow | g/s | 0 | 0 | 0 | 0 | 0 | 0 | 0 | 0
| GMEP | bar | 10.1296 | 11.0933 | 11.5974 | 11.6933 | 12.0443 | 12.956 | 14.9262 | 16.0752 |  | GMEP | bar | 11.3453 | 12.4766 | 13.4024 | 13.655 | 13.9174 | 14.7469 | 17.4017 | 19.1491 |  | GMEP | bar | 9.5439 | 10.3135 | 10.6161 | 10.8683 | 11.3056 | 12.2476 | 13.8166 | 14.7226
| GMEP from crossing point | bar | 9.7112 | 10.6598 | 11.2894 | 11.485 | 11.9003 | 12.839 | 14.8554 | 16.0369 |  | GMEP from crossing point | bar | 10.8249 | 11.9383 | 12.9869 | 13.3773 | 13.7079 | 14.5927 | 17.2981 | 19.089 |  | GMEP from crossing point | bar | 9.1856 | 9.947 | 10.3797 | 10.6896 | 11.1848 | 12.1459 | 13.7609 | 14.6935
| Engine out unburned fuel flow | g/s | 0.017849 | 0.012961 | 0.0047038 | 0.0039016 | 0.003376 | 0.0064665 | 0.034508 | 0.0098664 |  | Engine out unburned fuel flow | g/s | 0.02861 | 0.02517 | 0.0078435 | 0.0063171 | 0.005577 | 0.00583 | 0.048477 | 0.015299 |  | Engine out unburned fuel flow | g/s | 0.010392 | 0.0050322 | 0.0026683 | 0.0023136 | 0.0020295 | 0.0059569 | 0.019565 | 0.0052427
| Engine out NO2 mass flow | g/s | 0 | 0 | 0 | 0 | 0 | 0 | 0 | 0 |  | Engine out NO2 mass flow | g/s | 0 | 0 | 0 | 0 | 0 | 0 | 0 | 0 |  | Engine out NO2 mass flow | g/s | 0 | 0 | 0 | 0 | 0 | 0 | 0 | 0
| Heat Transfer Rate | W | 24120.5 | 24332.2 | 23384.1 | 22007.5 | 21145.4 | 20601.7 | 20666.3 | 19675.8 |  | Heat Transfer Rate | W | 23328.2 | 23642.4 | 23179.1 | 21877.2 | 20965.8 | 20363.9 | 20728.1 | 20288.3 |  | Heat Transfer Rate | W | 25584.2 | 25523.8 | 24151.9 | 23007.2 | 22134.1 | 21594.5 | 21384.4 | 20038.7
| Heat Transfer Loss | % | 9.2679 | 9.3181 | 9.4254 | 9.7319 | 10.1807 | 10.4809 | 10.5749 | 11.1798 |  | Heat Transfer Loss | % | 8.3988 | 8.4439 | 8.4868 | 8.7077 | 9.167 | 9.5555 | 9.5657 | 10.1712 |  | Heat Transfer Loss | % | 10.1835 | 10.2633 | 10.3734 | 10.6963 | 11.1099 | 11.3641 | 11.5455 | 12.183
| Indicated Power | hp | 147.852 | 149.633 | 146.246 | 135.243 | 125.253 | 118.435 | 116.726 | 105.415 |  | Indicated Power | hp | 166.221 | 168.757 | 168.881 | 158.163 | 144.56 | 134.997 | 136.639 | 125.619 |  | Indicated Power | hp | 139.062 | 139.067 | 134.4 | 125.664 | 117.65 | 111.776 | 107.756 | 96.4784
| IMEP | bar | 9.2031 | 10.1607 | 10.9237 | 11.2243 | 11.6945 | 12.6376 | 14.5312 | 15.7478 |  | IMEP | bar | 10.3465 | 11.4592 | 12.6144 | 13.1265 | 13.4972 | 14.405 | 17.0103 | 18.766 |  | IMEP | bar | 8.6559 | 9.4432 | 10.0388 | 10.4293 | 10.9847 | 11.9271 | 13.4145 | 14.4127
| Indicated thermal efficiency | % | 42.3629 | 42.7304 | 43.9567 | 44.5972 | 44.9688 | 44.93 | 44.5393 | 44.6651 |  | Indicated thermal efficiency | % | 44.6261 | 44.9444 | 46.1093 | 46.9441 | 47.133 | 47.237 | 47.0215 | 46.9619 |  | Indicated thermal efficiency | % | 41.2762 | 41.6996 | 43.0459 | 43.5658 | 44.0358 | 43.8636 | 43.3833 | 43.7403
| Indicated Power | kW | 110.253 | 111.581 | 109.055 | 100.851 | 93.4009 | 88.3166 | 87.0426 | 78.6083 |  | Indicated Power | kW | 123.951 | 125.842 | 125.934 | 117.942 | 107.798 | 100.668 | 101.892 | 93.6744 |  | Indicated Power | kW | 103.699 | 103.702 | 100.222 | 93.7079 | 87.7318 | 83.3512 | 80.3535 | 71.944
| Combined DI injection rate | kg/hr | 0 | 0 | 0 | 0 | 0 | 0 | 0 | 0 |  | Combined DI injection rate | kg/hr | 0 | 0 | 0 | 0 | 0 | 0 | 0 | 0 |  | Combined DI injection rate | kg/hr | 0 | 0 | 0 | 0 | 0 | 0 | 0 | 0
| Combined non-DI injection rate | kg/hr | 32.2334 | 32.3001 | 30.6437 | 27.8757 | 25.565 | 24.1952 | 24.048 | 21.6434 |  | Combined non-DI injection rate | kg/hr | 50.0161 | 50.3716 | 49.086 | 45.0993 | 40.992 | 38.1777 | 38.8013 | 35.7382 |  | Combined non-DI injection rate | kg/hr | 19.6029 | 19.3752 | 18.0923 | 16.678 | 15.4283 | 14.716 | 14.3395 | 12.7386
| ISAC | kg/kW/hr | 2.8176 | 2.7933 | 2.7154 | 2.6764 | 2.6543 | 2.6566 | 2.6799 | 2.6723 |  | ISAC | kg/kW/hr | 2.5797 | 2.5614 | 2.4967 | 2.4523 | 2.4425 | 2.4371 | 2.4483 | 2.4514 |  | ISAC | kg/kW/hr | 2.9276 | 2.8978 | 2.8072 | 2.7737 | 2.7441 | 2.7548 | 2.7854 | 2.7626
| ISFC | kg/kW/hr | 0.29021 | 0.28771 | 0.27969 | 0.27567 | 0.27339 | 0.27363 | 0.27603 | 0.27525 |  | ISFC | kg/kW/hr | 0.40114 | 0.3983 | 0.38824 | 0.38134 | 0.37981 | 0.37897 | 0.38071 | 0.38119 |  | ISFC | kg/kW/hr | 0.18736 | 0.18546 | 0.17966 | 0.17752 | 0.17562 | 0.17631 | 0.17826 | 0.17681
| Indicated Torque | N*m | 87.7372 | 96.8663 | 104.141 | 107.006 | 111.49 | 120.481 | 138.533 | 150.131 |  | Indicated Torque | N*m | 98.6377 | 109.246 | 120.259 | 125.141 | 128.675 | 137.33 | 162.167 | 178.906 |  | Indicated Torque | N*m | 82.521 | 90.0263 | 95.7051 | 99.4276 | 104.723 | 113.707 | 127.887 | 137.403
| Lambda | - | 0.99191 | 0.99191 | 0.99191 | 0.99191 | 0.99191 | 0.99191 | 0.99191 | 0.99191 |  | Lambda | - | 0.99993 | 0.99993 | 0.99993 | 0.99993 | 0.99993 | 0.99993 | 0.99993 | 0.99993 |  | Lambda | - | 1.003 | 1.003 | 1.003 | 1.003 | 1.003 | 1.003 | 1.003 | 1.003
| Lower Heating Value | J/kg | 29282500 | 29282500 | 29282500 | 29282500 | 29282500 | 29282500 | 29282500 | 29282500 |  | Lower Heating Value | J/kg | 20110000 | 20110000 | 20110000 | 20110000 | 20110000 | 20110000 | 20110000 | 20110000 |  | Lower Heating Value | J/kg | 46550000 | 46550000 | 46550000 | 46550000 | 46550000 | 46550000 | 46550000 | 46550000
| Reference pressure | bar | [9 empty] | Reference pressure | bar | 1 | 1 | 1 | 1 | 1 | 1 | 1 | 1 |  | Reference pressure | bar | 1 | 1 | 1 | 1 | 1 | 1 | 1 | 1 | bar: Case 1 to Case 8
| Exhaust port pressure | bar | 1.1187 | 1.1366 | 1.1291 | 1.0911 | 1.0809 | 1.0809 | 1.0818 | 1.0837 |  | Exhaust port pressure | bar | 1.1345 | 1.1517 | 1.1497 | 1.1105 | 1.1112 | 1.0936 | 1.0958 | 1.0987 |  | Exhaust port pressure | bar | 1.1128 | 1.1289 | 1.1128 | 1.0839 | 1.0691 | 1.0781 | 1.0762 | 1.077
| Trapped equivalence ratio | - | 1.0082 | 1.0082 | 1.0082 | 1.0082 | 1.0082 | 1.0082 | 1.0082 | 1.0082 |  | Trapped equivalence ratio | - | 1.0001 | 1.0001 | 1.0001 | 1.0001 | 1.0001 | 1.0001 | 1.0001 | 1.0001 |  | Trapped equivalence ratio | - | 0.99696 | 0.99696 | 0.99696 | 0.99696 | 0.99696 | 0.99696 | 0.99696 | 0.99696
| Intake port pressure | bar | 0.91615 | 0.91688 | 0.92363 | 0.93512 | 0.95068 | 0.96069 | 0.95734 | 0.97232 |  | Intake port pressure | bar | 0.90736 | 0.90869 | 0.91345 | 0.92371 | 0.93858 | 0.95485 | 0.95357 | 0.96286 |  | Intake port pressure | bar | 0.92069 | 0.92258 | 0.9298 | 0.94165 | 0.9567 | 0.96208 | 0.95941 | 0.97674
| PMEP | bar | -0.9265 | -0.93266 | -0.67371 | -0.46908 | -0.34972 | -0.31833 | -0.39494 | -0.32742 |  | PMEP | bar | -0.99885 | -1.0174 | -0.78808 | -0.52848 | -0.42025 | -0.34185 | -0.39141 | -0.38302 |  | PMEP | bar | -0.88793 | -0.87035 | -0.57728 | -0.43902 | -0.32091 | -0.32049 | -0.40203 | -0.30983
| PMEP from crossing point | bar | -0.50811 | -0.49918 | -0.36577 | -0.26071 | -0.20579 | -0.20132 | -0.32416 | -0.28906 |  | PMEP from crossing point | bar | -0.47846 | -0.47915 | -0.37256 | -0.25084 | -0.21076 | -0.1877 | -0.28782 | -0.32293 |  | PMEP from crossing point | bar | -0.5297 | -0.50383 | -0.34083 | -0.26024 | -0.20013 | -0.21879 | -0.34633 | -0.28082
| CO | ppm | 0 | 0 | 0 | 0 | 0 | 0 | 0 | 0 |  | CO | ppm | 0 | 0 | 0 | 0 | 0 | 0 | 0 | 0 |  | CO | ppm | 0 | 0 | 0 | 0 | 0 | 0 | 0 | 0
| HC | ppm | 252.537 | 182.716 | 69.7472 | 63.5263 | 59.8108 | 121.223 | 650.416 | 206.447 |  | HC | ppm | 239.728 | 209.165 | 66.7948 | 58.5124 | 56.7253 | 63.6692 | 521.089 | 178.473 |  | HC | ppm | 223.137 | 109.119 | 61.8065 | 58.0342 | 54.9567 | 169.409 | 570.18 | 171.978
| NOx | ppm | 0 | 0 | 0 | 0 | 0 | 0 | 0 | 0 |  | NOx | ppm | 0 | 0 | 0 | 0 | 0 | 0 | 0 | 0 |  | NOx | ppm | 0 | 0 | 0 | 0 | 0 | 0 | 0 | 0
| Pumping torque | N*m | -8.8328 | -8.8915 | -6.4228 | -4.472 | -3.3341 | -3.0347 | -3.7652 | -3.1214 |  | Pumping torque | N*m | -9.5225 | -9.6997 | -7.5131 | -5.0382 | -4.0064 | -3.259 | -3.7315 | -3.6515 |  | Pumping torque | N*m | -8.465 | -8.2975 | -5.5035 | -4.1853 | -3.0594 | -3.0554 | -3.8327 | -2.9538
| Residual gas fraction | % | 2.0042 | 1.7764 | 2.6501 | 3.7818 | 4.9106 | 4.5652 | 2.0966 | 2.0727 |  | Residual gas fraction | % | 1.9237 | 1.6617 | 2.2528 | 3.3001 | 4.214 | 4.5737 | 2.122 | 1.8518 |  | Residual gas fraction | % | 2.0063 | 1.9512 | 3.1072 | 4.1198 | 5.1838 | 4.3292 | 2.0709 | 2.2651
| Internal residual gas mass | kg | 1.9437e-05 | 1.8822e-05 | 2.9637e-05 | 4.334e-05 | 5.8843e-05 | 5.8919e-05 | 3.0468e-05 | 3.2655e-05 |  | Internal residual gas mass | kg | 2.0099e-05 | 1.9047e-05 | 2.791e-05 | 4.2242e-05 | 5.577e-05 | 6.4699e-05 | 3.458e-05 | 3.3342e-05 |  | Internal residual gas mass | kg | 1.8344e-05 | 1.9273e-05 | 3.1998e-05 | 4.4011e-05 | 5.8354e-05 | 5.2592e-05 | 2.7853e-05 | 3.2645e-05
| Scavenging efficiency | - | 0.97996 | 0.98224 | 0.9735 | 0.96218 | 0.95089 | 0.95435 | 0.97903 | 0.97927 |  | Scavenging efficiency | - | 0.98076 | 0.98338 | 0.97747 | 0.967 | 0.95786 | 0.95426 | 0.97878 | 0.98148 |  | Scavenging efficiency | - | 0.97994 | 0.98049 | 0.96893 | 0.9588 | 0.94816 | 0.95671 | 0.97929 | 0.97735
| Scavenging ratio | - | 0.98144 | 0.98317 | 0.97355 | 0.96219 | 0.95087 | 0.95479 | 0.98363 | 0.98039 |  | Scavenging ratio | - | 0.98231 | 0.98467 | 0.97755 | 0.96701 | 0.95785 | 0.95431 | 0.98271 | 0.98251 |  | Scavenging ratio | - | 0.98134 | 0.98092 | 0.96896 | 0.9588 | 0.94814 | 0.95763 | 0.98364 | 0.97831
| Ambient reference temperature | K | 300 | 300 | 300 | 300 | 300 | 300 | 300 | 300 |  | Ambient reference temperature | K | 300 | 300 | 300 | 300 | 300 | 300 | 300 | 300 |  | Ambient reference temperature | K | 300 | 300 | 300 | 300 | 300 | 300 | 300 | 300
| Exhaust gas temperature | K | 1329.95 | 1325.42 | 1305.69 | 1285.43 | 1267.06 | 1257.7 | 1255.71 | 1249.56 |  | Exhaust gas temperature | K | 1283.39 | 1278.84 | 1262.79 | 1243.01 | 1229.5 | 1215.81 | 1211.97 | 1209.53 |  | Exhaust gas temperature | K | 1390.67 | 1385.68 | 1359.74 | 1339.23 | 1318.87 | 1312.28 | 1311.41 | 1300.36
| Intake gas temperature | K | 292.441 | 292.339 | 292.729 | 294.327 | 296.272 | 296.481 | 295.528 | 296.906 |  | Intake gas temperature | K | 292.405 | 292.668 | 293.155 | 294.11 | 295.78 | 296.627 | 296.217 | 296.356 |  | Intake gas temperature | K | 292.472 | 292.138 | 292.881 | 294.793 | 296.947 | 296.354 | 295.219 | 296.965
| Brake Torque | N*m | 68.7048 | 79.1004 | 87.6616 | 91.829 | 97.5703 | 107.758 | 126.903 | 139.633 |  | Brake Torque | N*m | 79.5437 | 91.4085 | 103.674 | 109.846 | 114.647 | 124.502 | 150.382 | 168.198 |  | Brake Torque | N*m | 63.4976 | 72.2834 | 79.2651 | 84.2763 | 90.8219 | 100.998 | 116.298 | 126.973
| Trapping ratio | - | 0.99849 | 0.99905 | 0.99995 | 0.99999 | 1 | 0.99954 | 0.99533 | 0.99886 |  | Trapping ratio | - | 0.99843 | 0.99869 | 0.99992 | 0.99999 | 1 | 0.99995 | 0.996 | 0.99896 |  | Trapping ratio | - | 0.99857 | 0.99956 | 0.99997 | 1 | 1 | 0.99904 | 0.99558 | 0.99902
| Trapping ratio (air-only) | - | 0.99849 | 0.99905 | 0.99995 | 0.99999 | 1 | 0.99954 | 0.99533 | 0.99886 |  | Trapping ratio (air-only) | - | 0.99843 | 0.99869 | 0.99992 | 0.99999 | 1 | 0.99995 | 0.996 | 0.99896 |  | Trapping ratio (air-only) | - | 0.99857 | 0.99956 | 0.99997 | 1 | 1 | 0.99904 | 0.99558 | 0.99902
| Trapped air volumetric efficiency | - | 0.62179 | 0.68097 | 0.71232 | 0.72145 | 0.74548 | 0.80591 | 0.93085 | 1.0095 |  | Trapped air volumetric efficiency | - | 0.64 | 0.70399 | 0.75632 | 0.77308 | 0.79174 | 0.84308 | 0.99617 | 1.1037 |  | Trapped air volumetric efficiency | - | 0.60771 | 0.6569 | 0.67677 | 0.69472 | 0.72393 | 0.78834 | 0.89337 | 0.9553
| Total volumetric efficiency | - | 0.62274 | 0.68162 | 0.71236 | 0.72145 | 0.74547 | 0.80628 | 0.93522 | 1.0107 |  | Total volumetric efficiency | - | 0.64101 | 0.70491 | 0.75637 | 0.77309 | 0.79173 | 0.84312 | 1.0002 | 1.1048 |  | Total volumetric efficiency | - | 0.60858 | 0.65719 | 0.67679 | 0.69472 | 0.72391 | 0.7891 | 0.89734 | 0.95624