## BMW1000rr 2018 KW rpm
| Test Ratio | 1.36 | 5TH
Ratios
| Primary | 1.652
| 1st | 2.65 |  |  |  | Maximum Values
| 2nd | 2.09 |  |  |  |  | P Engine | 155 | kW
| 3rd | 1.73 |  |  |  |  | P Wheel | 139.1 | kW
| 4th | 1.5 |  |  |  |  | P Drag | 15.9 | kW
| 5th | 1.36 |  |  |  |  | at | 13190 | rpm
| 6th | 1.26 | [5 empty] | 264.8 | km/h
| Final drive | 2.65 |  |  |  |  | T | 114.3 | Nm
[7 empty] | at | 10565 | rpm
| Rolling Rad | 0.315 | m |  |  |  |  | 212.1 | km/h
| Mass Net | 208 | kg
| Fuel Mass | 15 | kg
| Rider Mass | 70 | kg
| Mass Tot | 293 | kg
RPM | Eng KW | Torque | Wheel KW | Drag | Kph
n [rpm] | P-norm [kW] | M-norm [Nm] | P-wheel [kW] | P-drag [kW] | v [km/h]
1960 | 5.01 | 24.83 | 4.462 | 0.647 | 38.55
1965 | 5.071 | 25.069 | 4.523 | 0.649 | 38.85
1970 | 5.132 | 25.306 | 4.584 | 0.65 | 38.95
1975 | 5.193 | 25.542 | 4.644 | 0.652 | 39.05
1980 | 5.254 | 25.777 | 4.705 | 0.654 | 39.15
1985 | 5.315 | 26.01 | 4.765 | 0.655 | 39.25
1990 | 5.376 | 26.243 | 4.826 | 0.657 | 39.35
1995 | 5.437 | 26.474 | 4.886 | 0.659 | 39.45
2000 | 5.498 | 26.704 | 4.947 | 0.66 | 39.55
2005 | 5.559 | 26.933 | 5.007 | 0.662 | 39.65
2010 | 5.62 | 27.161 | 5.068 | 0.664 | 39.75
2015 | 5.681 | 27.387 | 5.129 | 0.665 | 39.85
2020 | 5.742 | 27.613 | 5.189 | 0.667 | 39.95
2025 | 5.803 | 27.836 | 5.249 | 0.669 | 40.05
2030 | 5.862 | 28.053 | 5.309 | 0.67 | 40.1
2035 | 5.922 | 28.268 | 5.368 | 0.672 | 40.15
2040 | 5.981 | 28.481 | 5.426 | 0.674 | 40.2
2045 | 6.041 | 28.694 | 5.485 | 0.675 | 40.25
2050 | 6.1 | 28.906 | 5.544 | 0.677 | 40.3
2055 | 6.159 | 29.116 | 5.603 | 0.679 | 40.35
2060 | 6.219 | 29.328 | 5.662 | 0.681 | 40.4
2065 | 6.283 | 29.558 | 5.721 | 0.687 | 40.45
2070 | 6.344 | 29.772 | 5.78 | 0.69 | 40.5
2075 | 6.402 | 29.97 | 5.839 | 0.69 | 40.55
2080 | 6.46 | 30.169 | 5.898 | 0.69 | 40.6
2085 | 6.521 | 30.382 | 5.957 | 0.694 | 40.65
2090 | 6.585 | 30.607 | 6.016 | 0.7 | 40.7
2095 | 6.643 | 30.802 | 6.075 | 0.7 | 40.75
2100 | 6.7 | 30.995 | 6.134 | 0.7 | 40.8
2105 | 6.758 | 31.185 | 6.192 | 0.7 | 40.85
2110 | 6.821 | 31.403 | 6.25 | 0.706 | 40.95
2115 | 6.882 | 31.607 | 6.308 | 0.71 | 41.05
2120 | 6.939 | 31.795 | 6.367 | 0.71 | 41.15
2125 | 6.996 | 31.982 | 6.425 | 0.71 | 41.25
2130 | 7.056 | 32.181 | 6.483 | 0.713 | 41.35
2135 | 7.12 | 32.394 | 6.542 | 0.719 | 41.45
2140 | 7.177 | 32.581 | 6.6 | 0.72 | 41.55
2145 | 7.235 | 32.764 | 6.658 | 0.72 | 41.65
2150 | 7.292 | 32.946 | 6.717 | 0.72 | 41.75
2155 | 7.355 | 33.152 | 6.775 | 0.726 | 41.85
2160 | 7.415 | 33.349 | 6.833 | 0.729 | 41.95
2165 | 7.473 | 33.531 | 6.892 | 0.73 | 42.05
2170 | 7.53 | 33.71 | 6.95 | 0.73 | 42.15
2175 | 7.59 | 33.9 | 7.008 | 0.733 | 42.25
2180 | 7.653 | 34.1 | 7.066 | 0.739 | 42.35
2185 | 7.71 | 34.279 | 7.124 | 0.74 | 42.45
2190 | 7.767 | 34.452 | 7.181 | 0.74 | 42.55
2195 | 7.823 | 34.623 | 7.239 | 0.74 | 42.65
2200 | 7.885 | 34.815 | 7.297 | 0.745 | 42.75
2205 | 7.945 | 35.003 | 7.354 | 0.749 | 42.85
2210 | 8.003 | 35.176 | 7.412 | 0.75 | 42.95
2215 | 8.064 | 35.365 | 7.469 | 0.755 | 43.05
2220 | 8.125 | 35.551 | 7.527 | 0.759 | 43.15
2225 | 8.182 | 35.722 | 7.585 | 0.76 | 43.25
2230 | 8.239 | 35.888 | 7.642 | 0.76 | 43.35
2235 | 8.295 | 36.053 | 7.7 | 0.76 | 43.45
2240 | 8.352 | 36.218 | 7.757 | 0.76 | 43.55
2245 | 8.412 | 36.397 | 7.815 | 0.764 | 43.65
2250 | 8.473 | 36.58 | 7.873 | 0.768 | 43.75
2255 | 8.531 | 36.749 | 7.93 | 0.77 | 43.85
2260 | 8.587 | 36.91 | 7.988 | 0.77 | 43.95
2265 | 8.643 | 37.07 | 8.045 | 0.77 | 44.05
2270 | 8.7 | 37.229 | 8.102 | 0.77 | 44.15
2275 | 8.759 | 37.399 | 8.16 | 0.773 | 44.25
2280 | 8.82 | 37.577 | 8.217 | 0.778 | 44.35
2285 | 8.878 | 37.743 | 8.274 | 0.78 | 44.45
2290 | 8.934 | 37.899 | 8.332 | 0.78 | 44.55
2295 | 8.99 | 38.054 | 8.389 | 0.78 | 44.65
2300 | 9.047 | 38.209 | 8.446 | 0.78 | 44.75
2305 | 9.105 | 38.372 | 8.504 | 0.782 | 44.85
2310 | 9.166 | 38.545 | 8.561 | 0.787 | 44.95
2315 | 9.225 | 38.71 | 8.618 | 0.79 | 45.05
2320 | 9.283 | 38.869 | 8.676 | 0.792 | 45.15
2325 | 9.344 | 39.039 | 8.733 | 0.796 | 45.25
2330 | 9.404 | 39.205 | 8.79 | 0.8 | 45.35
2335 | 9.461 | 39.36 | 8.848 | 0.801 | 45.45
2340 | 9.522 | 39.528 | 8.905 | 0.806 | 45.55
2345 | 9.582 | 39.691 | 8.962 | 0.81 | 45.65
2350 | 9.637 | 39.836 | 9.018 | 0.81 | 45.75
2355 | 9.692 | 39.98 | 9.075 | 0.81 | 45.85
2360 | 9.75 | 40.132 | 9.132 | 0.812 | 45.95
2365 | 9.811 | 40.296 | 9.188 | 0.817 | 46.05
2370 | 9.869 | 40.449 | 9.245 | 0.82 | 46.15
2375 | 9.926 | 40.597 | 9.301 | 0.822 | 46.25
2380 | 9.986 | 40.759 | 9.358 | 0.827 | 46.35
2385 | 10.045 | 40.912 | 9.414 | 0.83 | 46.45
2390 | 10.1 | 41.052 | 9.471 | 0.83 | 46.55
2395 | 10.156 | 41.191 | 9.527 | 0.83 | 46.65
2400 | 10.211 | 41.33 | 9.584 | 0.83 | 46.75
2405 | 10.267 | 41.472 | 9.641 | 0.831 | 46.85
2410 | 10.327 | 41.627 | 9.697 | 0.835 | 46.95
2415 | 10.387 | 41.782 | 9.754 | 0.84 | 47.05
2420 | 10.443 | 41.918 | 9.81 | 0.84 | 47.15
2425 | 10.498 | 42.054 | 9.867 | 0.84 | 47.25
2430 | 10.554 | 42.192 | 9.923 | 0.841 | 47.35
2435 | 10.615 | 42.348 | 9.979 | 0.847 | 47.45
2440 | 10.673 | 42.49 | 10.035 | 0.85 | 47.55
2445 | 10.727 | 42.62 | 10.091 | 0.85 | 47.65
2450 | 10.782 | 42.751 | 10.147 | 0.85 | 47.75
2455 | 10.84 | 42.891 | 10.202 | 0.853 | 47.85
2460 | 10.9 | 43.042 | 10.258 | 0.859 | 47.95
2465 | 10.956 | 43.175 | 10.314 | 0.86 | 48.05
2470 | 11.011 | 43.303 | 10.37 | 0.86 | 48.15
2475 | 11.065 | 43.43 | 10.426 | 0.86 | 48.25
2480 | 11.12 | 43.556 | 10.482 | 0.86 | 48.35
2485 | 11.175 | 43.685 | 10.537 | 0.861 | 48.45
2490 | 11.236 | 43.834 | 10.593 | 0.867 | 48.55
2495 | 11.294 | 43.971 | 10.649 | 0.87 | 48.65
2500 | 11.348 | 44.096 | 10.705 | 0.87 | 48.75
2505 | 11.403 | 44.22 | 10.761 | 0.87 | 48.85
2510 | 11.458 | 44.343 | 10.816 | 0.87 | 48.95
2515 | 11.512 | 44.466 | 10.872 | 0.87 | 49.05
2520 | 11.572 | 44.607 | 10.928 | 0.875 | 49.15
2525 | 11.631 | 44.745 | 10.983 | 0.879 | 49.25
2530 | 11.685 | 44.867 | 11.039 | 0.88 | 49.35
2535 | 11.74 | 44.986 | 11.094 | 0.88 | 49.45
2540 | 11.795 | 45.108 | 11.15 | 0.881 | 49.55
2545 | 11.855 | 45.248 | 11.205 | 0.886 | 49.65
2550 | 11.912 | 45.379 | 11.261 | 0.89 | 49.75
2555 | 11.967 | 45.498 | 11.316 | 0.89 | 49.85
2560 | 12.026 | 45.634 | 11.372 | 0.895 | 49.95
2565 | 12.085 | 45.767 | 11.427 | 0.899 | 50.05
2570 | 12.14 | 45.886 | 11.482 | 0.9 | 50.15
2575 | 12.194 | 46.002 | 11.538 | 0.9 | 50.25
2580 | 12.25 | 46.123 | 11.593 | 0.901 | 50.35
2585 | 12.309 | 46.256 | 11.649 | 0.906 | 50.45
2590 | 12.367 | 46.382 | 11.704 | 0.909 | 50.55
2595 | 12.421 | 46.498 | 11.76 | 0.91 | 50.65
2600 | 12.476 | 46.612 | 11.815 | 0.91 | 50.75
2605 | 12.532 | 46.733 | 11.87 | 0.912 | 50.85
2610 | 12.591 | 46.864 | 11.926 | 0.917 | 50.95
2615 | 12.648 | 46.984 | 11.981 | 0.92 | 51.05
2620 | 12.703 | 47.1 | 12.036 | 0.921 | 51.15
2625 | 12.762 | 47.227 | 12.091 | 0.926 | 51.25
2630 | 12.819 | 47.35 | 12.146 | 0.929 | 51.35
2635 | 12.875 | 47.464 | 12.201 | 0.931 | 51.45
2640 | 12.933 | 47.588 | 12.257 | 0.935 | 51.55
2645 | 12.991 | 47.711 | 12.312 | 0.939 | 51.65
2650 | 13.046 | 47.823 | 12.367 | 0.94 | 51.75
2655 | 13.104 | 47.943 | 12.422 | 0.943 | 51.85
2660 | 13.162 | 48.068 | 12.477 | 0.948 | 51.95
2665 | 13.218 | 48.181 | 12.532 | 0.95 | 52.05
2670 | 13.272 | 48.287 | 12.587 | 0.95 | 52.15
2675 | 13.327 | 48.396 | 12.643 | 0.951 | 52.25
2680 | 13.384 | 48.514 | 12.698 | 0.954 | 52.35
2685 | 13.443 | 48.635 | 12.753 | 0.959 | 52.45
2690 | 13.498 | 48.745 | 12.808 | 0.96 | 52.55
2695 | 13.555 | 48.859 | 12.863 | 0.963 | 52.65
2700 | 13.614 | 48.98 | 12.918 | 0.968 | 52.75
2705 | 13.669 | 49.088 | 12.972 | 0.97 | 52.85
2710 | 13.724 | 49.195 | 13.026 | 0.972 | 52.95
2715 | 13.782 | 49.312 | 13.081 | 0.977 | 53.05
2720 | 13.838 | 49.422 | 13.135 | 0.98 | 53.15
2725 | 13.893 | 49.525 | 13.189 | 0.981 | 53.25
2730 | 13.95 | 49.638 | 13.243 | 0.986 | 53.35
2735 | 14.007 | 49.75 | 13.297 | 0.99 | 53.45
2740 | 14.061 | 49.85 | 13.352 | 0.99 | 53.55
2745 | 14.114 | 49.947 | 13.406 | 0.99 | 53.65
2750 | 14.168 | 50.048 | 13.46 | 0.991 | 53.75
2755 | 14.226 | 50.161 | 13.514 | 0.996 | 53.85
2760 | 14.283 | 50.271 | 13.569 | 1 | 53.95
2765 | 14.337 | 50.37 | 13.623 | 1.001 | 54.05
2770 | 14.394 | 50.479 | 13.677 | 1.005 | 54.15
2775 | 14.452 | 50.59 | 13.731 | 1.01 | 54.25
2780 | 14.506 | 50.687 | 13.786 | 1.01 | 54.35
2785 | 14.559 | 50.781 | 13.84 | 1.01 | 54.45
2790 | 14.613 | 50.877 | 13.894 | 1.011 | 54.55
2795 | 14.669 | 50.983 | 13.947 | 1.015 | 54.65
2800 | 14.727 | 51.091 | 14.001 | 1.02 | 54.75
2805 | 14.779 | 51.182 | 14.054 | 1.02 | 54.85
2810 | 14.834 | 51.282 | 14.107 | 1.023 | 54.95
2815 | 14.892 | 51.39 | 14.161 | 1.029 | 55.05
2820 | 14.946 | 51.483 | 14.214 | 1.03 | 55.15
2825 | 14.998 | 51.572 | 14.267 | 1.03 | 55.25
2830 | 15.05 | 51.661 | 14.321 | 1.03 | 55.35
2835 | 15.106 | 51.76 | 14.374 | 1.034 | 55.45
2840 | 15.164 | 51.868 | 14.428 | 1.039 | 55.55
2845 | 15.217 | 51.957 | 14.481 | 1.04 | 55.65
2850 | 15.269 | 52.044 | 14.534 | 1.04 | 55.75
2855 | 15.321 | 52.131 | 14.588 | 1.04 | 55.85
2860 | 15.377 | 52.23 | 14.641 | 1.044 | 55.95
2865 | 15.436 | 52.337 | 14.694 | 1.05 | 56.05
2870 | 15.488 | 52.423 | 14.748 | 1.05 | 56.15
2875 | 15.54 | 52.508 | 14.801 | 1.05 | 56.25
2880 | 15.593 | 52.594 | 14.854 | 1.05 | 56.35
2885 | 15.649 | 52.693 | 14.908 | 1.054 | 56.45
2890 | 15.707 | 52.796 | 14.961 | 1.06 | 56.55
2895 | 15.76 | 52.882 | 15.015 | 1.06 | 56.65
2900 | 15.812 | 52.967 | 15.068 | 1.06 | 56.75
2905 | 15.865 | 53.051 | 15.122 | 1.06 | 56.85
2910 | 15.922 | 53.15 | 15.176 | 1.064 | 56.95
2915 | 15.979 | 53.25 | 15.229 | 1.069 | 57.05
2920 | 16.032 | 53.336 | 15.283 | 1.07 | 57.15
2925 | 16.088 | 53.429 | 15.336 | 1.073 | 57.25
2930 | 16.146 | 53.529 | 15.39 | 1.078 | 57.35
2935 | 16.2 | 53.617 | 15.444 | 1.08 | 57.45
2940 | 16.252 | 53.7 | 15.497 | 1.08 | 57.55
2945 | 16.305 | 53.782 | 15.551 | 1.08 | 57.65
2950 | 16.36 | 53.873 | 15.604 | 1.083 | 57.75
2955 | 16.418 | 53.973 | 15.658 | 1.088 | 57.85
2960 | 16.472 | 54.059 | 15.712 | 1.09 | 57.95
2965 | 16.526 | 54.144 | 15.765 | 1.091 | 58.05
2970 | 16.584 | 54.241 | 15.819 | 1.096 | 58.15
2975 | 16.639 | 54.331 | 15.872 | 1.099 | 58.25
2980 | 16.692 | 54.412 | 15.926 | 1.1 | 58.35
2985 | 16.748 | 54.504 | 15.979 | 1.104 | 58.45
2990 | 16.805 | 54.596 | 16.032 | 1.109 | 58.55
2995 | 16.858 | 54.678 | 16.085 | 1.11 | 58.65
3000 | 16.913 | 54.764 | 16.138 | 1.113 | 58.75
3005 | 16.97 | 54.857 | 16.191 | 1.118 | 58.8
3010 | 17.024 | 54.94 | 16.244 | 1.12 | 58.85
3015 | 17.077 | 55.021 | 16.297 | 1.122 | 58.9
3020 | 17.134 | 55.112 | 16.35 | 1.126 | 58.95
3025 | 17.189 | 55.198 | 16.403 | 1.129 | 59
3030 | 17.241 | 55.275 | 16.456 | 1.13 | 59.05
3035 | 17.293 | 55.351 | 16.509 | 1.13 | 59.1
3040 | 17.347 | 55.431 | 16.562 | 1.132 | 59.15
3045 | 17.403 | 55.519 | 16.615 | 1.136 | 59.2
3050 | 17.459 | 55.605 | 16.668 | 1.139 | 59.25
3055 | 17.511 | 55.682 | 16.721 | 1.14 | 59.3
3060 | 17.566 | 55.765 | 16.774 | 1.143 | 59.35
3065 | 17.623 | 55.854 | 16.827 | 1.148 | 59.4
3070 | 17.677 | 55.933 | 16.88 | 1.15 | 59.45
3075 | 17.729 | 56.006 | 16.933 | 1.15 | 59.5
3080 | 17.781 | 56.079 | 16.986 | 1.15 | 59.55
3085 | 17.835 | 56.159 | 17.038 | 1.153 | 59.65
3090 | 17.892 | 56.246 | 17.091 | 1.158 | 59.75
3095 | 17.945 | 56.324 | 17.144 | 1.16 | 59.85
3100 | 17.997 | 56.395 | 17.197 | 1.16 | 59.95
3105 | 18.049 | 56.466 | 17.249 | 1.16 | 60.05
3110 | 18.103 | 56.544 | 17.302 | 1.163 | 60.15
3115 | 18.16 | 56.633 | 17.355 | 1.168 | 60.25
3120 | 18.218 | 56.72 | 17.407 | 1.174 | 60.35
3125 | 18.274 | 56.804 | 17.46 | 1.179 | 60.45
3130 | 18.327 | 56.877 | 17.513 | 1.18 | 60.55
3135 | 18.378 | 56.947 | 17.565 | 1.18 | 60.65
3140 | 18.43 | 57.017 | 17.618 | 1.181 | 60.75
3145 | 18.485 | 57.095 | 17.671 | 1.184 | 60.85
3150 | 18.542 | 57.18 | 17.724 | 1.189 | 60.95
3155 | 18.595 | 57.252 | 17.776 | 1.19 | 61.05
3160 | 18.648 | 57.324 | 17.829 | 1.191 | 61.15
3165 | 18.705 | 57.409 | 17.882 | 1.197 | 61.25
3170 | 18.759 | 57.486 | 17.934 | 1.2 | 61.35
3175 | 18.811 | 57.554 | 17.986 | 1.201 | 61.45
3180 | 18.866 | 57.63 | 18.038 | 1.205 | 61.55
3185 | 18.922 | 57.71 | 18.09 | 1.21 | 61.65
3190 | 18.973 | 57.777 | 18.142 | 1.21 | 61.75
3195 | 19.026 | 57.846 | 18.194 | 1.212 | 61.85
3200 | 19.082 | 57.928 | 18.246 | 1.218 | 61.95
3205 | 19.139 | 58.009 | 18.298 | 1.224 | 62.05
3210 | 19.195 | 58.088 | 18.35 | 1.229 | 62.15
3215 | 19.247 | 58.155 | 18.402 | 1.23 | 62.25
3220 | 19.299 | 58.221 | 18.454 | 1.231 | 62.35
3225 | 19.355 | 58.301 | 18.506 | 1.237 | 62.45
3230 | 19.41 | 58.374 | 18.557 | 1.24 | 62.55
3235 | 19.461 | 58.437 | 18.609 | 1.24 | 62.65
3240 | 19.516 | 58.511 | 18.661 | 1.244 | 62.75
3245 | 19.572 | 58.59 | 18.713 | 1.25 | 62.85
3250 | 19.623 | 58.652 | 18.765 | 1.25 | 62.95
3255 | 19.676 | 58.719 | 18.817 | 1.252 | 63.05
3260 | 19.732 | 58.797 | 18.869 | 1.257 | 63.15
3265 | 19.785 | 58.866 | 18.921 | 1.26 | 63.25
3270 | 19.836 | 58.927 | 18.973 | 1.26 | 63.35
3275 | 19.892 | 59.002 | 19.024 | 1.265 | 63.45
3280 | 19.947 | 59.075 | 19.076 | 1.27 | 63.55
3285 | 19.998 | 59.136 | 19.128 | 1.27 | 63.65
3290 | 20.051 | 59.204 | 19.179 | 1.273 | 63.75
3295 | 20.107 | 59.279 | 19.231 | 1.278 | 63.85
3300 | 20.16 | 59.343 | 19.283 | 1.28 | 63.95
3305 | 20.211 | 59.404 | 19.334 | 1.28 | 64.05
3310 | 20.266 | 59.477 | 19.386 | 1.285 | 64.15
3315 | 20.321 | 59.547 | 19.437 | 1.289 | 64.25
3320 | 20.372 | 59.608 | 19.489 | 1.29 | 64.35
3325 | 20.423 | 59.666 | 19.541 | 1.29 | 64.45
3330 | 20.474 | 59.724 | 19.592 | 1.29 | 64.55
3335 | 20.528 | 59.794 | 19.644 | 1.294 | 64.65
3340 | 20.584 | 59.865 | 19.696 | 1.299 | 64.75
3345 | 20.635 | 59.926 | 19.747 | 1.3 | 64.85
3350 | 20.686 | 59.984 | 19.799 | 1.3 | 64.95
3355 | 20.737 | 60.041 | 19.851 | 1.3 | 65.05
3360 | 20.787 | 60.098 | 19.902 | 1.3 | 65.15
3365 | 20.838 | 60.155 | 19.954 | 1.3 | 65.25
3370 | 20.892 | 60.221 | 20.005 | 1.304 | 65.35
3375 | 20.946 | 60.287 | 20.055 | 1.309 | 65.45
3380 | 20.997 | 60.345 | 20.106 | 1.31 | 65.55
3385 | 21.046 | 60.398 | 20.156 | 1.31 | 65.65
3390 | 21.096 | 60.451 | 20.207 | 1.31 | 65.75
3395 | 21.149 | 60.512 | 20.258 | 1.313 | 65.85
3400 | 21.203 | 60.579 | 20.308 | 1.318 | 65.95
3405 | 21.255 | 60.637 | 20.359 | 1.32 | 66.05
3410 | 21.304 | 60.69 | 20.41 | 1.32 | 66.15
3415 | 21.354 | 60.742 | 20.46 | 1.32 | 66.25
3420 | 21.406 | 60.8 | 20.511 | 1.322 | 66.35
3425 | 21.46 | 60.865 | 20.561 | 1.327 | 66.45
3430 | 21.512 | 60.925 | 20.612 | 1.33 | 66.55
3435 | 21.563 | 60.979 | 20.663 | 1.331 | 66.65
3440 | 21.616 | 61.04 | 20.713 | 1.334 | 66.75
3445 | 21.67 | 61.104 | 20.764 | 1.338 | 66.85
3450 | 21.721 | 61.159 | 20.814 | 1.34 | 66.95
3455 | 21.77 | 61.21 | 20.865 | 1.34 | 67.05
3460 | 21.82 | 61.261 | 20.916 | 1.34 | 67.15
3465 | 21.872 | 61.318 | 20.966 | 1.342 | 67.25
3470 | 21.927 | 61.383 | 21.017 | 1.347 | 67.35
3475 | 21.979 | 61.441 | 21.068 | 1.35 | 67.45
3480 | 22.03 | 61.495 | 21.119 | 1.351 | 67.55
3485 | 22.084 | 61.557 | 21.17 | 1.355 | 67.65
3490 | 22.138 | 61.619 | 21.221 | 1.359 | 67.75
3495 | 22.189 | 61.671 | 21.271 | 1.36 | 67.85
3500 | 22.24 | 61.727 | 21.322 | 1.362 | 67.95
3505 | 22.296 | 61.793 | 21.373 | 1.368 | 68.05
3510 | 22.351 | 61.858 | 21.424 | 1.373 | 68.15
3515 | 22.406 | 61.921 | 21.475 | 1.378 | 68.25
3520 | 22.457 | 61.976 | 21.526 | 1.38 | 68.35
3525 | 22.508 | 62.028 | 21.577 | 1.381 | 68.45
3530 | 22.563 | 62.09 | 21.627 | 1.386 | 68.55
3535 | 22.617 | 62.151 | 21.678 | 1.39 | 68.65
3540 | 22.667 | 62.201 | 21.729 | 1.39 | 68.75
3545 | 22.719 | 62.256 | 21.78 | 1.393 | 68.85
3550 | 22.774 | 62.318 | 21.831 | 1.398 | 68.95
3555 | 22.826 | 62.373 | 21.882 | 1.4 | 69.05
3560 | 22.877 | 62.423 | 21.933 | 1.401 | 69.15
3565 | 22.931 | 62.483 | 21.983 | 1.405 | 69.25
3570 | 22.986 | 62.545 | 22.034 | 1.411 | 69.35
3575 | 23.04 | 62.606 | 22.084 | 1.416 | 69.45
3580 | 23.093 | 62.662 | 22.134 | 1.42 | 69.55
3585 | 23.143 | 62.709 | 22.185 | 1.42 | 69.65
3590 | 23.195 | 62.764 | 22.235 | 1.423 | 69.75
3595 | 23.25 | 62.823 | 22.285 | 1.428 | 69.85
3600 | 23.301 | 62.873 | 22.336 | 1.43 | 69.95
3605 | 23.35 | 62.92 | 22.386 | 1.43 | 70.05
3610 | 23.405 | 62.98 | 22.436 | 1.436 | 70.15
3615 | 23.458 | 63.037 | 22.487 | 1.44 | 70.25
3620 | 23.508 | 63.082 | 22.537 | 1.44 | 70.35
3625 | 23.56 | 63.135 | 22.587 | 1.443 | 70.45
3630 | 23.615 | 63.194 | 22.638 | 1.448 | 70.55
3635 | 23.666 | 63.244 | 22.688 | 1.45 | 70.65
3640 | 23.715 | 63.289 | 22.738 | 1.45 | 70.75
3645 | 23.764 | 63.333 | 22.789 | 1.45 | 70.85
3650 | 23.814 | 63.379 | 22.839 | 1.451 | 70.95
3655 | 23.869 | 63.438 | 22.889 | 1.456 | 71.05
3660 | 23.922 | 63.492 | 22.94 | 1.46 | 71.15
3665 | 23.972 | 63.538 | 22.99 | 1.46 | 71.25
3670 | 24.025 | 63.592 | 23.042 | 1.463 | 71.35
3675 | 24.08 | 63.652 | 23.093 | 1.468 | 71.45
3680 | 24.132 | 63.702 | 23.144 | 1.47 | 71.55
3685 | 24.183 | 63.749 | 23.196 | 1.47 | 71.65
3690 | 24.238 | 63.808 | 23.247 | 1.475 | 71.75
3695 | 24.293 | 63.865 | 23.298 | 1.479 | 71.85
3700 | 24.344 | 63.913 | 23.35 | 1.48 | 71.95
3705 | 24.396 | 63.964 | 23.401 | 1.482 | 72.05
3710 | 24.451 | 64.022 | 23.452 | 1.487 | 72.15
3715 | 24.504 | 64.074 | 23.503 | 1.49 | 72.25
3720 | 24.555 | 64.12 | 23.555 | 1.49 | 72.35
3725 | 24.609 | 64.175 | 23.606 | 1.494 | 72.45
3730 | 24.664 | 64.232 | 23.657 | 1.499 | 72.55
3735 | 24.715 | 64.281 | 23.709 | 1.5 | 72.65
3740 | 24.766 | 64.325 | 23.76 | 1.5 | 72.75
3745 | 24.816 | 64.37 | 23.811 | 1.5 | 72.85
3750 | 24.869 | 64.42 | 23.863 | 1.502 | 72.95
3755 | 24.924 | 64.477 | 23.914 | 1.507 | 73.05
3760 | 24.976 | 64.528 | 23.965 | 1.51 | 73.15
3765 | 25.027 | 64.573 | 24.017 | 1.51 | 73.25
3770 | 25.081 | 64.627 | 24.068 | 1.513 | 73.35
3775 | 25.137 | 64.684 | 24.12 | 1.518 | 73.45
3780 | 25.189 | 64.733 | 24.172 | 1.52 | 73.55
3785 | 25.241 | 64.781 | 24.224 | 1.521 | 73.65
3790 | 25.296 | 64.836 | 24.276 | 1.525 | 73.75
3795 | 25.35 | 64.89 | 24.327 | 1.529 | 73.85
3800 | 25.402 | 64.937 | 24.379 | 1.53 | 73.95
3805 | 25.455 | 64.987 | 24.431 | 1.532 | 74.05
3810 | 25.511 | 65.043 | 24.483 | 1.537 | 74.15
3815 | 25.567 | 65.101 | 24.535 | 1.543 | 74.25
3820 | 25.623 | 65.159 | 24.586 | 1.548 | 74.35
3825 | 25.679 | 65.216 | 24.638 | 1.554 | 74.45
3830 | 25.734 | 65.271 | 24.69 | 1.558 | 74.55
3835 | 25.787 | 65.319 | 24.742 | 1.56 | 74.65
3840 | 25.839 | 65.366 | 24.793 | 1.561 | 74.75
3845 | 25.894 | 65.419 | 24.845 | 1.566 | 74.85
3850 | 25.948 | 65.472 | 24.897 | 1.569 | 74.95
3855 | 26 | 65.516 | 24.949 | 1.57 | 75.05
3860 | 26.053 | 65.565 | 25.001 | 1.572 | 75.15
3865 | 26.109 | 65.621 | 25.052 | 1.578 | 75.25
3870 | 26.165 | 65.678 | 25.104 | 1.583 | 75.35
3875 | 26.221 | 65.734 | 25.157 | 1.588 | 75.45
3880 | 26.275 | 65.783 | 25.209 | 1.59 | 75.55
3885 | 26.328 | 65.83 | 25.262 | 1.591 | 75.65
3890 | 26.383 | 65.883 | 25.314 | 1.595 | 75.75
3895 | 26.44 | 65.94 | 25.367 | 1.6 | 75.85
3900 | 26.496 | 65.997 | 25.419 | 1.606 | 75.95
3905 | 26.553 | 66.053 | 25.472 | 1.611 | 76.05
3910 | 26.609 | 66.109 | 25.524 | 1.616 | 76.15
3915 | 26.665 | 66.161 | 25.577 | 1.62 | 76.25
3920 | 26.716 | 66.206 | 25.629 | 1.62 | 76.35
3925 | 26.77 | 66.255 | 25.682 | 1.623 | 76.45
3930 | 26.827 | 66.311 | 25.734 | 1.628 | 76.55
3935 | 26.884 | 66.366 | 25.787 | 1.634 | 76.65
3940 | 26.94 | 66.42 | 25.839 | 1.638 | 76.75
3945 | 26.993 | 66.467 | 25.892 | 1.64 | 76.85
3950 | 27.045 | 66.511 | 25.944 | 1.641 | 76.95
3955 | 27.101 | 66.563 | 25.997 | 1.645 | 77.05
3960 | 27.157 | 66.617 | 26.049 | 1.65 | 77.15
3965 | 27.209 | 66.66 | 26.102 | 1.65 | 77.25
3970 | 27.261 | 66.704 | 26.154 | 1.651 | 77.35
3975 | 27.319 | 66.761 | 26.207 | 1.656 | 77.45
3980 | 27.375 | 66.815 | 26.261 | 1.66 | 77.55
3985 | 27.428 | 66.859 | 26.315 | 1.66 | 77.65
3990 | 27.48 | 66.904 | 26.369 | 1.66 | 77.75
3995 | 27.533 | 66.949 | 26.423 | 1.66 | 77.85
4000 | 27.589 | 67.001 | 26.477 | 1.663 | 77.95
4005 | 27.647 | 67.059 | 26.53 | 1.669 | 78.05
4010 | 27.701 | 67.106 | 26.584 | 1.67 | 78.15
4015 | 27.754 | 67.15 | 26.638 | 1.67 | 78.25
4020 | 27.807 | 67.194 | 26.692 | 1.67 | 78.35
4025 | 27.86 | 67.239 | 26.746 | 1.671 | 78.45
4030 | 27.918 | 67.295 | 26.8 | 1.676 | 78.55
4035 | 27.975 | 67.348 | 26.853 | 1.68 | 78.65
4040 | 28.028 | 67.392 | 26.907 | 1.68 | 78.75
4045 | 28.081 | 67.436 | 26.961 | 1.68 | 78.85
4050 | 28.133 | 67.479 | 27.015 | 1.68 | 78.95
4055 | 28.189 | 67.529 | 27.069 | 1.683 | 79.05
4060 | 28.247 | 67.584 | 27.123 | 1.688 | 79.15
4065 | 28.301 | 67.631 | 27.176 | 1.69 | 79.25
4070 | 28.354 | 67.675 | 27.23 | 1.69 | 79.35
4075 | 28.411 | 67.727 | 27.284 | 1.694 | 79.45
4080 | 28.47 | 67.783 | 27.339 | 1.699 | 79.55
4085 | 28.525 | 67.832 | 27.394 | 1.7 | 79.65
4090 | 28.58 | 67.88 | 27.449 | 1.701 | 79.75
4095 | 28.639 | 67.936 | 27.505 | 1.705 | 79.85
4100 | 28.697 | 67.991 | 27.56 | 1.709 | 79.95
4105 | 28.752 | 68.038 | 27.616 | 1.71 | 80.05
4110 | 28.806 | 68.084 | 27.671 | 1.71 | 80.15
4115 | 28.86 | 68.129 | 27.726 | 1.71 | 80.25
4120 | 28.917 | 68.181 | 27.782 | 1.713 | 80.35
4125 | 28.976 | 68.237 | 27.837 | 1.717 | 80.45
4130 | 29.033 | 68.288 | 27.893 | 1.72 | 80.55
4135 | 29.087 | 68.333 | 27.948 | 1.72 | 80.65
4140 | 29.145 | 68.386 | 28.003 | 1.723 | 80.75
4145 | 29.204 | 68.442 | 28.059 | 1.728 | 80.85
4150 | 29.26 | 68.491 | 28.114 | 1.73 | 80.95
4155 | 29.315 | 68.537 | 28.17 | 1.731 | 81.05
4160 | 29.373 | 68.59 | 28.225 | 1.734 | 81.15
4165 | 29.432 | 68.644 | 28.28 | 1.739 | 81.25
4170 | 29.487 | 68.691 | 28.336 | 1.74 | 81.35
4175 | 29.543 | 68.739 | 28.391 | 1.741 | 81.45
4180 | 29.601 | 68.792 | 28.447 | 1.746 | 81.55
4185 | 29.661 | 68.849 | 28.502 | 1.751 | 81.65
4190 | 29.722 | 68.908 | 28.559 | 1.756 | 81.75
4195 | 29.781 | 68.963 | 28.616 | 1.759 | 81.85
4200 | 29.838 | 69.011 | 28.673 | 1.76 | 81.95
4205 | 29.896 | 69.064 | 28.73 | 1.762 | 82.05
4210 | 29.957 | 69.122 | 28.788 | 1.767 | 82.15
4215 | 30.016 | 69.176 | 28.845 | 1.77 | 82.25
4220 | 30.072 | 69.223 | 28.902 | 1.77 | 82.35
4225 | 30.131 | 69.276 | 28.959 | 1.773 | 82.45
4230 | 30.192 | 69.335 | 29.016 | 1.778 | 82.55
4235 | 30.253 | 69.393 | 29.073 | 1.784 | 82.65
4240 | 30.313 | 69.45 | 29.13 | 1.788 | 82.75
4245 | 30.371 | 69.5 | 29.187 | 1.79 | 82.85
4250 | 30.428 | 69.549 | 29.245 | 1.791 | 82.95
4255 | 30.488 | 69.603 | 29.302 | 1.794 | 83.05
4260 | 30.548 | 69.658 | 29.359 | 1.799 | 83.15
4265 | 30.605 | 69.707 | 29.416 | 1.8 | 83.25
4270 | 30.662 | 69.756 | 29.473 | 1.801 | 83.35
4275 | 30.723 | 69.811 | 29.53 | 1.806 | 83.45
4280 | 30.782 | 69.865 | 29.587 | 1.81 | 83.55
4285 | 30.839 | 69.912 | 29.644 | 1.81 | 83.65
4290 | 30.896 | 69.96 | 29.701 | 1.811 | 83.75
4295 | 30.958 | 70.017 | 29.759 | 1.817 | 83.85
4300 | 31.02 | 70.077 | 29.818 | 1.822 | 83.95
4305 | 31.083 | 70.137 | 29.876 | 1.827 | 84.05
4310 | 31.143 | 70.193 | 29.935 | 1.83 | 84.15
4315 | 31.201 | 70.242 | 29.994 | 1.83 | 84.25
4320 | 31.261 | 70.295 | 30.053 | 1.833 | 84.35
4325 | 31.324 | 70.355 | 30.111 | 1.838 | 84.45
4330 | 31.387 | 70.414 | 30.17 | 1.843 | 84.55
4335 | 31.449 | 70.472 | 30.229 | 1.848 | 84.65
4340 | 31.509 | 70.525 | 30.288 | 1.85 | 84.75
4345 | 31.567 | 70.574 | 30.346 | 1.85 | 84.85
4350 | 31.628 | 70.628 | 30.405 | 1.854 | 84.95
4355 | 31.69 | 70.687 | 30.464 | 1.859 | 85.05
4360 | 31.753 | 70.746 | 30.523 | 1.864 | 85.15
4365 | 31.815 | 70.804 | 30.581 | 1.869 | 85.25
4370 | 31.874 | 70.853 | 30.64 | 1.87 | 85.35
4375 | 31.932 | 70.9 | 30.699 | 1.87 | 85.45
4380 | 31.994 | 70.957 | 30.758 | 1.875 | 85.55
4385 | 32.057 | 71.015 | 30.817 | 1.88 | 85.65
4390 | 32.119 | 71.073 | 30.875 | 1.885 | 85.75
4395 | 32.182 | 71.13 | 30.934 | 1.89 | 85.85
4400 | 32.239 | 71.176 | 30.993 | 1.89 | 85.95
4405 | 32.298 | 71.225 | 31.052 | 1.891 | 86.05
4410 | 32.362 | 71.284 | 31.112 | 1.896 | 86.15
4415 | 32.426 | 71.344 | 31.172 | 1.901 | 86.25
4420 | 32.49 | 71.404 | 31.232 | 1.906 | 86.35
4425 | 32.554 | 71.464 | 31.292 | 1.912 | 86.45
4430 | 32.618 | 71.524 | 31.352 | 1.917 | 86.55
4435 | 32.681 | 71.583 | 31.412 | 1.922 | 86.65
4440 | 32.745 | 71.643 | 31.472 | 1.927 | 86.75
4445 | 32.807 | 71.696 | 31.532 | 1.93 | 86.85
4450 | 32.866 | 71.745 | 31.592 | 1.93 | 86.95
4455 | 32.928 | 71.799 | 31.652 | 1.933 | 87.05
4460 | 32.992 | 71.857 | 31.712 | 1.938 | 87.15
4465 | 33.055 | 71.916 | 31.773 | 1.943 | 87.25
4470 | 33.119 | 71.974 | 31.833 | 1.948 | 87.35
4475 | 33.183 | 72.032 | 31.893 | 1.953 | 87.45
4480 | 33.247 | 72.09 | 31.953 | 1.958 | 87.55
4485 | 33.307 | 72.141 | 32.013 | 1.96 | 87.65
4490 | 33.366 | 72.188 | 32.073 | 1.96 | 87.75
4495 | 33.429 | 72.243 | 32.133 | 1.964 | 87.85
4500 | 33.493 | 72.3 | 32.193 | 1.969 | 87.95
4505 | 33.553 | 72.35 | 32.253 | 1.97 | 88.05
4510 | 33.612 | 72.397 | 32.313 | 1.97 | 88.15
4515 | 33.671 | 72.443 | 32.373 | 1.97 | 88.25
4520 | 33.73 | 72.49 | 32.434 | 1.97 | 88.35
4525 | 33.789 | 72.538 | 32.494 | 1.97 | 88.45
4530 | 33.85 | 72.588 | 32.555 | 1.971 | 88.55
4535 | 33.914 | 72.644 | 32.616 | 1.975 | 88.65
4540 | 33.977 | 72.7 | 32.677 | 1.979 | 88.75
4545 | 34.038 | 72.75 | 32.738 | 1.98 | 88.85
4550 | 34.099 | 72.8 | 32.799 | 1.981 | 88.95
4555 | 34.163 | 72.856 | 32.86 | 1.985 | 89.05
4560 | 34.226 | 72.911 | 32.921 | 1.989 | 89.15
4565 | 34.287 | 72.961 | 32.982 | 1.99 | 89.25
4570 | 34.348 | 73.011 | 33.043 | 1.992 | 89.35
4575 | 34.412 | 73.067 | 33.104 | 1.996 | 89.45
4580 | 34.476 | 73.124 | 33.165 | 2.001 | 89.55
4585 | 34.541 | 73.181 | 33.226 | 2.006 | 89.65
4590 | 34.606 | 73.239 | 33.287 | 2.011 | 89.75
4595 | 34.671 | 73.296 | 33.348 | 2.016 | 89.85
4600 | 34.734 | 73.349 | 33.408 | 2.019 | 89.95
4605 | 34.794 | 73.397 | 33.469 | 2.02 | 90.05
4610 | 34.856 | 73.447 | 33.53 | 2.022 | 90.15
4615 | 34.92 | 73.502 | 33.591 | 2.026 | 90.25
4620 | 34.984 | 73.558 | 33.652 | 2.031 | 90.35
4625 | 35.049 | 73.615 | 33.713 | 2.036 | 90.45
4630 | 35.112 | 73.668 | 33.774 | 2.04 | 90.55
4635 | 35.172 | 73.715 | 33.835 | 2.04 | 90.65
4640 | 35.235 | 73.766 | 33.897 | 2.042 | 90.75
4645 | 35.3 | 73.824 | 33.959 | 2.047 | 90.85
4650 | 35.366 | 73.882 | 34.021 | 2.052 | 90.95
4655 | 35.432 | 73.941 | 34.084 | 2.057 | 91.05
4660 | 35.497 | 73.995 | 34.146 | 2.06 | 91.15
4665 | 35.558 | 74.043 | 34.208 | 2.06 | 91.25
4670 | 35.621 | 74.095 | 34.27 | 2.062 | 91.35
4675 | 35.686 | 74.152 | 34.333 | 2.067 | 91.45
4680 | 35.752 | 74.21 | 34.395 | 2.072 | 91.55
4685 | 35.819 | 74.268 | 34.457 | 2.077 | 91.65
4690 | 35.885 | 74.325 | 34.52 | 2.082 | 91.75
4695 | 35.95 | 74.382 | 34.582 | 2.087 | 91.85
4700 | 36.014 | 74.436 | 34.644 | 2.09 | 91.95
4705 | 36.076 | 74.483 | 34.706 | 2.09 | 92.05
4710 | 36.139 | 74.534 | 34.769 | 2.092 | 92.15
4715 | 36.205 | 74.591 | 34.831 | 2.097 | 92.25
4720 | 36.271 | 74.647 | 34.893 | 2.102 | 92.35
4725 | 36.336 | 74.704 | 34.955 | 2.107 | 92.45
4730 | 36.402 | 74.76 | 35.018 | 2.112 | 92.55
4735 | 36.469 | 74.817 | 35.08 | 2.117 | 92.65
4740 | 36.535 | 74.874 | 35.142 | 2.122 | 92.75
4745 | 36.6 | 74.93 | 35.204 | 2.127 | 92.85
4750 | 36.666 | 74.985 | 35.267 | 2.132 | 92.95
4755 | 36.732 | 75.041 | 35.329 | 2.137 | 93.05
4760 | 36.797 | 75.094 | 35.392 | 2.14 | 93.15
4765 | 36.858 | 75.14 | 35.454 | 2.14 | 93.25
4770 | 36.922 | 75.191 | 35.517 | 2.142 | 93.35
4775 | 36.988 | 75.248 | 35.58 | 2.147 | 93.45
4780 | 37.055 | 75.304 | 35.643 | 2.152 | 93.55
4785 | 37.121 | 75.36 | 35.705 | 2.157 | 93.65
4790 | 37.187 | 75.416 | 35.768 | 2.162 | 93.75
4795 | 37.254 | 75.472 | 35.831 | 2.167 | 93.85
4800 | 37.318 | 75.523 | 35.894 | 2.17 | 93.95
4805 | 37.379 | 75.569 | 35.956 | 2.17 | 94.05
4810 | 37.443 | 75.619 | 36.019 | 2.172 | 94.15
4815 | 37.51 | 75.674 | 36.082 | 2.177 | 94.25
4820 | 37.576 | 75.73 | 36.144 | 2.182 | 94.35
4825 | 37.642 | 75.785 | 36.207 | 2.187 | 94.45
4830 | 37.709 | 75.84 | 36.27 | 2.192 | 94.55
4835 | 37.775 | 75.895 | 36.333 | 2.197 | 94.65
4840 | 37.839 | 75.945 | 36.395 | 2.2 | 94.75
4845 | 37.901 | 75.99 | 36.458 | 2.2 | 94.85
4850 | 37.965 | 76.04 | 36.521 | 2.202 | 94.95
4855 | 38.031 | 76.093 | 36.584 | 2.207 | 95.05
4860 | 38.097 | 76.148 | 36.646 | 2.212 | 95.15
4865 | 38.163 | 76.202 | 36.709 | 2.217 | 95.25
4870 | 38.23 | 76.256 | 36.772 | 2.222 | 95.35
4875 | 38.296 | 76.31 | 36.834 | 2.227 | 95.45
4880 | 38.362 | 76.364 | 36.897 | 2.232 | 95.55
4885 | 38.429 | 76.418 | 36.96 | 2.237 | 95.65
4890 | 38.493 | 76.467 | 37.023 | 2.239 | 95.75
4895 | 38.555 | 76.513 | 37.086 | 2.24 | 95.85
4900 | 38.619 | 76.56 | 37.148 | 2.242 | 95.95
4905 | 38.684 | 76.612 | 37.211 | 2.246 | 96.05
4910 | 38.749 | 76.662 | 37.274 | 2.249 | 96.15
4915 | 38.811 | 76.707 | 37.337 | 2.25 | 96.25
4920 | 38.874 | 76.754 | 37.399 | 2.252 | 96.35
4925 | 38.94 | 76.806 | 37.462 | 2.256 | 96.45
4930 | 39.006 | 76.858 | 37.525 | 2.261 | 96.55
4935 | 39.073 | 76.911 | 37.588 | 2.266 | 96.65
4940 | 39.138 | 76.961 | 37.65 | 2.269 | 96.75
4945 | 39.2 | 77.005 | 37.713 | 2.27 | 96.85
4950 | 39.263 | 77.052 | 37.776 | 2.272 | 96.95
4955 | 39.328 | 77.102 | 37.839 | 2.276 | 97.05
4960 | 39.393 | 77.151 | 37.901 | 2.279 | 97.15
4965 | 39.456 | 77.196 | 37.964 | 2.28 | 97.25
4970 | 39.519 | 77.241 | 38.027 | 2.281 | 97.35
4975 | 39.584 | 77.291 | 38.09 | 2.285 | 97.45
4980 | 39.649 | 77.341 | 38.153 | 2.289 | 97.55
4985 | 39.712 | 77.385 | 38.215 | 2.29 | 97.65
4990 | 39.775 | 77.43 | 38.278 | 2.291 | 97.75
4995 | 39.84 | 77.479 | 38.341 | 2.295 | 97.85
5000 | 39.905 | 77.529 | 38.403 | 2.3 | 97.95
5005 | 39.971 | 77.58 | 38.466 | 2.304 | 98.05
5010 | 40.037 | 77.63 | 38.528 | 2.309 | 98.15
5015 | 40.103 | 77.681 | 38.59 | 2.314 | 98.25
5020 | 40.169 | 77.731 | 38.653 | 2.319 | 98.35
5025 | 40.235 | 77.781 | 38.715 | 2.324 | 98.45
5030 | 40.301 | 77.831 | 38.778 | 2.329 | 98.55
5035 | 40.367 | 77.882 | 38.84 | 2.334 | 98.65
5040 | 40.433 | 77.931 | 38.902 | 2.339 | 98.75
5045 | 40.499 | 77.981 | 38.965 | 2.344 | 98.85
5050 | 40.565 | 78.03 | 39.027 | 2.348 | 98.95
5055 | 40.631 | 78.08 | 39.09 | 2.353 | 99.05
5060 | 40.697 | 78.129 | 39.152 | 2.358 | 99.15
5065 | 40.763 | 78.179 | 39.214 | 2.363 | 99.25
5070 | 40.829 | 78.228 | 39.277 | 2.368 | 99.35
5075 | 40.895 | 78.277 | 39.339 | 2.373 | 99.45
5080 | 40.961 | 78.326 | 39.402 | 2.378 | 99.55
5085 | 41.027 | 78.375 | 39.464 | 2.382 | 99.65
5090 | 41.093 | 78.424 | 39.526 | 2.387 | 99.75
5095 | 41.159 | 78.473 | 39.589 | 2.392 | 99.85
5100 | 41.224 | 78.521 | 39.651 | 2.397 | 99.95
5105 | 41.289 | 78.566 | 39.714 | 2.4 | 100.05
5110 | 41.35 | 78.606 | 39.776 | 2.4 | 100.15
5115 | 41.412 | 78.648 | 39.838 | 2.401 | 100.25
5120 | 41.478 | 78.696 | 39.901 | 2.406 | 100.35
5125 | 41.544 | 78.745 | 39.963 | 2.411 | 100.45
5130 | 41.61 | 78.793 | 40.025 | 2.416 | 100.55
5135 | 41.675 | 78.839 | 40.088 | 2.42 | 100.65
5140 | 41.736 | 78.878 | 40.15 | 2.42 | 100.75
5145 | 41.798 | 78.918 | 40.213 | 2.421 | 100.85
5150 | 41.864 | 78.966 | 40.275 | 2.426 | 100.95
5155 | 41.93 | 79.012 | 40.337 | 2.43 | 101.05
5160 | 41.991 | 79.051 | 40.4 | 2.43 | 101.15
5165 | 42.052 | 79.09 | 40.462 | 2.43 | 101.25
5170 | 42.118 | 79.137 | 40.525 | 2.435 | 101.35
5175 | 42.184 | 79.184 | 40.587 | 2.44 | 101.45
5180 | 42.245 | 79.223 | 40.649 | 2.44 | 101.55
5185 | 42.307 | 79.261 | 40.712 | 2.44 | 101.65
5190 | 42.372 | 79.307 | 40.774 | 2.444 | 101.75
5195 | 42.438 | 79.354 | 40.837 | 2.449 | 101.85
5200 | 42.5 | 79.394 | 40.899 | 2.45 | 101.95
5205 | 42.561 | 79.432 | 40.961 | 2.45 | 102.05
5210 | 42.625 | 79.475 | 41.024 | 2.453 | 102.15
5215 | 42.691 | 79.522 | 41.086 | 2.458 | 102.25
5220 | 42.754 | 79.563 | 41.149 | 2.46 | 102.35
5225 | 42.816 | 79.601 | 41.211 | 2.46 | 102.45
5230 | 42.879 | 79.643 | 41.273 | 2.463 | 102.55
5235 | 42.945 | 79.689 | 41.336 | 2.467 | 102.65
5240 | 43.01 | 79.734 | 41.398 | 2.472 | 102.75
5245 | 43.075 | 79.778 | 41.459 | 2.477 | 102.85
5250 | 43.139 | 79.821 | 41.52 | 2.482 | 102.95
5255 | 43.203 | 79.863 | 41.58 | 2.486 | 103.05
5260 | 43.267 | 79.906 | 41.641 | 2.491 | 103.15
5265 | 43.332 | 79.948 | 41.702 | 2.496 | 103.25
5270 | 43.396 | 79.991 | 41.762 | 2.501 | 103.35
5275 | 43.46 | 80.033 | 41.823 | 2.505 | 103.45
5280 | 43.524 | 80.075 | 41.884 | 2.51 | 103.55
5285 | 43.588 | 80.118 | 41.944 | 2.515 | 103.65
5290 | 43.652 | 80.16 | 42.005 | 2.52 | 103.75
5295 | 43.717 | 80.201 | 42.066 | 2.524 | 103.85
5300 | 43.781 | 80.243 | 42.126 | 2.529 | 103.95
5305 | 43.845 | 80.285 | 42.187 | 2.534 | 104.05
5310 | 43.909 | 80.327 | 42.248 | 2.539 | 104.15
5315 | 43.973 | 80.368 | 42.308 | 2.543 | 104.25
5320 | 44.037 | 80.41 | 42.369 | 2.548 | 104.35
5325 | 44.102 | 80.452 | 42.43 | 2.553 | 104.45
5330 | 44.166 | 80.493 | 42.49 | 2.558 | 104.55
5335 | 44.227 | 80.53 | 42.551 | 2.56 | 104.65
5340 | 44.287 | 80.563 | 42.612 | 2.56 | 104.75
5345 | 44.348 | 80.599 | 42.672 | 2.562 | 104.85
5350 | 44.412 | 80.64 | 42.733 | 2.567 | 104.95
5355 | 44.474 | 80.678 | 42.794 | 2.569 | 105.05
5360 | 44.534 | 80.711 | 42.854 | 2.57 | 105.15
5365 | 44.595 | 80.746 | 42.915 | 2.571 | 105.25
5370 | 44.658 | 80.785 | 42.975 | 2.575 | 105.35
5375 | 44.722 | 80.825 | 43.035 | 2.58 | 105.45
5380 | 44.786 | 80.865 | 43.096 | 2.585 | 105.55
5385 | 44.849 | 80.904 | 43.156 | 2.589 | 105.65
5390 | 44.913 | 80.944 | 43.216 | 2.594 | 105.75
5395 | 44.977 | 80.984 | 43.276 | 2.599 | 105.85
5400 | 45.04 | 81.023 | 43.337 | 2.604 | 105.95
5405 | 45.104 | 81.063 | 43.397 | 2.608 | 106.05
5410 | 45.168 | 81.102 | 43.457 | 2.613 | 106.15
5415 | 45.231 | 81.142 | 43.518 | 2.618 | 106.25
5420 | 45.295 | 81.181 | 43.578 | 2.622 | 106.35
5425 | 45.359 | 81.22 | 43.638 | 2.627 | 106.45
5430 | 45.423 | 81.26 | 43.698 | 2.632 | 106.55
5435 | 45.486 | 81.299 | 43.759 | 2.636 | 106.65
5440 | 45.549 | 81.336 | 43.819 | 2.64 | 106.75
5445 | 45.608 | 81.366 | 43.879 | 2.64 | 106.85
5450 | 45.668 | 81.399 | 43.939 | 2.641 | 106.95
5455 | 45.731 | 81.437 | 44 | 2.645 | 107.05
5460 | 45.795 | 81.475 | 44.06 | 2.65 | 107.15
5465 | 45.859 | 81.514 | 44.12 | 2.655 | 107.25
5470 | 45.922 | 81.553 | 44.18 | 2.659 | 107.35
5475 | 45.986 | 81.591 | 44.241 | 2.664 | 107.45
5480 | 46.05 | 81.63 | 44.301 | 2.669 | 107.55
5485 | 46.113 | 81.668 | 44.361 | 2.673 | 107.65
5490 | 46.177 | 81.706 | 44.421 | 2.678 | 107.75
5495 | 46.24 | 81.744 | 44.481 | 2.683 | 107.85
5500 | 46.303 | 81.781 | 44.541 | 2.688 | 107.95
5505 | 46.367 | 81.819 | 44.601 | 2.692 | 108.05
5510 | 46.43 | 81.856 | 44.661 | 2.697 | 108.15
5515 | 46.493 | 81.893 | 44.721 | 2.702 | 108.25
5520 | 46.556 | 81.93 | 44.78 | 2.706 | 108.35
5525 | 46.619 | 81.967 | 44.84 | 2.711 | 108.45
5530 | 46.683 | 82.004 | 44.9 | 2.715 | 108.55
5535 | 46.746 | 82.041 | 44.96 | 2.72 | 108.65
5540 | 46.805 | 82.07 | 45.02 | 2.72 | 108.75
5545 | 46.863 | 82.098 | 45.08 | 2.72 | 108.85
5550 | 46.926 | 82.134 | 45.14 | 2.724 | 108.95
5555 | 46.989 | 82.171 | 45.2 | 2.729 | 109.05
5560 | 47.053 | 82.207 | 45.259 | 2.733 | 109.15
5565 | 47.116 | 82.244 | 45.319 | 2.738 | 109.25
5570 | 47.179 | 82.28 | 45.379 | 2.742 | 109.35
5575 | 47.242 | 82.317 | 45.439 | 2.747 | 109.45
5580 | 47.305 | 82.353 | 45.499 | 2.752 | 109.55
5585 | 47.369 | 82.389 | 45.559 | 2.757 | 109.65
5590 | 47.43 | 82.423 | 45.619 | 2.76 | 109.75
5595 | 47.49 | 82.452 | 45.678 | 2.76 | 109.85
5600 | 47.549 | 82.481 | 45.738 | 2.761 | 109.95
5605 | 47.612 | 82.516 | 45.798 | 2.765 | 110.05
5610 | 47.675 | 82.552 | 45.858 | 2.77 | 110.15
5615 | 47.738 | 82.588 | 45.918 | 2.774 | 110.25
5620 | 47.801 | 82.624 | 45.977 | 2.779 | 110.35
5625 | 47.861 | 82.653 | 46.037 | 2.78 | 110.45
5630 | 47.919 | 82.681 | 46.096 | 2.78 | 110.55
5635 | 47.978 | 82.708 | 46.156 | 2.78 | 110.65
5640 | 48.036 | 82.736 | 46.216 | 2.78 | 110.75
5645 | 48.095 | 82.763 | 46.275 | 2.78 | 110.85
5650 | 48.153 | 82.79 | 46.335 | 2.78 | 110.95
5655 | 48.213 | 82.82 | 46.395 | 2.782 | 111.05
5660 | 48.276 | 82.854 | 46.454 | 2.786 | 111.15
5665 | 48.337 | 82.887 | 46.514 | 2.789 | 111.25
5670 | 48.397 | 82.916 | 46.573 | 2.79 | 111.35
5675 | 48.456 | 82.944 | 46.633 | 2.791 | 111.45
5680 | 48.518 | 82.976 | 46.693 | 2.794 | 111.55
5685 | 48.58 | 83.011 | 46.752 | 2.798 | 111.65
5690 | 48.641 | 83.041 | 46.812 | 2.8 | 111.75
5695 | 48.699 | 83.067 | 46.872 | 2.8 | 111.85
5700 | 48.758 | 83.094 | 46.931 | 2.8 | 111.95
5705 | 48.816 | 83.121 | 46.991 | 2.8 | 112.05
5710 | 48.876 | 83.151 | 47.05 | 2.802 | 112.15
5715 | 48.939 | 83.184 | 47.11 | 2.806 | 112.25
5720 | 49.001 | 83.216 | 47.17 | 2.809 | 112.35
5725 | 49.06 | 83.244 | 47.229 | 2.81 | 112.45
5730 | 49.118 | 83.271 | 47.289 | 2.81 | 112.55
5735 | 49.177 | 83.297 | 47.348 | 2.81 | 112.65
5740 | 49.236 | 83.325 | 47.408 | 2.81 | 112.75
5745 | 49.297 | 83.356 | 47.468 | 2.813 | 112.85
5750 | 49.36 | 83.39 | 47.528 | 2.818 | 112.95
5755 | 49.421 | 83.42 | 47.588 | 2.82 | 113.05
5760 | 49.48 | 83.446 | 47.647 | 2.82 | 113.15
5765 | 49.54 | 83.475 | 47.707 | 2.822 | 113.25
5770 | 49.603 | 83.509 | 47.767 | 2.826 | 113.35
5775 | 49.666 | 83.542 | 47.827 | 2.83 | 113.45
5780 | 49.729 | 83.576 | 47.886 | 2.835 | 113.55
5785 | 49.791 | 83.608 | 47.946 | 2.839 | 113.65
5790 | 49.851 | 83.637 | 48.006 | 2.84 | 113.75
5795 | 49.91 | 83.664 | 48.066 | 2.841 | 113.85
5800 | 49.971 | 83.694 | 48.126 | 2.843 | 113.95
5805 | 50.034 | 83.728 | 48.185 | 2.848 | 114.05
5810 | 50.097 | 83.761 | 48.245 | 2.852 | 114.15
5815 | 50.16 | 83.794 | 48.305 | 2.857 | 114.25
5820 | 50.223 | 83.827 | 48.365 | 2.861 | 114.35
5825 | 50.286 | 83.86 | 48.424 | 2.866 | 114.45
5830 | 50.349 | 83.893 | 48.484 | 2.87 | 114.55
5835 | 50.412 | 83.926 | 48.544 | 2.875 | 114.65
5840 | 50.475 | 83.959 | 48.604 | 2.879 | 114.75
5845 | 50.539 | 83.993 | 48.664 | 2.884 | 114.85
5850 | 50.602 | 84.026 | 48.723 | 2.888 | 114.95
5855 | 50.665 | 84.059 | 48.783 | 2.893 | 115.05
5860 | 50.728 | 84.092 | 48.843 | 2.898 | 115.15
5865 | 50.793 | 84.128 | 48.903 | 2.904 | 115.25
5870 | 50.861 | 84.169 | 48.964 | 2.913 | 115.35
5875 | 50.928 | 84.208 | 49.024 | 2.921 | 115.45
5880 | 50.992 | 84.242 | 49.084 | 2.925 | 115.55
5885 | 51.056 | 84.275 | 49.145 | 2.93 | 115.65
5890 | 51.123 | 84.315 | 49.205 | 2.939 | 115.75
5895 | 51.191 | 84.355 | 49.265 | 2.948 | 115.85
5900 | 51.256 | 84.391 | 49.326 | 2.953 | 115.95
5905 | 51.319 | 84.424 | 49.386 | 2.958 | 116.05
5910 | 51.385 | 84.461 | 49.446 | 2.965 | 116.15
5915 | 51.453 | 84.501 | 49.507 | 2.974 | 116.25
5920 | 51.52 | 84.539 | 49.567 | 2.981 | 116.35
5925 | 51.583 | 84.572 | 49.627 | 2.986 | 116.45
5930 | 51.647 | 84.605 | 49.688 | 2.991 | 116.55
5935 | 51.715 | 84.644 | 49.748 | 2.999 | 116.65
5940 | 51.782 | 84.683 | 49.808 | 3.008 | 116.75
5945 | 51.85 | 84.723 | 49.869 | 3.017 | 116.85
5950 | 51.918 | 84.763 | 49.929 | 3.026 | 116.95
5955 | 51.984 | 84.799 | 49.989 | 3.032 | 117.05
5960 | 52.047 | 84.831 | 50.05 | 3.037 | 117.15
5965 | 52.111 | 84.864 | 50.11 | 3.041 | 117.25
5970 | 52.175 | 84.896 | 50.17 | 3.046 | 117.35
5975 | 52.238 | 84.928 | 50.231 | 3.05 | 117.45
5980 | 52.302 | 84.96 | 50.291 | 3.055 | 117.55
5985 | 52.365 | 84.993 | 50.351 | 3.059 | 117.65
5990 | 52.429 | 85.025 | 50.412 | 3.064 | 117.75
5995 | 52.493 | 85.058 | 50.472 | 3.068 | 117.85
6000 | 52.557 | 85.09 | 50.533 | 3.073 | 117.95
6005 | 52.62 | 85.122 | 50.594 | 3.077 | 118.05
6010 | 52.684 | 85.154 | 50.654 | 3.081 | 118.1
6015 | 52.748 | 85.187 | 50.715 | 3.086 | 118.15
6020 | 52.811 | 85.217 | 50.776 | 3.089 | 118.2
6025 | 52.871 | 85.244 | 50.836 | 3.09 | 118.25
6030 | 52.931 | 85.27 | 50.897 | 3.09 | 118.3
6035 | 52.993 | 85.3 | 50.958 | 3.094 | 118.35
6040 | 53.057 | 85.332 | 51.018 | 3.098 | 118.4
6045 | 53.121 | 85.364 | 51.079 | 3.102 | 118.45
6050 | 53.185 | 85.395 | 51.14 | 3.107 | 118.5
6055 | 53.248 | 85.427 | 51.2 | 3.111 | 118.55
6060 | 53.312 | 85.459 | 51.261 | 3.116 | 118.6
6065 | 53.376 | 85.491 | 51.321 | 3.12 | 118.65
6070 | 53.44 | 85.522 | 51.382 | 3.125 | 118.7
6075 | 53.504 | 85.554 | 51.443 | 3.129 | 118.75
6080 | 53.568 | 85.586 | 51.503 | 3.133 | 118.8
6085 | 53.631 | 85.617 | 51.564 | 3.138 | 118.85
6090 | 53.697 | 85.652 | 51.625 | 3.144 | 118.9
6095 | 53.765 | 85.69 | 51.685 | 3.153 | 118.95
6100 | 53.832 | 85.726 | 51.746 | 3.16 | 119.05
6105 | 53.896 | 85.758 | 51.807 | 3.165 | 119.15
6110 | 53.96 | 85.789 | 51.867 | 3.17 | 119.25
6115 | 54.025 | 85.822 | 51.929 | 3.174 | 119.35
6120 | 54.09 | 85.855 | 51.991 | 3.178 | 119.45
6125 | 54.155 | 85.888 | 52.053 | 3.183 | 119.55
6130 | 54.22 | 85.922 | 52.115 | 3.187 | 119.65
6135 | 54.285 | 85.955 | 52.177 | 3.192 | 119.75
6140 | 54.35 | 85.987 | 52.239 | 3.196 | 119.85
6145 | 54.415 | 86.02 | 52.301 | 3.2 | 119.95
6150 | 54.48 | 86.053 | 52.363 | 3.205 | 120.05
6155 | 54.545 | 86.086 | 52.425 | 3.209 | 120.15
6160 | 54.61 | 86.118 | 52.487 | 3.213 | 120.25
6165 | 54.675 | 86.151 | 52.549 | 3.218 | 120.35
6170 | 54.74 | 86.184 | 52.611 | 3.222 | 120.45
6175 | 54.805 | 86.216 | 52.673 | 3.227 | 120.55
6180 | 54.87 | 86.249 | 52.735 | 3.231 | 120.65
6185 | 54.936 | 86.281 | 52.797 | 3.235 | 120.75
6190 | 55.001 | 86.314 | 52.859 | 3.24 | 120.85
6195 | 55.066 | 86.346 | 52.921 | 3.244 | 120.95
6200 | 55.131 | 86.378 | 52.983 | 3.249 | 121.05
6205 | 55.196 | 86.411 | 53.044 | 3.253 | 121.15
6210 | 55.261 | 86.443 | 53.106 | 3.257 | 121.25
6215 | 55.326 | 86.475 | 53.168 | 3.262 | 121.35
6220 | 55.391 | 86.507 | 53.23 | 3.266 | 121.45
6225 | 55.456 | 86.539 | 53.292 | 3.27 | 121.55
6230 | 55.521 | 86.571 | 53.354 | 3.275 | 121.65
6235 | 55.586 | 86.603 | 53.416 | 3.279 | 121.75
6240 | 55.651 | 86.635 | 53.479 | 3.283 | 121.85
6245 | 55.717 | 86.668 | 53.542 | 3.288 | 121.95
6250 | 55.781 | 86.698 | 53.604 | 3.29 | 122.05
6255 | 55.843 | 86.724 | 53.667 | 3.29 | 122.15
6260 | 55.905 | 86.752 | 53.73 | 3.291 | 122.25
6265 | 55.971 | 86.785 | 53.793 | 3.295 | 122.35
6270 | 56.037 | 86.817 | 53.856 | 3.299 | 122.45
6275 | 56.102 | 86.85 | 53.918 | 3.304 | 122.55
6280 | 56.168 | 86.883 | 53.981 | 3.308 | 122.65
6285 | 56.234 | 86.915 | 54.044 | 3.312 | 122.75
6290 | 56.3 | 86.948 | 54.107 | 3.317 | 122.85
6295 | 56.365 | 86.98 | 54.17 | 3.321 | 122.95
6300 | 56.431 | 87.013 | 54.232 | 3.325 | 123.05
6305 | 56.497 | 87.045 | 54.295 | 3.33 | 123.15
6310 | 56.563 | 87.078 | 54.358 | 3.334 | 123.25
6315 | 56.629 | 87.11 | 54.421 | 3.338 | 123.35
6320 | 56.695 | 87.142 | 54.484 | 3.343 | 123.45
6325 | 56.761 | 87.174 | 54.546 | 3.347 | 123.55
6330 | 56.826 | 87.206 | 54.609 | 3.351 | 123.65
6335 | 56.892 | 87.238 | 54.672 | 3.356 | 123.75
6340 | 56.958 | 87.27 | 54.735 | 3.36 | 123.85
6345 | 57.024 | 87.302 | 54.798 | 3.364 | 123.95
6350 | 57.089 | 87.334 | 54.86 | 3.369 | 124.05
6355 | 57.158 | 87.371 | 54.923 | 3.376 | 124.15
6360 | 57.228 | 87.409 | 54.986 | 3.384 | 124.25
6365 | 57.296 | 87.444 | 55.049 | 3.391 | 124.35
6370 | 57.363 | 87.477 | 55.112 | 3.396 | 124.45
6375 | 57.429 | 87.51 | 55.176 | 3.4 | 124.55
6380 | 57.496 | 87.542 | 55.239 | 3.404 | 124.65
6385 | 57.562 | 87.575 | 55.303 | 3.409 | 124.75
6390 | 57.629 | 87.607 | 55.366 | 3.413 | 124.85
6395 | 57.695 | 87.64 | 55.429 | 3.417 | 124.95
6400 | 57.762 | 87.672 | 55.493 | 3.421 | 125.05
6405 | 57.828 | 87.704 | 55.556 | 3.426 | 125.15
6410 | 57.894 | 87.737 | 55.62 | 3.43 | 125.25
6415 | 57.961 | 87.769 | 55.683 | 3.434 | 125.35
6420 | 58.027 | 87.801 | 55.747 | 3.439 | 125.45
6425 | 58.094 | 87.833 | 55.81 | 3.443 | 125.55
6430 | 58.16 | 87.865 | 55.874 | 3.447 | 125.65
6435 | 58.226 | 87.897 | 55.937 | 3.451 | 125.75
6440 | 58.293 | 87.929 | 56.001 | 3.455 | 125.85
6445 | 58.359 | 87.961 | 56.064 | 3.46 | 125.95
6450 | 58.425 | 87.992 | 56.128 | 3.464 | 126.05
6455 | 58.492 | 88.024 | 56.191 | 3.468 | 126.15
6460 | 58.561 | 88.06 | 56.255 | 3.475 | 126.25
6465 | 58.631 | 88.098 | 56.318 | 3.484 | 126.35
6470 | 58.7 | 88.133 | 56.382 | 3.49 | 126.45
6475 | 58.767 | 88.166 | 56.445 | 3.495 | 126.55
6480 | 58.834 | 88.197 | 56.509 | 3.5 | 126.65
6485 | 58.9 | 88.229 | 56.572 | 3.504 | 126.75
6490 | 58.966 | 88.26 | 56.635 | 3.508 | 126.85
6495 | 59.033 | 88.291 | 56.699 | 3.512 | 126.95
6500 | 59.099 | 88.322 | 56.762 | 3.516 | 127.05
6505 | 59.165 | 88.353 | 56.826 | 3.521 | 127.15
6510 | 59.232 | 88.385 | 56.889 | 3.525 | 127.25
6515 | 59.298 | 88.416 | 56.952 | 3.529 | 127.35
6520 | 59.364 | 88.446 | 57.016 | 3.533 | 127.45
6525 | 59.43 | 88.477 | 57.079 | 3.538 | 127.55
6530 | 59.497 | 88.508 | 57.142 | 3.542 | 127.65
6535 | 59.563 | 88.539 | 57.206 | 3.546 | 127.75
6540 | 59.629 | 88.57 | 57.269 | 3.55 | 127.85
6545 | 59.696 | 88.6 | 57.333 | 3.555 | 127.95
6550 | 59.762 | 88.631 | 57.396 | 3.559 | 128.05
6555 | 59.828 | 88.662 | 57.459 | 3.563 | 128.15
6560 | 59.894 | 88.692 | 57.523 | 3.567 | 128.25
6565 | 59.961 | 88.722 | 57.586 | 3.571 | 128.35
6570 | 60.027 | 88.753 | 57.649 | 3.576 | 128.45
6575 | 60.093 | 88.783 | 57.713 | 3.58 | 128.55
6580 | 60.159 | 88.814 | 57.776 | 3.584 | 128.65
6585 | 60.225 | 88.844 | 57.839 | 3.588 | 128.75
6590 | 60.292 | 88.874 | 57.903 | 3.592 | 128.85
6595 | 60.358 | 88.904 | 57.966 | 3.597 | 128.95
6600 | 60.424 | 88.935 | 58.03 | 3.601 | 129.05
6605 | 60.49 | 88.965 | 58.093 | 3.605 | 129.15
6610 | 60.557 | 88.995 | 58.156 | 3.609 | 129.25
6615 | 60.623 | 89.025 | 58.22 | 3.613 | 129.35
6620 | 60.689 | 89.055 | 58.283 | 3.618 | 129.45
6625 | 60.755 | 89.085 | 58.346 | 3.622 | 129.55
6630 | 60.821 | 89.114 | 58.409 | 3.626 | 129.65
6635 | 60.888 | 89.144 | 58.473 | 3.631 | 129.75
6640 | 60.958 | 89.179 | 58.536 | 3.639 | 129.85
6645 | 61.028 | 89.214 | 58.599 | 3.647 | 129.95
6650 | 61.095 | 89.246 | 58.662 | 3.653 | 130.05
6655 | 61.161 | 89.275 | 58.725 | 3.657 | 130.15
6660 | 61.227 | 89.304 | 58.788 | 3.661 | 130.25
6665 | 61.293 | 89.333 | 58.851 | 3.665 | 130.35
6670 | 61.359 | 89.362 | 58.914 | 3.669 | 130.45
6675 | 61.425 | 89.392 | 58.977 | 3.674 | 130.55
6680 | 61.491 | 89.421 | 59.041 | 3.678 | 130.65
6685 | 61.557 | 89.45 | 59.104 | 3.682 | 130.75
6690 | 61.623 | 89.479 | 59.167 | 3.686 | 130.85
6695 | 61.689 | 89.507 | 59.23 | 3.69 | 130.95
6700 | 61.755 | 89.536 | 59.293 | 3.694 | 131.05
6705 | 61.821 | 89.565 | 59.356 | 3.698 | 131.15
6710 | 61.887 | 89.594 | 59.419 | 3.703 | 131.25
6715 | 61.953 | 89.622 | 59.482 | 3.707 | 131.35
6720 | 62.02 | 89.653 | 59.546 | 3.712 | 131.45
6725 | 62.09 | 89.687 | 59.609 | 3.72 | 131.55
6730 | 62.16 | 89.722 | 59.672 | 3.729 | 131.65
6735 | 62.226 | 89.751 | 59.735 | 3.734 | 131.75
6740 | 62.292 | 89.78 | 59.798 | 3.738 | 131.85
6745 | 62.358 | 89.808 | 59.861 | 3.742 | 131.95
6750 | 62.424 | 89.836 | 59.924 | 3.746 | 132.05
6755 | 62.49 | 89.865 | 59.987 | 3.75 | 132.15
6760 | 62.555 | 89.892 | 60.05 | 3.754 | 132.25
6765 | 62.62 | 89.918 | 60.112 | 3.758 | 132.35
6770 | 62.685 | 89.945 | 60.174 | 3.762 | 132.45
6775 | 62.75 | 89.972 | 60.236 | 3.766 | 132.55
6780 | 62.815 | 89.999 | 60.298 | 3.771 | 132.65
6785 | 62.88 | 90.025 | 60.36 | 3.775 | 132.75
6790 | 62.945 | 90.052 | 60.422 | 3.779 | 132.85
6795 | 63.007 | 90.074 | 60.484 | 3.78 | 132.95
6800 | 63.068 | 90.095 | 60.547 | 3.78 | 133.05
6805 | 63.13 | 90.118 | 60.609 | 3.782 | 133.15
6810 | 63.195 | 90.144 | 60.671 | 3.785 | 133.25
6815 | 63.26 | 90.17 | 60.733 | 3.789 | 133.35
6820 | 63.325 | 90.197 | 60.795 | 3.793 | 133.45
6825 | 63.389 | 90.223 | 60.857 | 3.798 | 133.55
6830 | 63.454 | 90.249 | 60.919 | 3.802 | 133.65
6835 | 63.519 | 90.275 | 60.981 | 3.806 | 133.75
6840 | 63.584 | 90.302 | 61.043 | 3.81 | 133.85
6845 | 63.649 | 90.328 | 61.106 | 3.814 | 133.95
6850 | 63.714 | 90.354 | 61.168 | 3.818 | 134.05
6855 | 63.779 | 90.38 | 61.23 | 3.822 | 134.15
6860 | 63.844 | 90.406 | 61.292 | 3.826 | 134.25
6865 | 63.909 | 90.432 | 61.354 | 3.83 | 134.35
6870 | 63.974 | 90.458 | 61.416 | 3.835 | 134.45
6875 | 64.039 | 90.484 | 61.478 | 3.839 | 134.55
6880 | 64.104 | 90.51 | 61.54 | 3.843 | 134.65
6885 | 64.169 | 90.536 | 61.602 | 3.847 | 134.75
6890 | 64.234 | 90.562 | 61.665 | 3.851 | 134.85
6895 | 64.299 | 90.588 | 61.727 | 3.855 | 134.95
6900 | 64.364 | 90.614 | 61.789 | 3.859 | 135.05
6905 | 64.429 | 90.64 | 61.851 | 3.863 | 135.15
6910 | 64.494 | 90.666 | 61.913 | 3.867 | 135.25
6915 | 64.559 | 90.692 | 61.975 | 3.872 | 135.35
6920 | 64.625 | 90.718 | 62.037 | 3.876 | 135.45
6925 | 64.69 | 90.744 | 62.099 | 3.88 | 135.55
6930 | 64.755 | 90.77 | 62.161 | 3.884 | 135.65
6935 | 64.82 | 90.795 | 62.223 | 3.888 | 135.75
6940 | 64.886 | 90.823 | 62.286 | 3.893 | 135.85
6945 | 64.956 | 90.855 | 62.348 | 3.902 | 135.95
6950 | 65.024 | 90.885 | 62.41 | 3.909 | 136.05
6955 | 65.09 | 90.912 | 62.472 | 3.914 | 136.15
6960 | 65.155 | 90.937 | 62.534 | 3.918 | 136.25
6965 | 65.22 | 90.963 | 62.596 | 3.922 | 136.35
6970 | 65.285 | 90.988 | 62.658 | 3.926 | 136.45
6975 | 65.351 | 91.015 | 62.72 | 3.931 | 136.55
6980 | 65.42 | 91.045 | 62.782 | 3.938 | 136.65
6985 | 65.489 | 91.076 | 62.845 | 3.947 | 136.75
6990 | 65.558 | 91.107 | 62.907 | 3.955 | 136.85
6995 | 65.627 | 91.138 | 62.969 | 3.963 | 136.95
7000 | 65.696 | 91.168 | 63.031 | 3.971 | 137.05
7005 | 65.761 | 91.193 | 63.093 | 3.975 | 137.15
7010 | 65.826 | 91.218 | 63.155 | 3.979 | 137.25
7015 | 65.893 | 91.246 | 63.217 | 3.985 | 137.35
7020 | 65.962 | 91.277 | 63.279 | 3.993 | 137.45
7025 | 66.031 | 91.307 | 63.342 | 4.001 | 137.55
7030 | 66.096 | 91.332 | 63.404 | 4.005 | 137.65
7035 | 66.161 | 91.357 | 63.467 | 4.009 | 137.75
7040 | 66.229 | 91.386 | 63.529 | 4.016 | 137.85
7045 | 66.298 | 91.416 | 63.591 | 4.024 | 137.95
7050 | 66.366 | 91.445 | 63.654 | 4.031 | 138.05
7055 | 66.432 | 91.47 | 63.716 | 4.035 | 138.15
7060 | 66.497 | 91.495 | 63.779 | 4.039 | 138.25
7065 | 66.565 | 91.524 | 63.841 | 4.046 | 138.35
7070 | 66.634 | 91.554 | 63.903 | 4.054 | 138.45
7075 | 66.702 | 91.583 | 63.966 | 4.061 | 138.55
7080 | 66.767 | 91.608 | 64.028 | 4.065 | 138.65
7085 | 66.832 | 91.632 | 64.091 | 4.069 | 138.75
7090 | 66.897 | 91.657 | 64.153 | 4.073 | 138.8
7095 | 66.962 | 91.681 | 64.215 | 4.077 | 138.85
7100 | 67.027 | 91.706 | 64.278 | 4.081 | 138.9
7105 | 67.092 | 91.73 | 64.34 | 4.085 | 138.95
7110 | 67.157 | 91.754 | 64.402 | 4.089 | 139
7115 | 67.223 | 91.779 | 64.465 | 4.093 | 139.05
7120 | 67.288 | 91.803 | 64.527 | 4.097 | 139.1
7125 | 67.353 | 91.828 | 64.59 | 4.101 | 139.15
7130 | 67.418 | 91.852 | 64.652 | 4.105 | 139.2
7135 | 67.483 | 91.876 | 64.714 | 4.109 | 139.25
7140 | 67.551 | 91.905 | 64.777 | 4.116 | 139.3
7145 | 67.62 | 91.934 | 64.839 | 4.124 | 139.35
7150 | 67.688 | 91.962 | 64.902 | 4.131 | 139.4
7155 | 67.754 | 91.988 | 64.965 | 4.135 | 139.45
7160 | 67.821 | 92.013 | 65.028 | 4.139 | 139.5
7165 | 67.887 | 92.039 | 65.092 | 4.143 | 139.55
7170 | 67.953 | 92.064 | 65.156 | 4.147 | 139.65
7175 | 68.019 | 92.09 | 65.219 | 4.151 | 139.75
7180 | 68.085 | 92.115 | 65.283 | 4.155 | 139.85
7185 | 68.152 | 92.141 | 65.346 | 4.159 | 139.95
7190 | 68.22 | 92.17 | 65.41 | 4.166 | 140.05
7195 | 68.291 | 92.2 | 65.473 | 4.174 | 140.15
7200 | 68.359 | 92.229 | 65.537 | 4.18 | 140.25
7205 | 68.426 | 92.255 | 65.6 | 4.185 | 140.35
7210 | 68.492 | 92.28 | 65.664 | 4.189 | 140.45
7215 | 68.561 | 92.309 | 65.727 | 4.196 | 140.55
7220 | 68.631 | 92.339 | 65.791 | 4.203 | 140.65
7225 | 68.701 | 92.369 | 65.854 | 4.211 | 140.75
7230 | 68.771 | 92.399 | 65.918 | 4.219 | 140.85
7235 | 68.841 | 92.43 | 65.981 | 4.227 | 140.95
7240 | 68.911 | 92.46 | 66.045 | 4.235 | 141.05
7245 | 68.981 | 92.49 | 66.108 | 4.243 | 141.15
7250 | 69.05 | 92.518 | 66.172 | 4.25 | 141.25
7255 | 69.117 | 92.544 | 66.235 | 4.254 | 141.35
7260 | 69.183 | 92.569 | 66.299 | 4.259 | 141.45
7265 | 69.251 | 92.597 | 66.363 | 4.265 | 141.55
7270 | 69.321 | 92.626 | 66.426 | 4.272 | 141.65
7275 | 69.39 | 92.655 | 66.49 | 4.279 | 141.75
7280 | 69.457 | 92.681 | 66.553 | 4.284 | 141.85
7285 | 69.524 | 92.707 | 66.618 | 4.288 | 141.95
7290 | 69.593 | 92.734 | 66.683 | 4.292 | 142.05
7295 | 69.661 | 92.762 | 66.749 | 4.296 | 142.15
7300 | 69.73 | 92.789 | 66.815 | 4.3 | 142.25
7305 | 69.798 | 92.817 | 66.881 | 4.304 | 142.35
7310 | 69.866 | 92.844 | 66.947 | 4.308 | 142.45
7315 | 69.935 | 92.871 | 67.012 | 4.312 | 142.55
7320 | 70.003 | 92.899 | 67.078 | 4.316 | 142.65
7325 | 70.072 | 92.927 | 67.144 | 4.32 | 142.75
7330 | 70.143 | 92.958 | 67.21 | 4.327 | 142.85
7335 | 70.216 | 92.99 | 67.275 | 4.335 | 142.95
7340 | 70.286 | 93.02 | 67.341 | 4.341 | 143.05
7345 | 70.355 | 93.048 | 67.407 | 4.345 | 143.15
7350 | 70.423 | 93.075 | 67.473 | 4.349 | 143.25
7355 | 70.492 | 93.102 | 67.539 | 4.353 | 143.35
7360 | 70.56 | 93.129 | 67.604 | 4.357 | 143.45
7365 | 70.628 | 93.156 | 67.67 | 4.361 | 143.55
7370 | 70.697 | 93.182 | 67.736 | 4.365 | 143.65
7375 | 70.765 | 93.209 | 67.802 | 4.369 | 143.75
7380 | 70.833 | 93.236 | 67.868 | 4.373 | 143.85
7385 | 70.902 | 93.263 | 67.933 | 4.377 | 143.95
7390 | 70.97 | 93.289 | 67.999 | 4.381 | 144.05
7395 | 71.038 | 93.316 | 68.065 | 4.385 | 144.15
7400 | 71.107 | 93.343 | 68.131 | 4.389 | 144.25
7405 | 71.177 | 93.372 | 68.197 | 4.395 | 144.35
7410 | 71.249 | 93.404 | 68.262 | 4.402 | 144.45
7415 | 71.321 | 93.435 | 68.328 | 4.41 | 144.55
7420 | 71.395 | 93.469 | 68.396 | 4.418 | 144.65
7425 | 71.47 | 93.504 | 68.464 | 4.425 | 144.75
7430 | 71.543 | 93.536 | 68.532 | 4.432 | 144.85
7435 | 71.614 | 93.566 | 68.601 | 4.436 | 144.95
7440 | 71.685 | 93.596 | 68.669 | 4.44 | 145.05
7445 | 71.759 | 93.63 | 68.738 | 4.447 | 145.15
7450 | 71.833 | 93.664 | 68.806 | 4.454 | 145.25
7455 | 71.908 | 93.698 | 68.874 | 4.462 | 145.35
7460 | 71.983 | 93.733 | 68.943 | 4.47 | 145.45
7465 | 72.058 | 93.768 | 69.011 | 4.478 | 145.55
7470 | 72.129 | 93.798 | 69.08 | 4.483 | 145.65
7475 | 72.2 | 93.828 | 69.148 | 4.487 | 145.75
7480 | 72.272 | 93.858 | 69.216 | 4.492 | 145.85
7485 | 72.347 | 93.892 | 69.285 | 4.499 | 145.95
7490 | 72.421 | 93.926 | 69.353 | 4.507 | 146.05
7495 | 72.496 | 93.96 | 69.421 | 4.515 | 146.15
7500 | 72.571 | 93.994 | 69.49 | 4.522 | 146.25
7505 | 72.645 | 94.028 | 69.558 | 4.53 | 146.35
7510 | 72.72 | 94.062 | 69.627 | 4.538 | 146.45
7515 | 72.794 | 94.096 | 69.695 | 4.545 | 146.55
7520 | 72.867 | 94.127 | 69.763 | 4.551 | 146.65
7525 | 72.938 | 94.157 | 69.832 | 4.555 | 146.75
7530 | 73.009 | 94.185 | 69.9 | 4.559 | 146.85
7535 | 73.083 | 94.218 | 69.968 | 4.566 | 146.95
7540 | 73.157 | 94.252 | 70.037 | 4.574 | 147.05
7545 | 73.231 | 94.284 | 70.105 | 4.58 | 147.15
7550 | 73.302 | 94.313 | 70.174 | 4.585 | 147.25
7555 | 73.375 | 94.345 | 70.244 | 4.588 | 147.35
7560 | 73.452 | 94.381 | 70.316 | 4.595 | 147.45
7565 | 73.53 | 94.418 | 70.388 | 4.603 | 147.55
7570 | 73.607 | 94.455 | 70.46 | 4.609 | 147.65
7575 | 73.682 | 94.489 | 70.531 | 4.614 | 147.75
7580 | 73.756 | 94.521 | 70.603 | 4.618 | 147.85
7585 | 73.832 | 94.557 | 70.675 | 4.624 | 147.95
7590 | 73.91 | 94.594 | 70.747 | 4.631 | 148.05
7595 | 73.987 | 94.63 | 70.819 | 4.638 | 148.15
7600 | 74.062 | 94.664 | 70.891 | 4.643 | 148.25
7605 | 74.137 | 94.697 | 70.963 | 4.647 | 148.35
7610 | 74.212 | 94.731 | 71.034 | 4.652 | 148.45
7615 | 74.29 | 94.768 | 71.106 | 4.659 | 148.55
7620 | 74.368 | 94.805 | 71.178 | 4.667 | 148.65
7625 | 74.443 | 94.839 | 71.25 | 4.672 | 148.75
7630 | 74.518 | 94.872 | 71.322 | 4.676 | 148.85
7635 | 74.592 | 94.904 | 71.394 | 4.68 | 148.95
7640 | 74.666 | 94.936 | 71.465 | 4.684 | 149.05
7645 | 74.74 | 94.968 | 71.537 | 4.688 | 149.15
7650 | 74.814 | 95 | 71.609 | 4.691 | 149.25
7655 | 74.888 | 95.032 | 71.681 | 4.695 | 149.35
7660 | 74.963 | 95.064 | 71.753 | 4.699 | 149.45
7665 | 75.037 | 95.096 | 71.825 | 4.703 | 149.55
7670 | 75.111 | 95.128 | 71.896 | 4.707 | 149.65
7675 | 75.185 | 95.16 | 71.968 | 4.71 | 149.75
7680 | 75.259 | 95.192 | 72.04 | 4.714 | 149.85
7685 | 75.333 | 95.224 | 72.112 | 4.718 | 149.95
7690 | 75.41 | 95.259 | 72.185 | 4.723 | 150.05
7695 | 75.491 | 95.299 | 72.26 | 4.731 | 150.15
7700 | 75.572 | 95.34 | 72.336 | 4.738 | 150.25
7705 | 75.652 | 95.378 | 72.411 | 4.743 | 150.35
7710 | 75.73 | 95.415 | 72.487 | 4.747 | 150.45
7715 | 75.809 | 95.452 | 72.563 | 4.752 | 150.55
7720 | 75.89 | 95.493 | 72.639 | 4.759 | 150.65
7725 | 75.972 | 95.534 | 72.715 | 4.766 | 150.75
7730 | 76.052 | 95.572 | 72.79 | 4.772 | 150.85
7735 | 76.13 | 95.609 | 72.866 | 4.776 | 150.95
7740 | 76.208 | 95.645 | 72.942 | 4.78 | 151.05
7745 | 76.286 | 95.681 | 73.018 | 4.783 | 151.15
7750 | 76.364 | 95.717 | 73.094 | 4.787 | 151.25
7755 | 76.443 | 95.754 | 73.169 | 4.792 | 151.35
7760 | 76.525 | 95.795 | 73.245 | 4.8 | 151.45
7765 | 76.606 | 95.835 | 73.321 | 4.807 | 151.55
7770 | 76.686 | 95.873 | 73.397 | 4.812 | 151.65
7775 | 76.764 | 95.909 | 73.473 | 4.816 | 151.75
7780 | 76.842 | 95.945 | 73.549 | 4.82 | 151.85
7785 | 76.924 | 95.985 | 73.624 | 4.827 | 151.95
7790 | 77.005 | 96.025 | 73.7 | 4.835 | 152.05
7795 | 77.087 | 96.065 | 73.776 | 4.842 | 152.15
7800 | 77.168 | 96.105 | 73.852 | 4.85 | 152.25
7805 | 77.25 | 96.146 | 73.928 | 4.857 | 152.35
7810 | 77.332 | 96.186 | 74.003 | 4.865 | 152.45
7815 | 77.414 | 96.226 | 74.079 | 4.872 | 152.55
7820 | 77.496 | 96.266 | 74.155 | 4.88 | 152.65
7825 | 77.577 | 96.306 | 74.231 | 4.887 | 152.75
7830 | 77.659 | 96.346 | 74.307 | 4.895 | 152.85
7835 | 77.744 | 96.39 | 74.386 | 4.902 | 152.95
7840 | 77.829 | 96.434 | 74.466 | 4.91 | 153.05
7845 | 77.915 | 96.478 | 74.545 | 4.917 | 153.15
7850 | 78 | 96.522 | 74.625 | 4.925 | 153.25
7855 | 78.085 | 96.566 | 74.704 | 4.932 | 153.35
7860 | 78.171 | 96.61 | 74.784 | 4.94 | 153.45
7865 | 78.256 | 96.654 | 74.863 | 4.947 | 153.55
7870 | 78.341 | 96.698 | 74.942 | 4.955 | 153.65
7875 | 78.426 | 96.741 | 75.022 | 4.962 | 153.75
7880 | 78.511 | 96.785 | 75.101 | 4.97 | 153.85
7885 | 78.597 | 96.829 | 75.181 | 4.977 | 153.95
7890 | 78.679 | 96.869 | 75.26 | 4.982 | 154.05
7895 | 78.761 | 96.908 | 75.34 | 4.986 | 154.15
7900 | 78.843 | 96.948 | 75.419 | 4.99 | 154.25
7905 | 78.927 | 96.99 | 75.499 | 4.997 | 154.35
7910 | 79.013 | 97.034 | 75.578 | 5.004 | 154.45
7915 | 79.098 | 97.077 | 75.657 | 5.012 | 154.55
7920 | 79.183 | 97.12 | 75.737 | 5.019 | 154.65
7925 | 79.268 | 97.163 | 75.816 | 5.027 | 154.75
7930 | 79.353 | 97.206 | 75.896 | 5.034 | 154.85
7935 | 79.438 | 97.249 | 75.975 | 5.041 | 154.95
7940 | 79.523 | 97.292 | 76.055 | 5.048 | 155.05
7945 | 79.606 | 97.331 | 76.134 | 5.053 | 155.15
7950 | 79.687 | 97.37 | 76.213 | 5.057 | 155.25
7955 | 79.769 | 97.408 | 76.293 | 5.061 | 155.35
7960 | 79.85 | 97.447 | 76.372 | 5.064 | 155.45
7965 | 79.932 | 97.485 | 76.452 | 5.068 | 155.55
7970 | 80.015 | 97.525 | 76.531 | 5.073 | 155.65
7975 | 80.102 | 97.57 | 76.613 | 5.08 | 155.75
7980 | 80.19 | 97.616 | 76.696 | 5.088 | 155.85
7985 | 80.277 | 97.66 | 76.779 | 5.093 | 155.95
7990 | 80.362 | 97.703 | 76.862 | 5.096 | 156.05
7995 | 80.448 | 97.746 | 76.945 | 5.101 | 156.15
8000 | 80.536 | 97.792 | 77.029 | 5.107 | 156.25
8005 | 80.625 | 97.839 | 77.112 | 5.115 | 156.35
8010 | 80.714 | 97.886 | 77.195 | 5.122 | 156.45
8015 | 80.803 | 97.932 | 77.278 | 5.13 | 156.55
8020 | 80.891 | 97.978 | 77.362 | 5.137 | 156.65
8025 | 80.978 | 98.023 | 77.445 | 5.142 | 156.75
8030 | 81.063 | 98.065 | 77.528 | 5.146 | 156.85
8035 | 81.149 | 98.107 | 77.611 | 5.15 | 156.95
8040 | 81.237 | 98.152 | 77.694 | 5.156 | 157.05
8045 | 81.326 | 98.198 | 77.778 | 5.163 | 157.15
8050 | 81.414 | 98.244 | 77.861 | 5.171 | 157.25
8055 | 81.503 | 98.29 | 77.944 | 5.178 | 157.35
8060 | 81.592 | 98.336 | 78.027 | 5.185 | 157.45
8065 | 81.681 | 98.382 | 78.111 | 5.193 | 157.55
8070 | 81.769 | 98.428 | 78.194 | 5.2 | 157.65
8075 | 81.858 | 98.474 | 78.277 | 5.207 | 157.75
8080 | 81.947 | 98.52 | 78.36 | 5.215 | 157.85
8085 | 82.036 | 98.566 | 78.443 | 5.222 | 157.95
8090 | 82.124 | 98.611 | 78.527 | 5.229 | 158.05
8095 | 82.213 | 98.657 | 78.61 | 5.237 | 158.15
8100 | 82.302 | 98.702 | 78.693 | 5.244 | 158.25
8105 | 82.39 | 98.747 | 78.776 | 5.25 | 158.35
8110 | 82.475 | 98.788 | 78.859 | 5.254 | 158.45
8115 | 82.561 | 98.83 | 78.943 | 5.258 | 158.55
8120 | 82.648 | 98.873 | 79.027 | 5.263 | 158.65
8125 | 82.739 | 98.921 | 79.112 | 5.27 | 158.75
8130 | 82.829 | 98.968 | 79.197 | 5.277 | 158.85
8135 | 82.918 | 99.013 | 79.282 | 5.282 | 158.95
8140 | 83.005 | 99.056 | 79.368 | 5.286 | 159.05
8145 | 83.092 | 99.099 | 79.453 | 5.29 | 159.15
8150 | 83.182 | 99.146 | 79.538 | 5.296 | 159.25
8155 | 83.273 | 99.193 | 79.623 | 5.304 | 159.35
8160 | 83.363 | 99.24 | 79.708 | 5.31 | 159.45
8165 | 83.45 | 99.283 | 79.794 | 5.314 | 159.55
8170 | 83.537 | 99.326 | 79.879 | 5.318 | 159.65
8175 | 83.626 | 99.37 | 79.964 | 5.323 | 159.75
8180 | 83.716 | 99.417 | 80.049 | 5.33 | 159.85
8185 | 83.807 | 99.464 | 80.135 | 5.337 | 159.95
8190 | 83.898 | 99.51 | 80.22 | 5.345 | 160.05
8195 | 83.988 | 99.557 | 80.305 | 5.352 | 160.15
8200 | 84.079 | 99.603 | 80.39 | 5.359 | 160.25
8205 | 84.169 | 99.65 | 80.475 | 5.366 | 160.35
8210 | 84.26 | 99.697 | 80.561 | 5.373 | 160.45
8215 | 84.35 | 99.743 | 80.646 | 5.38 | 160.55
8220 | 84.438 | 99.785 | 80.731 | 5.384 | 160.65
8225 | 84.525 | 99.828 | 80.816 | 5.388 | 160.75
8230 | 84.612 | 99.87 | 80.902 | 5.391 | 160.85
8235 | 84.699 | 99.912 | 80.987 | 5.395 | 160.95
8240 | 84.786 | 99.954 | 81.072 | 5.398 | 161.05
8245 | 84.875 | 99.998 | 81.157 | 5.404 | 161.15
8250 | 84.965 | 100.044 | 81.242 | 5.411 | 161.25
8255 | 85.056 | 100.09 | 81.328 | 5.418 | 161.35
8260 | 85.147 | 100.136 | 81.413 | 5.425 | 161.45
8265 | 85.237 | 100.182 | 81.498 | 5.432 | 161.55
8270 | 85.329 | 100.229 | 81.584 | 5.44 | 161.65
8275 | 85.421 | 100.276 | 81.671 | 5.447 | 161.75
8280 | 85.513 | 100.324 | 81.757 | 5.454 | 161.85
8285 | 85.605 | 100.372 | 81.843 | 5.461 | 161.95
8290 | 85.697 | 100.419 | 81.93 | 5.468 | 162.05
8295 | 85.789 | 100.466 | 82.016 | 5.475 | 162.15
8300 | 85.881 | 100.513 | 82.103 | 5.483 | 162.25
8305 | 85.973 | 100.56 | 82.189 | 5.49 | 162.35
8310 | 86.065 | 100.607 | 82.276 | 5.497 | 162.45
8315 | 86.157 | 100.654 | 82.362 | 5.504 | 162.55
8320 | 86.249 | 100.701 | 82.449 | 5.511 | 162.65
8325 | 86.341 | 100.748 | 82.535 | 5.518 | 162.75
8330 | 86.433 | 100.795 | 82.621 | 5.526 | 162.85
8335 | 86.525 | 100.842 | 82.708 | 5.533 | 162.95
8340 | 86.617 | 100.888 | 82.794 | 5.54 | 163.05
8345 | 86.709 | 100.935 | 82.881 | 5.547 | 163.15
8350 | 86.801 | 100.982 | 82.967 | 5.554 | 163.25
8355 | 86.892 | 101.027 | 83.054 | 5.56 | 163.35
8360 | 86.981 | 101.07 | 83.14 | 5.564 | 163.45
8365 | 87.07 | 101.113 | 83.226 | 5.568 | 163.55
8370 | 87.159 | 101.155 | 83.313 | 5.571 | 163.65
8375 | 87.247 | 101.197 | 83.399 | 5.575 | 163.75
8380 | 87.336 | 101.24 | 83.486 | 5.578 | 163.85
8385 | 87.426 | 101.284 | 83.572 | 5.584 | 163.95
8390 | 87.518 | 101.33 | 83.659 | 5.591 | 164.05
8395 | 87.61 | 101.376 | 83.745 | 5.598 | 164.15
8400 | 87.702 | 101.422 | 83.832 | 5.605 | 164.25
8405 | 87.794 | 101.468 | 83.918 | 5.612 | 164.35
8410 | 87.886 | 101.514 | 84.004 | 5.619 | 164.45
8415 | 87.978 | 101.56 | 84.091 | 5.626 | 164.55
8420 | 88.07 | 101.606 | 84.178 | 5.633 | 164.65
8425 | 88.162 | 101.652 | 84.265 | 5.64 | 164.75
8430 | 88.255 | 101.699 | 84.352 | 5.648 | 164.85
8435 | 88.348 | 101.745 | 84.439 | 5.655 | 164.95
8440 | 88.44 | 101.791 | 84.527 | 5.662 | 165.05
8445 | 88.533 | 101.837 | 84.614 | 5.669 | 165.15
8450 | 88.625 | 101.883 | 84.701 | 5.676 | 165.25
8455 | 88.718 | 101.929 | 84.788 | 5.683 | 165.35
8460 | 88.81 | 101.975 | 84.875 | 5.69 | 165.45
8465 | 88.902 | 102.021 | 84.963 | 5.697 | 165.55
8470 | 88.993 | 102.064 | 85.05 | 5.702 | 165.65
8475 | 89.082 | 102.106 | 85.137 | 5.706 | 165.75
8480 | 89.171 | 102.148 | 85.224 | 5.709 | 165.85
8485 | 89.262 | 102.192 | 85.311 | 5.715 | 165.95
8490 | 89.354 | 102.238 | 85.399 | 5.722 | 166.05
8495 | 89.447 | 102.283 | 85.486 | 5.729 | 166.15
8500 | 89.539 | 102.329 | 85.573 | 5.736 | 166.25
8505 | 89.632 | 102.374 | 85.66 | 5.743 | 166.35
8510 | 89.724 | 102.419 | 85.748 | 5.75 | 166.45
8515 | 89.816 | 102.465 | 85.835 | 5.757 | 166.55
8520 | 89.909 | 102.51 | 85.922 | 5.764 | 166.65
8525 | 90.001 | 102.555 | 86.009 | 5.771 | 166.75
8530 | 90.094 | 102.6 | 86.096 | 5.778 | 166.85
8535 | 90.186 | 102.645 | 86.184 | 5.785 | 166.95
8540 | 90.277 | 102.689 | 86.271 | 5.791 | 167.05
8545 | 90.366 | 102.73 | 86.358 | 5.795 | 167.15
8550 | 90.455 | 102.771 | 86.445 | 5.798 | 167.25
8555 | 90.545 | 102.813 | 86.532 | 5.803 | 167.35
8560 | 90.638 | 102.858 | 86.62 | 5.81 | 167.45
8565 | 90.73 | 102.903 | 86.707 | 5.817 | 167.55
8570 | 90.823 | 102.948 | 86.794 | 5.824 | 167.65
8575 | 90.915 | 102.992 | 86.881 | 5.831 | 167.75
8580 | 91.007 | 103.036 | 86.968 | 5.838 | 167.85
8585 | 91.098 | 103.08 | 87.054 | 5.845 | 167.95
8590 | 91.19 | 103.123 | 87.141 | 5.852 | 168.05
8595 | 91.282 | 103.167 | 87.228 | 5.858 | 168.15
8600 | 91.374 | 103.211 | 87.314 | 5.865 | 168.25
8605 | 91.466 | 103.255 | 87.401 | 5.873 | 168.35
8610 | 91.558 | 103.298 | 87.488 | 5.88 | 168.45
8615 | 91.653 | 103.346 | 87.575 | 5.89 | 168.55
8620 | 91.748 | 103.393 | 87.661 | 5.901 | 168.65
8625 | 91.842 | 103.44 | 87.748 | 5.91 | 168.75
8630 | 91.931 | 103.48 | 87.835 | 5.914 | 168.85
8635 | 92.02 | 103.519 | 87.921 | 5.917 | 168.95
8640 | 92.109 | 103.56 | 88.008 | 5.922 | 169.05
8645 | 92.201 | 103.603 | 88.095 | 5.928 | 169.15
8650 | 92.292 | 103.646 | 88.182 | 5.935 | 169.25
8655 | 92.384 | 103.689 | 88.268 | 5.942 | 169.35
8660 | 92.476 | 103.732 | 88.355 | 5.949 | 169.45
8665 | 92.568 | 103.775 | 88.442 | 5.956 | 169.55
8670 | 92.659 | 103.818 | 88.528 | 5.963 | 169.65
8675 | 92.751 | 103.861 | 88.615 | 5.969 | 169.75
8680 | 92.843 | 103.904 | 88.702 | 5.976 | 169.85
8685 | 92.933 | 103.945 | 88.789 | 5.981 | 169.95
8690 | 93.022 | 103.984 | 88.875 | 5.985 | 170.05
8695 | 93.11 | 104.023 | 88.962 | 5.989 | 170.15
8700 | 93.201 | 104.065 | 89.049 | 5.994 | 170.25
8705 | 93.292 | 104.107 | 89.135 | 6.001 | 170.35
8710 | 93.384 | 104.15 | 89.222 | 6.008 | 170.45
8715 | 93.476 | 104.192 | 89.309 | 6.015 | 170.55
8720 | 93.567 | 104.234 | 89.396 | 6.021 | 170.65
8725 | 93.659 | 104.277 | 89.482 | 6.028 | 170.75
8730 | 93.751 | 104.319 | 89.569 | 6.035 | 170.85
8735 | 93.843 | 104.362 | 89.656 | 6.042 | 170.95
8740 | 93.935 | 104.404 | 89.743 | 6.049 | 171.05
8745 | 94.027 | 104.446 | 89.83 | 6.056 | 171.15
8750 | 94.119 | 104.489 | 89.916 | 6.063 | 171.25
8755 | 94.211 | 104.531 | 90.003 | 6.07 | 171.35
8760 | 94.302 | 104.573 | 90.09 | 6.077 | 171.45
8765 | 94.394 | 104.615 | 90.177 | 6.083 | 171.55
8770 | 94.486 | 104.658 | 90.264 | 6.09 | 171.65
8775 | 94.578 | 104.699 | 90.35 | 6.097 | 171.75
8780 | 94.67 | 104.741 | 90.437 | 6.104 | 171.85
8785 | 94.761 | 104.783 | 90.524 | 6.111 | 171.95
8790 | 94.853 | 104.825 | 90.611 | 6.117 | 172.05
8795 | 94.945 | 104.867 | 90.698 | 6.124 | 172.15
8800 | 95.037 | 104.909 | 90.784 | 6.131 | 172.25
8805 | 95.128 | 104.95 | 90.871 | 6.138 | 172.35
8810 | 95.22 | 104.992 | 90.958 | 6.145 | 172.45
8815 | 95.312 | 105.034 | 91.045 | 6.151 | 172.55
8820 | 95.404 | 105.075 | 91.131 | 6.158 | 172.65
8825 | 95.496 | 105.117 | 91.218 | 6.165 | 172.75
8830 | 95.587 | 105.158 | 91.305 | 6.172 | 172.85
8835 | 95.679 | 105.2 | 91.392 | 6.179 | 172.95
8840 | 95.771 | 105.241 | 91.479 | 6.185 | 173.05
8845 | 95.864 | 105.283 | 91.565 | 6.193 | 173.15
8850 | 95.959 | 105.328 | 91.652 | 6.204 | 173.25
8855 | 96.054 | 105.373 | 91.739 | 6.214 | 173.35
8860 | 96.148 | 105.417 | 91.826 | 6.223 | 173.45
8865 | 96.24 | 105.458 | 91.913 | 6.229 | 173.55
8870 | 96.332 | 105.499 | 91.999 | 6.236 | 173.65
8875 | 96.423 | 105.54 | 92.086 | 6.243 | 173.75
8880 | 96.514 | 105.58 | 92.173 | 6.25 | 173.85
8885 | 96.605 | 105.619 | 92.258 | 6.256 | 173.95
8890 | 96.695 | 105.659 | 92.344 | 6.263 | 174.05
8895 | 96.785 | 105.698 | 92.429 | 6.27 | 174.15
8900 | 96.876 | 105.737 | 92.514 | 6.276 | 174.25
8905 | 96.966 | 105.776 | 92.599 | 6.283 | 174.35
8910 | 97.056 | 105.815 | 92.685 | 6.29 | 174.45
8915 | 97.146 | 105.854 | 92.77 | 6.297 | 174.55
8920 | 97.237 | 105.893 | 92.855 | 6.304 | 174.65
8925 | 97.327 | 105.932 | 92.94 | 6.31 | 174.75
8930 | 97.417 | 105.971 | 93.026 | 6.317 | 174.85
8935 | 97.509 | 106.012 | 93.111 | 6.326 | 174.95
8940 | 97.603 | 106.054 | 93.196 | 6.336 | 175.05
8945 | 97.696 | 106.096 | 93.282 | 6.346 | 175.15
8950 | 97.788 | 106.136 | 93.367 | 6.354 | 175.25
8955 | 97.878 | 106.175 | 93.452 | 6.361 | 175.35
8960 | 97.968 | 106.214 | 93.537 | 6.367 | 175.45
8965 | 98.058 | 106.252 | 93.623 | 6.374 | 175.55
8970 | 98.148 | 106.29 | 93.708 | 6.381 | 175.65
8975 | 98.239 | 106.329 | 93.793 | 6.387 | 175.75
8980 | 98.329 | 106.367 | 93.878 | 6.394 | 175.85
8985 | 98.419 | 106.405 | 93.964 | 6.401 | 175.95
8990 | 98.509 | 106.444 | 94.049 | 6.408 | 176.05
8995 | 98.6 | 106.482 | 94.134 | 6.414 | 176.15
9000 | 98.69 | 106.52 | 94.22 | 6.421 | 176.25
9005 | 98.78 | 106.558 | 94.305 | 6.427 | 176.35
9010 | 98.87 | 106.596 | 94.39 | 6.434 | 176.45
9015 | 98.96 | 106.634 | 94.475 | 6.441 | 176.55
9020 | 99.05 | 106.673 | 94.561 | 6.448 | 176.65
9025 | 99.141 | 106.71 | 94.646 | 6.454 | 176.75
9030 | 99.231 | 106.748 | 94.731 | 6.461 | 176.85
9035 | 99.321 | 106.786 | 94.817 | 6.468 | 176.95
9040 | 99.41 | 106.823 | 94.901 | 6.474 | 177.05
9045 | 99.499 | 106.86 | 94.985 | 6.481 | 177.15
9050 | 99.588 | 106.896 | 95.07 | 6.487 | 177.25
9055 | 99.68 | 106.935 | 95.154 | 6.496 | 177.35
9060 | 99.772 | 106.976 | 95.238 | 6.506 | 177.45
9065 | 99.865 | 107.016 | 95.323 | 6.516 | 177.55
9070 | 99.955 | 107.054 | 95.407 | 6.524 | 177.65
9075 | 100.045 | 107.09 | 95.491 | 6.531 | 177.75
9080 | 100.134 | 107.127 | 95.576 | 6.537 | 177.85
9085 | 100.223 | 107.163 | 95.66 | 6.544 | 177.95
9090 | 100.312 | 107.199 | 95.744 | 6.551 | 178.05
9095 | 100.401 | 107.235 | 95.829 | 6.557 | 178.15
9100 | 100.492 | 107.274 | 95.913 | 6.566 | 178.25
9105 | 100.584 | 107.313 | 95.997 | 6.575 | 178.35
9110 | 100.677 | 107.353 | 96.082 | 6.585 | 178.45
9115 | 100.767 | 107.39 | 96.166 | 6.593 | 178.55
9120 | 100.857 | 107.427 | 96.25 | 6.6 | 178.65
9125 | 100.946 | 107.463 | 96.335 | 6.607 | 178.75
9130 | 101.035 | 107.499 | 96.419 | 6.613 | 178.85
9135 | 101.124 | 107.535 | 96.503 | 6.62 | 178.95
9140 | 101.213 | 107.571 | 96.587 | 6.626 | 179.05
9145 | 101.302 | 107.606 | 96.672 | 6.633 | 179.15
9150 | 101.391 | 107.642 | 96.756 | 6.64 | 179.25
9155 | 101.481 | 107.678 | 96.84 | 6.646 | 179.35
9160 | 101.57 | 107.714 | 96.925 | 6.653 | 179.45
9165 | 101.659 | 107.749 | 97.009 | 6.659 | 179.55
9170 | 101.748 | 107.785 | 97.093 | 6.666 | 179.65
9175 | 101.837 | 107.821 | 97.178 | 6.672 | 179.75
9180 | 101.926 | 107.856 | 97.262 | 6.679 | 179.85
9185 | 102.015 | 107.892 | 97.346 | 6.686 | 179.95
9190 | 102.103 | 107.926 | 97.431 | 6.691 | 180.05
9195 | 102.189 | 107.958 | 97.514 | 6.694 | 180.15
9200 | 102.273 | 107.988 | 97.597 | 6.698 | 180.25
9205 | 102.358 | 108.019 | 97.679 | 6.702 | 180.35
9210 | 102.445 | 108.052 | 97.762 | 6.708 | 180.45
9215 | 102.532 | 108.086 | 97.844 | 6.715 | 180.55
9220 | 102.62 | 108.119 | 97.926 | 6.722 | 180.65
9225 | 102.707 | 108.152 | 98.009 | 6.728 | 180.75
9230 | 102.794 | 108.185 | 98.091 | 6.734 | 180.85
9235 | 102.881 | 108.218 | 98.174 | 6.741 | 180.95
9240 | 102.968 | 108.251 | 98.256 | 6.747 | 181.05
9245 | 103.055 | 108.285 | 98.339 | 6.754 | 181.15
9250 | 103.143 | 108.318 | 98.421 | 6.76 | 181.25
9255 | 103.23 | 108.351 | 98.504 | 6.767 | 181.35
9260 | 103.317 | 108.384 | 98.586 | 6.774 | 181.45
9265 | 103.405 | 108.417 | 98.669 | 6.78 | 181.55
9270 | 103.492 | 108.45 | 98.751 | 6.787 | 181.65
9275 | 103.579 | 108.483 | 98.833 | 6.793 | 181.75
9280 | 103.666 | 108.515 | 98.916 | 6.799 | 181.85
9285 | 103.753 | 108.548 | 98.998 | 6.806 | 181.95
9290 | 103.841 | 108.581 | 99.081 | 6.812 | 182.05
9295 | 103.928 | 108.614 | 99.163 | 6.819 | 182.15
9300 | 104.015 | 108.647 | 99.246 | 6.825 | 182.25
9305 | 104.102 | 108.679 | 99.328 | 6.832 | 182.35
9310 | 104.189 | 108.712 | 99.411 | 6.838 | 182.45
9315 | 104.276 | 108.744 | 99.493 | 6.845 | 182.55
9320 | 104.364 | 108.777 | 99.576 | 6.851 | 182.65
9325 | 104.451 | 108.809 | 99.658 | 6.858 | 182.75
9330 | 104.538 | 108.842 | 99.74 | 6.864 | 182.85
9335 | 104.625 | 108.874 | 99.823 | 6.871 | 182.95
9340 | 104.712 | 108.907 | 99.905 | 6.877 | 183.05
9345 | 104.8 | 108.939 | 99.988 | 6.883 | 183.15
9350 | 104.887 | 108.971 | 100.07 | 6.89 | 183.25
9355 | 104.971 | 109.001 | 100.15 | 6.896 | 183.35
9360 | 105.055 | 109.029 | 100.23 | 6.901 | 183.45
9365 | 105.136 | 109.055 | 100.31 | 6.904 | 183.55
9370 | 105.218 | 109.082 | 100.39 | 6.908 | 183.65
9375 | 105.3 | 109.109 | 100.47 | 6.912 | 183.75
9380 | 105.384 | 109.138 | 100.55 | 6.918 | 183.85
9385 | 105.469 | 109.168 | 100.63 | 6.924 | 183.95
9390 | 105.554 | 109.197 | 100.71 | 6.931 | 184.05
9395 | 105.638 | 109.227 | 100.789 | 6.937 | 184.15
9400 | 105.723 | 109.256 | 100.869 | 6.944 | 184.25
9405 | 105.808 | 109.286 | 100.949 | 6.95 | 184.35
9410 | 105.893 | 109.315 | 101.029 | 6.957 | 184.45
9415 | 105.977 | 109.344 | 101.109 | 6.963 | 184.55
9420 | 106.062 | 109.373 | 101.189 | 6.969 | 184.65
9425 | 106.144 | 109.399 | 101.269 | 6.973 | 184.75
9430 | 106.225 | 109.425 | 101.349 | 6.976 | 184.85
9435 | 106.307 | 109.451 | 101.429 | 6.979 | 184.95
9440 | 106.39 | 109.48 | 101.509 | 6.985 | 185.05
9445 | 106.475 | 109.509 | 101.588 | 6.991 | 185.15
9450 | 106.56 | 109.538 | 101.668 | 6.998 | 185.25
9455 | 106.644 | 109.567 | 101.748 | 7.004 | 185.35
9460 | 106.729 | 109.596 | 101.828 | 7.01 | 185.45
9465 | 106.814 | 109.625 | 101.908 | 7.017 | 185.55
9470 | 106.896 | 109.652 | 101.988 | 7.021 | 185.65
9475 | 106.978 | 109.678 | 102.068 | 7.025 | 185.75
9480 | 107.06 | 109.703 | 102.148 | 7.028 | 185.85
9485 | 107.142 | 109.73 | 102.228 | 7.033 | 185.95
9490 | 107.227 | 109.759 | 102.308 | 7.039 | 186.05
9495 | 107.311 | 109.788 | 102.388 | 7.045 | 186.15
9500 | 107.395 | 109.815 | 102.467 | 7.05 | 186.25
9505 | 107.477 | 109.841 | 102.547 | 7.054 | 186.35
9510 | 107.557 | 109.865 | 102.626 | 7.057 | 186.45
9515 | 107.636 | 109.888 | 102.704 | 7.06 | 186.55
9520 | 107.715 | 109.912 | 102.781 | 7.063 | 186.65
9525 | 107.795 | 109.935 | 102.859 | 7.067 | 186.75
9530 | 107.874 | 109.958 | 102.936 | 7.07 | 186.85
9535 | 107.956 | 109.984 | 103.014 | 7.076 | 186.95
9540 | 108.038 | 110.01 | 103.092 | 7.082 | 187.05
9545 | 108.121 | 110.036 | 103.169 | 7.089 | 187.15
9550 | 108.203 | 110.062 | 103.247 | 7.095 | 187.25
9555 | 108.285 | 110.088 | 103.324 | 7.101 | 187.35
9560 | 108.368 | 110.115 | 103.402 | 7.108 | 187.45
9565 | 108.452 | 110.143 | 103.48 | 7.116 | 187.55
9570 | 108.538 | 110.172 | 103.557 | 7.126 | 187.65
9575 | 108.623 | 110.201 | 103.635 | 7.135 | 187.75
9580 | 108.707 | 110.228 | 103.712 | 7.143 | 187.85
9585 | 108.789 | 110.254 | 103.79 | 7.149 | 187.95
9590 | 108.871 | 110.28 | 103.868 | 7.155 | 188.05
9595 | 108.953 | 110.306 | 103.945 | 7.162 | 188.15
9600 | 109.036 | 110.332 | 104.023 | 7.168 | 188.25
9605 | 109.118 | 110.357 | 104.101 | 7.174 | 188.35
9610 | 109.2 | 110.382 | 104.178 | 7.18 | 188.45
9615 | 109.279 | 110.406 | 104.256 | 7.184 | 188.55
9620 | 109.358 | 110.428 | 104.333 | 7.187 | 188.65
9625 | 109.438 | 110.451 | 104.411 | 7.191 | 188.75
9630 | 109.52 | 110.476 | 104.489 | 7.196 | 188.85
9635 | 109.602 | 110.502 | 104.566 | 7.202 | 188.95
9640 | 109.684 | 110.527 | 104.644 | 7.208 | 189.05
9645 | 109.764 | 110.55 | 104.721 | 7.212 | 189.15
9650 | 109.843 | 110.573 | 104.799 | 7.216 | 189.25
9655 | 109.923 | 110.596 | 104.877 | 7.219 | 189.35
9660 | 110.004 | 110.62 | 104.954 | 7.224 | 189.45
9665 | 110.085 | 110.645 | 105.031 | 7.23 | 189.55
9670 | 110.165 | 110.668 | 105.106 | 7.237 | 189.65
9675 | 110.245 | 110.691 | 105.182 | 7.243 | 189.75
9680 | 110.325 | 110.714 | 105.257 | 7.249 | 189.85
9685 | 110.405 | 110.737 | 105.332 | 7.255 | 189.95
9690 | 110.485 | 110.76 | 105.408 | 7.261 | 190.05
9695 | 110.565 | 110.783 | 105.483 | 7.267 | 190.15
9700 | 110.645 | 110.806 | 105.558 | 7.274 | 190.25
9705 | 110.725 | 110.829 | 105.634 | 7.28 | 190.35
9710 | 110.805 | 110.852 | 105.709 | 7.286 | 190.45
9715 | 110.885 | 110.875 | 105.784 | 7.293 | 190.55
9720 | 110.965 | 110.898 | 105.859 | 7.299 | 190.65
9725 | 111.045 | 110.92 | 105.935 | 7.305 | 190.75
9730 | 111.125 | 110.943 | 106.01 | 7.311 | 190.85
9735 | 111.205 | 110.966 | 106.085 | 7.317 | 190.95
9740 | 111.286 | 110.99 | 106.161 | 7.325 | 191.05
9745 | 111.369 | 111.016 | 106.236 | 7.335 | 191.15
9750 | 111.452 | 111.042 | 106.311 | 7.344 | 191.25
9755 | 111.535 | 111.068 | 106.387 | 7.353 | 191.35
9760 | 111.618 | 111.093 | 106.462 | 7.363 | 191.45
9765 | 111.702 | 111.119 | 106.537 | 7.372 | 191.55
9770 | 111.786 | 111.146 | 106.612 | 7.383 | 191.65
9775 | 111.871 | 111.174 | 106.688 | 7.395 | 191.75
9780 | 111.957 | 111.203 | 106.763 | 7.407 | 191.85
9785 | 112.043 | 111.231 | 106.838 | 7.419 | 191.95
9790 | 112.126 | 111.257 | 106.914 | 7.429 | 192.05
9795 | 112.209 | 111.282 | 106.989 | 7.438 | 192.15
9800 | 112.292 | 111.308 | 107.064 | 7.447 | 192.25
9805 | 112.375 | 111.333 | 107.14 | 7.457 | 192.35
9810 | 112.458 | 111.358 | 107.215 | 7.466 | 192.45
9815 | 112.541 | 111.384 | 107.29 | 7.475 | 192.55
9820 | 112.625 | 111.41 | 107.365 | 7.486 | 192.65
9825 | 112.709 | 111.437 | 107.439 | 7.498 | 192.75
9830 | 112.793 | 111.463 | 107.512 | 7.511 | 192.85
9835 | 112.877 | 111.489 | 107.585 | 7.523 | 192.95
9840 | 112.961 | 111.516 | 107.658 | 7.535 | 193.05
9845 | 113.045 | 111.542 | 107.732 | 7.548 | 193.15
9850 | 113.128 | 111.567 | 107.805 | 7.559 | 193.25
9855 | 113.21 | 111.591 | 107.878 | 7.569 | 193.35
9860 | 113.291 | 111.614 | 107.952 | 7.578 | 193.45
9865 | 113.372 | 111.637 | 108.025 | 7.588 | 193.55
9870 | 113.453 | 111.661 | 108.098 | 7.597 | 193.65
9875 | 113.534 | 111.684 | 108.172 | 7.606 | 193.75
9880 | 113.614 | 111.707 | 108.245 | 7.615 | 193.85
9885 | 113.697 | 111.731 | 108.318 | 7.626 | 193.95
9890 | 113.781 | 111.757 | 108.391 | 7.639 | 194.05
9895 | 113.865 | 111.783 | 108.465 | 7.651 | 194.15
9900 | 113.948 | 111.808 | 108.538 | 7.662 | 194.25
9905 | 114.029 | 111.831 | 108.611 | 7.671 | 194.35
9910 | 114.109 | 111.854 | 108.685 | 7.68 | 194.45
9915 | 114.191 | 111.878 | 108.758 | 7.691 | 194.55
9920 | 114.276 | 111.905 | 108.831 | 7.704 | 194.65
9925 | 114.363 | 111.933 | 108.904 | 7.72 | 194.75
9930 | 114.45 | 111.962 | 108.978 | 7.735 | 194.85
9935 | 114.535 | 111.989 | 109.051 | 7.748 | 194.95
9940 | 114.619 | 112.015 | 109.124 | 7.761 | 195.05
9945 | 114.703 | 112.04 | 109.198 | 7.773 | 195.15
9950 | 114.79 | 112.068 | 109.271 | 7.788 | 195.25
9955 | 114.879 | 112.099 | 109.344 | 7.806 | 195.35
9960 | 114.969 | 112.13 | 109.418 | 7.824 | 195.45
9965 | 115.057 | 112.161 | 109.491 | 7.841 | 195.55
9970 | 115.145 | 112.19 | 109.564 | 7.857 | 195.65
9975 | 115.232 | 112.218 | 109.637 | 7.872 | 195.75
9980 | 115.318 | 112.245 | 109.709 | 7.888 | 195.85
9985 | 115.403 | 112.272 | 109.781 | 7.903 | 195.95
9990 | 115.488 | 112.299 | 109.853 | 7.918 | 196.05
9995 | 115.573 | 112.325 | 109.925 | 7.933 | 196.15
10000 | 115.659 | 112.352 | 109.997 | 7.948 | 196.25
10005 | 115.744 | 112.379 | 110.069 | 7.963 | 196.35
10010 | 115.83 | 112.406 | 110.141 | 7.979 | 196.45
10015 | 115.915 | 112.433 | 110.213 | 7.994 | 196.55
10020 | 116.001 | 112.459 | 110.285 | 8.009 | 196.65
10025 | 116.086 | 112.486 | 110.357 | 8.024 | 196.75
10030 | 116.171 | 112.512 | 110.429 | 8.039 | 196.85
10035 | 116.256 | 112.539 | 110.501 | 8.054 | 196.95
10040 | 116.341 | 112.565 | 110.572 | 8.069 | 197.05
10045 | 116.427 | 112.591 | 110.644 | 8.084 | 197.15
10050 | 116.512 | 112.618 | 110.716 | 8.099 | 197.25
10055 | 116.597 | 112.644 | 110.788 | 8.114 | 197.35
10060 | 116.682 | 112.67 | 110.86 | 8.128 | 197.45
10065 | 116.766 | 112.695 | 110.932 | 8.142 | 197.55
10070 | 116.845 | 112.716 | 111.004 | 8.151 | 197.65
10075 | 116.925 | 112.736 | 111.076 | 8.16 | 197.75
10080 | 117.004 | 112.757 | 111.148 | 8.169 | 197.85
10085 | 117.083 | 112.777 | 111.22 | 8.178 | 197.95
10090 | 117.163 | 112.798 | 111.292 | 8.187 | 198.05
10095 | 117.242 | 112.818 | 111.364 | 8.196 | 198.15
10100 | 117.321 | 112.839 | 111.436 | 8.205 | 198.25
10105 | 117.401 | 112.859 | 111.507 | 8.214 | 198.35
10110 | 117.48 | 112.88 | 111.579 | 8.223 | 198.45
10115 | 117.559 | 112.899 | 111.651 | 8.231 | 198.55
10120 | 117.635 | 112.917 | 111.723 | 8.237 | 198.65
10125 | 117.711 | 112.934 | 111.795 | 8.243 | 198.75
10130 | 117.788 | 112.952 | 111.867 | 8.249 | 198.85
10135 | 117.862 | 112.967 | 111.936 | 8.255 | 198.95
10140 | 117.935 | 112.982 | 112.005 | 8.261 | 199.05
10145 | 118.009 | 112.996 | 112.074 | 8.267 | 199.15
10150 | 118.084 | 113.013 | 112.143 | 8.275 | 199.25
10155 | 118.16 | 113.03 | 112.212 | 8.284 | 199.35
10160 | 118.237 | 113.048 | 112.281 | 8.293 | 199.45
10165 | 118.312 | 113.064 | 112.35 | 8.301 | 199.55
10170 | 118.386 | 113.079 | 112.419 | 8.307 | 199.65
10175 | 118.46 | 113.094 | 112.488 | 8.313 | 199.75
10180 | 118.533 | 113.108 | 112.557 | 8.319 | 199.85
10185 | 118.604 | 113.121 | 112.626 | 8.322 | 199.95
10190 | 118.675 | 113.132 | 112.695 | 8.325 | 200.05
10195 | 118.745 | 113.144 | 112.764 | 8.328 | 200.15
10200 | 118.817 | 113.157 | 112.833 | 8.333 | 200.25
10205 | 118.891 | 113.172 | 112.902 | 8.338 | 200.35
10210 | 118.964 | 113.186 | 112.971 | 8.344 | 200.45
10215 | 119.037 | 113.2 | 113.04 | 8.35 | 200.55
10220 | 119.108 | 113.212 | 113.11 | 8.353 | 200.65
10225 | 119.179 | 113.224 | 113.179 | 8.356 | 200.75
10230 | 119.249 | 113.236 | 113.248 | 8.359 | 200.85
10235 | 119.32 | 113.247 | 113.317 | 8.362 | 200.95
10240 | 119.39 | 113.259 | 113.386 | 8.365 | 201.05
10245 | 119.461 | 113.271 | 113.455 | 8.368 | 201.15
10250 | 119.533 | 113.283 | 113.524 | 8.372 | 201.25
10255 | 119.606 | 113.297 | 113.593 | 8.377 | 201.35
10260 | 119.679 | 113.312 | 113.662 | 8.383 | 201.45
10265 | 119.753 | 113.327 | 113.731 | 8.39 | 201.55
10270 | 119.829 | 113.343 | 113.8 | 8.398 | 201.65
10275 | 119.906 | 113.36 | 113.869 | 8.407 | 201.75
10280 | 119.982 | 113.377 | 113.938 | 8.416 | 201.85
10285 | 120.056 | 113.392 | 114.006 | 8.423 | 201.95
10290 | 120.127 | 113.404 | 114.072 | 8.429 | 202.05
10295 | 120.197 | 113.415 | 114.138 | 8.435 | 202.15
10300 | 120.268 | 113.426 | 114.203 | 8.442 | 202.25
10305 | 120.34 | 113.44 | 114.269 | 8.45 | 202.35
10310 | 120.413 | 113.453 | 114.334 | 8.459 | 202.45
10315 | 120.486 | 113.467 | 114.4 | 8.467 | 202.55
10320 | 120.557 | 113.479 | 114.465 | 8.474 | 202.65
10325 | 120.626 | 113.489 | 114.531 | 8.48 | 202.75
10330 | 120.696 | 113.5 | 114.596 | 8.486 | 202.85
10335 | 120.767 | 113.512 | 114.662 | 8.493 | 202.95
10340 | 120.84 | 113.525 | 114.727 | 8.502 | 203.05
10345 | 120.913 | 113.539 | 114.793 | 8.51 | 203.15
10350 | 120.985 | 113.552 | 114.858 | 8.519 | 203.25
10355 | 121.058 | 113.566 | 114.923 | 8.528 | 203.35
10360 | 121.131 | 113.579 | 114.989 | 8.537 | 203.45
10365 | 121.204 | 113.593 | 115.054 | 8.546 | 203.55
10370 | 121.277 | 113.607 | 115.12 | 8.555 | 203.65
10375 | 121.35 | 113.62 | 115.185 | 8.563 | 203.75
10380 | 121.423 | 113.633 | 115.251 | 8.572 | 203.85
10385 | 121.495 | 113.647 | 115.316 | 8.581 | 203.95
10390 | 121.568 | 113.66 | 115.382 | 8.59 | 204.05
10395 | 121.641 | 113.673 | 115.447 | 8.598 | 204.15
10400 | 121.714 | 113.687 | 115.513 | 8.607 | 204.25
10405 | 121.788 | 113.701 | 115.578 | 8.618 | 204.35
10410 | 121.864 | 113.717 | 115.644 | 8.629 | 204.45
10415 | 121.939 | 113.733 | 115.709 | 8.641 | 204.55
10420 | 122.015 | 113.749 | 115.775 | 8.652 | 204.65
10425 | 122.091 | 113.765 | 115.84 | 8.664 | 204.75
10430 | 122.166 | 113.781 | 115.905 | 8.676 | 204.85
10435 | 122.241 | 113.796 | 115.971 | 8.687 | 204.95
10440 | 122.314 | 113.809 | 116.035 | 8.697 | 205.05
10445 | 122.382 | 113.818 | 116.096 | 8.705 | 205.15
10450 | 122.45 | 113.827 | 116.157 | 8.714 | 205.25
10455 | 122.519 | 113.837 | 116.218 | 8.724 | 205.35
10460 | 122.59 | 113.848 | 116.278 | 8.735 | 205.45
10465 | 122.661 | 113.86 | 116.339 | 8.747 | 205.55
10470 | 122.732 | 113.871 | 116.4 | 8.758 | 205.65
10475 | 122.803 | 113.883 | 116.461 | 8.77 | 205.75
10480 | 122.874 | 113.894 | 116.521 | 8.782 | 205.85
10485 | 122.945 | 113.906 | 116.582 | 8.793 | 205.95
10490 | 123.017 | 113.918 | 116.643 | 8.806 | 206.05
10495 | 123.091 | 113.933 | 116.704 | 8.821 | 206.15
10500 | 123.165 | 113.947 | 116.765 | 8.835 | 206.25
10505 | 123.239 | 113.961 | 116.825 | 8.85 | 206.35
10510 | 123.307 | 113.969 | 116.886 | 8.858 | 206.45
10515 | 123.375 | 113.978 | 116.947 | 8.867 | 206.55
10520 | 123.443 | 113.986 | 117.008 | 8.875 | 206.65
10525 | 123.511 | 113.995 | 117.069 | 8.884 | 206.75
10530 | 123.579 | 114.004 | 117.129 | 8.892 | 206.85
10535 | 123.647 | 114.012 | 117.19 | 8.901 | 206.95
10540 | 123.716 | 114.021 | 117.251 | 8.91 | 207.05
10545 | 123.786 | 114.032 | 117.312 | 8.921 | 207.15
10550 | 123.857 | 114.044 | 117.372 | 8.933 | 207.25
10555 | 123.928 | 114.055 | 117.433 | 8.945 | 207.35
10560 | 123.997 | 114.065 | 117.494 | 8.954 | 207.45
10565 | 124.065 | 114.073 | 117.555 | 8.963 | 207.55
10570 | 124.133 | 114.082 | 117.616 | 8.971 | 207.65
10575 | 124.202 | 114.091 | 117.676 | 8.98 | 207.75
10580 | 124.272 | 114.101 | 117.737 | 8.992 | 207.85
10585 | 124.343 | 114.113 | 117.798 | 9.003 | 207.95
10590 | 124.414 | 114.124 | 117.859 | 9.015 | 208.05
10595 | 124.481 | 114.132 | 117.916 | 9.026 | 208.15
10600 | 124.547 | 114.138 | 117.971 | 9.038 | 208.25
10605 | 124.612 | 114.144 | 118.026 | 9.05 | 208.35
10610 | 124.677 | 114.15 | 118.081 | 9.061 | 208.45
10615 | 124.742 | 114.155 | 118.136 | 9.072 | 208.55
10620 | 124.807 | 114.161 | 118.191 | 9.084 | 208.65
10625 | 124.872 | 114.167 | 118.246 | 9.095 | 208.75
10630 | 124.937 | 114.172 | 118.301 | 9.106 | 208.85
10635 | 125.002 | 114.178 | 118.356 | 9.118 | 208.95
10640 | 125.067 | 114.184 | 118.41 | 9.129 | 209.05
10645 | 125.133 | 114.19 | 118.465 | 9.141 | 209.15
10650 | 125.2 | 114.198 | 118.52 | 9.155 | 209.25
10655 | 125.268 | 114.206 | 118.575 | 9.169 | 209.35
10660 | 125.337 | 114.215 | 118.63 | 9.184 | 209.45
10665 | 125.403 | 114.222 | 118.685 | 9.196 | 209.55
10670 | 125.468 | 114.228 | 118.74 | 9.208 | 209.65
10675 | 125.533 | 114.233 | 118.795 | 9.219 | 209.75
10680 | 125.598 | 114.239 | 118.85 | 9.23 | 209.85
10685 | 125.663 | 114.244 | 118.905 | 9.241 | 209.95
10690 | 125.728 | 114.25 | 118.96 | 9.253 | 210.05
10695 | 125.793 | 114.256 | 119.015 | 9.264 | 210.15
10700 | 125.858 | 114.261 | 119.07 | 9.275 | 210.25
10705 | 125.923 | 114.267 | 119.125 | 9.287 | 210.35
10710 | 125.988 | 114.273 | 119.18 | 9.299 | 210.45
10715 | 126.053 | 114.278 | 119.235 | 9.309 | 210.55
10720 | 126.116 | 114.282 | 119.29 | 9.319 | 210.65
10725 | 126.178 | 114.285 | 119.345 | 9.327 | 210.75
10730 | 126.24 | 114.288 | 119.4 | 9.336 | 210.85
10735 | 126.304 | 114.292 | 119.455 | 9.345 | 210.95
10740 | 126.368 | 114.298 | 119.51 | 9.357 | 211.05
10745 | 126.431 | 114.301 | 119.562 | 9.368 | 211.15
10750 | 126.488 | 114.3 | 119.61 | 9.379 | 211.25
10755 | 126.545 | 114.297 | 119.658 | 9.388 | 211.35
10760 | 126.6 | 114.294 | 119.706 | 9.396 | 211.45
10765 | 126.656 | 114.291 | 119.755 | 9.405 | 211.55
10770 | 126.711 | 114.288 | 119.803 | 9.413 | 211.65
10775 | 126.767 | 114.285 | 119.851 | 9.422 | 211.75
10780 | 126.822 | 114.282 | 119.899 | 9.43 | 211.85
10785 | 126.878 | 114.28 | 119.947 | 9.439 | 211.95
10790 | 126.935 | 114.278 | 119.995 | 9.449 | 212.05
10795 | 126.993 | 114.278 | 120.044 | 9.46 | 212.15
10800 | 127.051 | 114.277 | 120.092 | 9.471 | 212.25
10805 | 127.109 | 114.276 | 120.14 | 9.482 | 212.35
10810 | 127.164 | 114.273 | 120.188 | 9.49 | 212.45
10815 | 127.22 | 114.27 | 120.236 | 9.499 | 212.55
10820 | 127.276 | 114.267 | 120.284 | 9.507 | 212.65
10825 | 127.333 | 114.266 | 120.333 | 9.517 | 212.75
10830 | 127.391 | 114.265 | 120.381 | 9.529 | 212.85
10835 | 127.449 | 114.265 | 120.429 | 9.54 | 212.95
10840 | 127.508 | 114.264 | 120.477 | 9.551 | 213.05
10845 | 127.566 | 114.263 | 120.525 | 9.562 | 213.15
10850 | 127.624 | 114.263 | 120.573 | 9.573 | 213.25
10855 | 127.682 | 114.262 | 120.622 | 9.584 | 213.35
10860 | 127.738 | 114.26 | 120.67 | 9.594 | 213.45
10865 | 127.794 | 114.257 | 120.718 | 9.602 | 213.55
10870 | 127.85 | 114.254 | 120.766 | 9.611 | 213.65
10875 | 127.905 | 114.251 | 120.814 | 9.619 | 213.75
10880 | 127.963 | 114.25 | 120.862 | 9.63 | 213.85
10885 | 128.021 | 114.25 | 120.911 | 9.641 | 213.95
10890 | 128.079 | 114.249 | 120.959 | 9.652 | 214.05
10895 | 128.137 | 114.248 | 121.007 | 9.663 | 214.15
10900 | 128.195 | 114.248 | 121.055 | 9.674 | 214.25
10905 | 128.253 | 114.247 | 121.103 | 9.685 | 214.35
10910 | 128.312 | 114.247 | 121.151 | 9.697 | 214.45
10915 | 128.37 | 114.246 | 121.199 | 9.708 | 214.55
10920 | 128.428 | 114.245 | 121.248 | 9.719 | 214.65
10925 | 128.486 | 114.245 | 121.296 | 9.73 | 214.75
10930 | 128.544 | 114.244 | 121.344 | 9.741 | 214.85
10935 | 128.602 | 114.243 | 121.392 | 9.752 | 214.95
10940 | 128.66 | 114.243 | 121.44 | 9.763 | 215.05
10945 | 128.718 | 114.242 | 121.488 | 9.774 | 215.15
10950 | 128.776 | 114.241 | 121.537 | 9.785 | 215.25
10955 | 128.834 | 114.24 | 121.585 | 9.796 | 215.35
10960 | 128.892 | 114.24 | 121.633 | 9.806 | 215.45
10965 | 128.95 | 114.239 | 121.681 | 9.817 | 215.55
10970 | 129.005 | 114.236 | 121.729 | 9.826 | 215.65
10975 | 129.061 | 114.233 | 121.777 | 9.835 | 215.75
10980 | 129.116 | 114.23 | 121.826 | 9.843 | 215.85
10985 | 129.171 | 114.227 | 121.874 | 9.851 | 215.95
10990 | 129.227 | 114.224 | 121.922 | 9.859 | 216.05
10995 | 129.282 | 114.221 | 121.97 | 9.867 | 216.15
11000 | 129.337 | 114.218 | 122.018 | 9.876 | 216.25
11005 | 129.392 | 114.215 | 122.066 | 9.884 | 216.35
11010 | 129.448 | 114.212 | 122.114 | 9.892 | 216.45
11015 | 129.503 | 114.208 | 122.163 | 9.9 | 216.55
11020 | 129.559 | 114.206 | 122.211 | 9.909 | 216.65
11025 | 129.616 | 114.204 | 122.259 | 9.919 | 216.75
11030 | 129.674 | 114.204 | 122.307 | 9.93 | 216.85
11035 | 129.732 | 114.203 | 122.355 | 9.941 | 216.95
11040 | 129.789 | 114.201 | 122.403 | 9.951 | 217.05
11045 | 129.845 | 114.199 | 122.452 | 9.96 | 217.15
11050 | 129.9 | 114.196 | 122.5 | 9.968 | 217.25
11055 | 129.955 | 114.192 | 122.548 | 9.976 | 217.35
11060 | 130.009 | 114.188 | 122.596 | 9.983 | 217.45
11065 | 130.061 | 114.183 | 122.644 | 9.988 | 217.55
11070 | 130.114 | 114.177 | 122.692 | 9.993 | 217.65
11075 | 130.167 | 114.172 | 122.74 | 9.999 | 217.75
11080 | 130.221 | 114.168 | 122.789 | 10.006 | 217.85
11085 | 130.276 | 114.165 | 122.837 | 10.015 | 217.95
11090 | 130.332 | 114.162 | 122.885 | 10.023 | 218.05
11095 | 130.387 | 114.159 | 122.933 | 10.031 | 218.15
11100 | 130.442 | 114.156 | 122.981 | 10.039 | 218.25
11105 | 130.497 | 114.153 | 123.029 | 10.048 | 218.35
11110 | 130.553 | 114.15 | 123.078 | 10.056 | 218.45
11115 | 130.609 | 114.148 | 123.126 | 10.065 | 218.55
11120 | 130.667 | 114.147 | 123.174 | 10.076 | 218.65
11125 | 130.724 | 114.146 | 123.222 | 10.087 | 218.75
11130 | 130.782 | 114.144 | 123.27 | 10.097 | 218.85
11135 | 130.838 | 114.142 | 123.318 | 10.106 | 218.95
11140 | 130.893 | 114.139 | 123.366 | 10.114 | 219.05
11145 | 130.948 | 114.136 | 123.415 | 10.122 | 219.15
11150 | 131.003 | 114.132 | 123.463 | 10.129 | 219.25
11155 | 131.056 | 114.127 | 123.511 | 10.135 | 219.35
11160 | 131.108 | 114.122 | 123.559 | 10.141 | 219.45
11165 | 131.161 | 114.117 | 123.607 | 10.146 | 219.55
11170 | 131.214 | 114.112 | 123.655 | 10.153 | 219.65
11175 | 131.269 | 114.109 | 123.703 | 10.161 | 219.75
11180 | 131.324 | 114.105 | 123.752 | 10.169 | 219.85
11185 | 131.38 | 114.102 | 123.8 | 10.177 | 219.95
11190 | 131.435 | 114.099 | 123.847 | 10.186 | 220.05
11195 | 131.491 | 114.097 | 123.894 | 10.197 | 220.15
11200 | 131.548 | 114.096 | 123.941 | 10.208 | 220.25
11205 | 131.604 | 114.094 | 123.988 | 10.218 | 220.35
11210 | 131.661 | 114.092 | 124.035 | 10.229 | 220.45
11215 | 131.717 | 114.09 | 124.081 | 10.24 | 220.55
11220 | 131.774 | 114.088 | 124.128 | 10.25 | 220.65
11225 | 131.831 | 114.086 | 124.175 | 10.261 | 220.75
11230 | 131.89 | 114.087 | 124.222 | 10.275 | 220.85
11235 | 131.95 | 114.087 | 124.269 | 10.289 | 220.95
11240 | 132.009 | 114.088 | 124.316 | 10.302 | 221.05
11245 | 132.067 | 114.088 | 124.363 | 10.315 | 221.15
11250 | 132.124 | 114.086 | 124.41 | 10.325 | 221.25
11255 | 132.18 | 114.084 | 124.457 | 10.336 | 221.35
11260 | 132.237 | 114.082 | 124.504 | 10.347 | 221.45
11265 | 132.293 | 114.08 | 124.551 | 10.357 | 221.55
11270 | 132.35 | 114.078 | 124.598 | 10.368 | 221.65
11275 | 132.406 | 114.076 | 124.645 | 10.379 | 221.75
11280 | 132.463 | 114.074 | 124.692 | 10.389 | 221.85
11285 | 132.519 | 114.072 | 124.739 | 10.4 | 221.95
11290 | 132.576 | 114.07 | 124.786 | 10.411 | 222.05
11295 | 132.632 | 114.068 | 124.833 | 10.421 | 222.15
11300 | 132.689 | 114.067 | 124.88 | 10.432 | 222.25
11305 | 132.745 | 114.064 | 124.926 | 10.442 | 222.35
11310 | 132.801 | 114.062 | 124.973 | 10.453 | 222.45
11315 | 132.857 | 114.06 | 125.02 | 10.463 | 222.55
11320 | 132.914 | 114.058 | 125.067 | 10.474 | 222.65
11325 | 132.97 | 114.056 | 125.114 | 10.484 | 222.75
11330 | 133.027 | 114.054 | 125.161 | 10.495 | 222.85
11335 | 133.082 | 114.052 | 125.207 | 10.506 | 222.95
11340 | 133.139 | 114.05 | 125.253 | 10.518 | 223.05
11345 | 133.197 | 114.05 | 125.299 | 10.531 | 223.15
11350 | 133.255 | 114.049 | 125.344 | 10.545 | 223.25
11355 | 133.313 | 114.048 | 125.39 | 10.558 | 223.35
11360 | 133.369 | 114.046 | 125.436 | 10.569 | 223.45
11365 | 133.425 | 114.043 | 125.482 | 10.58 | 223.55
11370 | 133.48 | 114.04 | 125.527 | 10.59 | 223.65
11375 | 133.536 | 114.038 | 125.573 | 10.602 | 223.75
11380 | 133.593 | 114.037 | 125.619 | 10.614 | 223.85
11385 | 133.651 | 114.036 | 125.665 | 10.627 | 223.95
11390 | 133.709 | 114.035 | 125.71 | 10.64 | 224.05
11395 | 133.767 | 114.035 | 125.756 | 10.654 | 224.15
11400 | 133.828 | 114.037 | 125.802 | 10.67 | 224.25
11405 | 133.888 | 114.038 | 125.847 | 10.686 | 224.35
11410 | 133.949 | 114.04 | 125.893 | 10.702 | 224.45
11415 | 134.007 | 114.039 | 125.939 | 10.715 | 224.55
11420 | 134.062 | 114.036 | 125.985 | 10.726 | 224.65
11425 | 134.117 | 114.033 | 126.03 | 10.736 | 224.75
11430 | 134.172 | 114.03 | 126.076 | 10.746 | 224.85
11435 | 134.227 | 114.027 | 126.122 | 10.757 | 224.95
11440 | 134.283 | 114.024 | 126.168 | 10.767 | 225.05
11445 | 134.338 | 114.021 | 126.213 | 10.778 | 225.15
11450 | 134.393 | 114.018 | 126.259 | 10.788 | 225.25
11455 | 134.448 | 114.015 | 126.305 | 10.799 | 225.35
11460 | 134.504 | 114.012 | 126.351 | 10.809 | 225.45
11465 | 134.559 | 114.01 | 126.396 | 10.82 | 225.55
11470 | 134.614 | 114.006 | 126.442 | 10.83 | 225.65
11475 | 134.667 | 114.001 | 126.487 | 10.838 | 225.75
11480 | 134.718 | 113.995 | 126.532 | 10.846 | 225.85
11485 | 134.769 | 113.988 | 126.576 | 10.854 | 225.95
11490 | 134.82 | 113.982 | 126.62 | 10.862 | 226.05
11495 | 134.873 | 113.977 | 126.664 | 10.872 | 226.15
11500 | 134.926 | 113.973 | 126.707 | 10.883 | 226.25
11505 | 134.979 | 113.968 | 126.751 | 10.893 | 226.35
11510 | 135.032 | 113.963 | 126.795 | 10.904 | 226.45
11515 | 135.086 | 113.959 | 126.839 | 10.914 | 226.55
11520 | 135.139 | 113.954 | 126.883 | 10.924 | 226.65
11525 | 135.192 | 113.95 | 126.926 | 10.935 | 226.75
11530 | 135.246 | 113.946 | 126.97 | 10.946 | 226.85
11535 | 135.302 | 113.943 | 127.014 | 10.959 | 226.95
11540 | 135.358 | 113.941 | 127.058 | 10.972 | 227.05
11545 | 135.413 | 113.939 | 127.102 | 10.985 | 227.15
11550 | 135.469 | 113.936 | 127.146 | 10.998 | 227.25
11555 | 135.525 | 113.934 | 127.189 | 11.011 | 227.35
11560 | 135.581 | 113.931 | 127.233 | 11.024 | 227.45
11565 | 135.636 | 113.929 | 127.277 | 11.037 | 227.55
11570 | 135.692 | 113.926 | 127.321 | 11.05 | 227.65
11575 | 135.748 | 113.924 | 127.365 | 11.063 | 227.75
11580 | 135.803 | 113.921 | 127.409 | 11.076 | 227.85
11585 | 135.859 | 113.919 | 127.452 | 11.09 | 227.95
11590 | 135.917 | 113.918 | 127.496 | 11.105 | 228.05
11595 | 135.975 | 113.918 | 127.54 | 11.12 | 228.15
11600 | 136.034 | 113.918 | 127.584 | 11.136 | 228.25
11605 | 136.092 | 113.917 | 127.628 | 11.151 | 228.35
11610 | 136.15 | 113.917 | 127.671 | 11.167 | 228.45
11615 | 136.208 | 113.916 | 127.715 | 11.182 | 228.55
11620 | 136.265 | 113.915 | 127.759 | 11.197 | 228.65
11625 | 136.323 | 113.914 | 127.802 | 11.213 | 228.75
11630 | 136.382 | 113.914 | 127.844 | 11.231 | 228.85
11635 | 136.441 | 113.915 | 127.886 | 11.249 | 228.95
11640 | 136.5 | 113.915 | 127.928 | 11.267 | 229.05
11645 | 136.557 | 113.914 | 127.97 | 11.284 | 229.15
11650 | 136.611 | 113.91 | 128.012 | 11.297 | 229.25
11655 | 136.665 | 113.906 | 128.054 | 11.31 | 229.35
11660 | 136.719 | 113.903 | 128.096 | 11.323 | 229.45
11665 | 136.772 | 113.898 | 128.138 | 11.334 | 229.55
11670 | 136.823 | 113.891 | 128.18 | 11.345 | 229.65
11675 | 136.874 | 113.885 | 128.222 | 11.355 | 229.75
11680 | 136.925 | 113.879 | 128.264 | 11.365 | 229.85
11685 | 136.977 | 113.873 | 128.306 | 11.375 | 229.95
11690 | 137.028 | 113.867 | 128.348 | 11.385 | 230.05
11695 | 137.079 | 113.861 | 128.39 | 11.396 | 230.15
11700 | 137.131 | 113.855 | 128.432 | 11.406 | 230.25
11705 | 137.184 | 113.85 | 128.474 | 11.418 | 230.35
11710 | 137.237 | 113.846 | 128.516 | 11.431 | 230.45
11715 | 137.291 | 113.842 | 128.558 | 11.443 | 230.55
11720 | 137.345 | 113.838 | 128.601 | 11.456 | 230.65
11725 | 137.397 | 113.833 | 128.643 | 11.467 | 230.75
11730 | 137.448 | 113.827 | 128.685 | 11.478 | 230.85
11735 | 137.5 | 113.821 | 128.727 | 11.488 | 230.95
11740 | 137.551 | 113.815 | 128.769 | 11.498 | 231.05
11745 | 137.604 | 113.81 | 128.811 | 11.511 | 231.15
11750 | 137.658 | 113.806 | 128.853 | 11.523 | 231.25
11755 | 137.712 | 113.802 | 128.895 | 11.536 | 231.35
11760 | 137.765 | 113.798 | 128.937 | 11.549 | 231.45
11765 | 137.819 | 113.794 | 128.979 | 11.561 | 231.55
11770 | 137.872 | 113.789 | 129.02 | 11.574 | 231.65
11775 | 137.925 | 113.785 | 129.062 | 11.587 | 231.75
11780 | 137.977 | 113.78 | 129.103 | 11.599 | 231.85
11785 | 138.028 | 113.773 | 129.144 | 11.609 | 231.95
11790 | 138.079 | 113.767 | 129.185 | 11.62 | 232.05
11795 | 138.129 | 113.76 | 129.227 | 11.63 | 232.15
11800 | 138.179 | 113.753 | 129.268 | 11.64 | 232.25
11805 | 138.23 | 113.747 | 129.309 | 11.65 | 232.35
11810 | 138.28 | 113.74 | 129.351 | 11.66 | 232.45
11815 | 138.331 | 113.733 | 129.392 | 11.67 | 232.55
11820 | 138.38 | 113.726 | 129.433 | 11.68 | 232.65
11825 | 138.429 | 113.718 | 129.475 | 11.688 | 232.75
11830 | 138.477 | 113.709 | 129.516 | 11.695 | 232.85
11835 | 138.525 | 113.7 | 129.557 | 11.703 | 232.95
11840 | 138.573 | 113.692 | 129.598 | 11.711 | 233.05
11845 | 138.621 | 113.683 | 129.64 | 11.718 | 233.15
11850 | 138.669 | 113.674 | 129.681 | 11.726 | 233.25
11855 | 138.717 | 113.666 | 129.722 | 11.733 | 233.35
11860 | 138.765 | 113.657 | 129.764 | 11.741 | 233.45
11865 | 138.812 | 113.648 | 129.805 | 11.748 | 233.55
11870 | 138.86 | 113.64 | 129.846 | 11.756 | 233.65
11875 | 138.908 | 113.631 | 129.887 | 11.763 | 233.75
11880 | 138.956 | 113.623 | 129.929 | 11.771 | 233.85
11885 | 139.006 | 113.616 | 129.97 | 11.781 | 233.95
11890 | 139.057 | 113.609 | 130.011 | 11.791 | 234.05
11895 | 139.107 | 113.602 | 130.053 | 11.801 | 234.15
11900 | 139.158 | 113.596 | 130.094 | 11.811 | 234.25
11905 | 139.208 | 113.589 | 130.135 | 11.821 | 234.35
11910 | 139.258 | 113.583 | 130.176 | 11.831 | 234.45
11915 | 139.308 | 113.576 | 130.218 | 11.842 | 234.55
11920 | 139.359 | 113.57 | 130.259 | 11.852 | 234.65
11925 | 139.411 | 113.565 | 130.3 | 11.864 | 234.75
11930 | 139.464 | 113.56 | 130.341 | 11.877 | 234.85
11935 | 139.516 | 113.555 | 130.382 | 11.889 | 234.95
11940 | 139.569 | 113.55 | 130.423 | 11.902 | 235.05
11945 | 139.621 | 113.545 | 130.464 | 11.914 | 235.15
11950 | 139.674 | 113.54 | 130.505 | 11.927 | 235.25
11955 | 139.727 | 113.536 | 130.546 | 11.939 | 235.35
11960 | 139.779 | 113.531 | 130.587 | 11.952 | 235.45
11965 | 139.832 | 113.526 | 130.628 | 11.964 | 235.55
11970 | 139.884 | 113.521 | 130.67 | 11.977 | 235.65
11975 | 139.937 | 113.516 | 130.711 | 11.989 | 235.75
11980 | 139.989 | 113.512 | 130.752 | 12.001 | 235.85
11985 | 140.041 | 113.507 | 130.793 | 12.014 | 235.95
11990 | 140.094 | 113.502 | 130.834 | 12.026 | 236.05
11995 | 140.146 | 113.497 | 130.875 | 12.038 | 236.15
12000 | 140.199 | 113.492 | 130.916 | 12.051 | 236.25
12005 | 140.254 | 113.489 | 130.957 | 12.066 | 236.35
12010 | 140.308 | 113.486 | 130.998 | 12.081 | 236.45
12015 | 140.363 | 113.483 | 131.039 | 12.095 | 236.55
12020 | 140.418 | 113.48 | 131.08 | 12.11 | 236.65
12025 | 140.471 | 113.476 | 131.122 | 12.123 | 236.75
12030 | 140.523 | 113.471 | 131.163 | 12.135 | 236.85
12035 | 140.576 | 113.467 | 131.204 | 12.148 | 236.95
12040 | 140.629 | 113.462 | 131.245 | 12.161 | 237.05
12045 | 140.681 | 113.457 | 131.286 | 12.173 | 237.15
12050 | 140.734 | 113.452 | 131.327 | 12.185 | 237.25
12055 | 140.784 | 113.446 | 131.367 | 12.198 | 237.35
12060 | 140.835 | 113.44 | 131.406 | 12.21 | 237.45
12065 | 140.886 | 113.434 | 131.446 | 12.222 | 237.55
12070 | 140.937 | 113.428 | 131.485 | 12.235 | 237.65
12075 | 140.988 | 113.422 | 131.525 | 12.247 | 237.75
12080 | 141.039 | 113.416 | 131.564 | 12.259 | 237.85
12085 | 141.089 | 113.41 | 131.603 | 12.272 | 237.95
12090 | 141.14 | 113.404 | 131.643 | 12.284 | 238.05
12095 | 141.191 | 113.398 | 131.682 | 12.296 | 238.15
12100 | 141.242 | 113.391 | 131.722 | 12.309 | 238.25
12105 | 141.292 | 113.385 | 131.761 | 12.321 | 238.35
12110 | 141.343 | 113.379 | 131.801 | 12.333 | 238.45
12115 | 141.393 | 113.373 | 131.84 | 12.345 | 238.55
12120 | 141.444 | 113.366 | 131.88 | 12.357 | 238.65
12125 | 141.495 | 113.36 | 131.919 | 12.369 | 238.75
12130 | 141.545 | 113.354 | 131.959 | 12.381 | 238.85
12135 | 141.596 | 113.348 | 131.998 | 12.394 | 238.95
12140 | 141.647 | 113.342 | 132.038 | 12.406 | 239.05
12145 | 141.698 | 113.336 | 132.077 | 12.419 | 239.15
12150 | 141.749 | 113.33 | 132.117 | 12.431 | 239.25
12155 | 141.799 | 113.324 | 132.156 | 12.443 | 239.35
12160 | 141.85 | 113.318 | 132.196 | 12.456 | 239.45
12165 | 141.901 | 113.312 | 132.235 | 12.468 | 239.55
12170 | 141.951 | 113.306 | 132.275 | 12.48 | 239.65
12175 | 142.002 | 113.299 | 132.314 | 12.492 | 239.75
12180 | 142.052 | 113.293 | 132.354 | 12.504 | 239.85
12185 | 142.104 | 113.288 | 132.393 | 12.517 | 239.95
12190 | 142.157 | 113.284 | 132.432 | 12.531 | 240.05
12195 | 142.209 | 113.279 | 132.471 | 12.546 | 240.15
12200 | 142.261 | 113.274 | 132.51 | 12.56 | 240.25
12205 | 142.312 | 113.268 | 132.548 | 12.574 | 240.35
12210 | 142.362 | 113.261 | 132.586 | 12.586 | 240.45
12215 | 142.411 | 113.254 | 132.625 | 12.599 | 240.55
12220 | 142.461 | 113.247 | 132.663 | 12.611 | 240.65
12225 | 142.511 | 113.24 | 132.701 | 12.623 | 240.75
12230 | 142.56 | 113.233 | 132.74 | 12.635 | 240.85
12235 | 142.61 | 113.226 | 132.778 | 12.647 | 240.95
12240 | 142.659 | 113.219 | 132.816 | 12.659 | 241.05
12245 | 142.709 | 113.213 | 132.855 | 12.672 | 241.15
12250 | 142.76 | 113.207 | 132.893 | 12.686 | 241.25
12255 | 142.812 | 113.202 | 132.931 | 12.701 | 241.35
12260 | 142.864 | 113.197 | 132.97 | 12.715 | 241.45
12265 | 142.915 | 113.191 | 133.008 | 12.729 | 241.55
12270 | 142.965 | 113.185 | 133.046 | 12.742 | 241.65
12275 | 143.015 | 113.178 | 133.085 | 12.754 | 241.75
12280 | 143.064 | 113.171 | 133.123 | 12.766 | 241.85
12285 | 143.114 | 113.164 | 133.161 | 12.778 | 241.95
12290 | 143.165 | 113.158 | 133.2 | 12.792 | 242.05
12295 | 143.216 | 113.153 | 133.238 | 12.806 | 242.15
12300 | 143.268 | 113.148 | 133.276 | 12.821 | 242.25
12305 | 143.32 | 113.143 | 133.315 | 12.835 | 242.35
12310 | 143.37 | 113.137 | 133.353 | 12.848 | 242.45
12315 | 143.42 | 113.13 | 133.391 | 12.86 | 242.55
12320 | 143.469 | 113.123 | 133.43 | 12.872 | 242.65
12325 | 143.518 | 113.116 | 133.468 | 12.884 | 242.75
12330 | 143.568 | 113.109 | 133.506 | 12.896 | 242.85
12335 | 143.617 | 113.101 | 133.544 | 12.908 | 242.95
12340 | 143.664 | 113.093 | 133.581 | 12.92 | 243.05
12345 | 143.712 | 113.085 | 133.618 | 12.932 | 243.15
12350 | 143.761 | 113.078 | 133.655 | 12.945 | 243.25
12355 | 143.811 | 113.072 | 133.692 | 12.959 | 243.35
12360 | 143.862 | 113.065 | 133.728 | 12.974 | 243.45
12365 | 143.912 | 113.059 | 133.765 | 12.988 | 243.55
12370 | 143.961 | 113.052 | 133.802 | 13.002 | 243.65
12375 | 144.007 | 113.042 | 133.839 | 13.011 | 243.75
12380 | 144.052 | 113.032 | 133.876 | 13.021 | 243.85
12385 | 144.097 | 113.022 | 133.913 | 13.03 | 243.95
12390 | 144.143 | 113.012 | 133.949 | 13.04 | 244.05
12395 | 144.19 | 113.004 | 133.986 | 13.051 | 244.15
12400 | 144.238 | 112.996 | 134.023 | 13.063 | 244.25
12405 | 144.286 | 112.988 | 134.06 | 13.075 | 244.35
12410 | 144.334 | 112.98 | 134.097 | 13.087 | 244.45
12415 | 144.382 | 112.972 | 134.134 | 13.099 | 244.55
12420 | 144.43 | 112.964 | 134.17 | 13.111 | 244.65
12425 | 144.478 | 112.956 | 134.207 | 13.123 | 244.75
12430 | 144.526 | 112.948 | 134.244 | 13.136 | 244.85
12435 | 144.575 | 112.941 | 134.281 | 13.149 | 244.95
12440 | 144.625 | 112.934 | 134.318 | 13.163 | 245.05
12445 | 144.675 | 112.928 | 134.355 | 13.177 | 245.15
12450 | 144.725 | 112.921 | 134.391 | 13.191 | 245.25
12455 | 144.774 | 112.914 | 134.428 | 13.204 | 245.35
12460 | 144.822 | 112.906 | 134.465 | 13.216 | 245.45
12465 | 144.869 | 112.898 | 134.502 | 13.228 | 245.55
12470 | 144.917 | 112.89 | 134.539 | 13.24 | 245.65
12475 | 144.964 | 112.881 | 134.575 | 13.251 | 245.75
12480 | 145.009 | 112.871 | 134.609 | 13.263 | 245.85
12485 | 145.055 | 112.862 | 134.644 | 13.275 | 245.95
12490 | 145.101 | 112.852 | 134.679 | 13.287 | 246.05
12495 | 145.146 | 112.843 | 134.714 | 13.299 | 246.15
12500 | 145.194 | 112.835 | 134.749 | 13.312 | 246.25
12505 | 145.243 | 112.827 | 134.784 | 13.327 | 246.35
12510 | 145.291 | 112.819 | 134.818 | 13.341 | 246.45
12515 | 145.339 | 112.812 | 134.853 | 13.356 | 246.55
12520 | 145.385 | 112.803 | 134.888 | 13.368 | 246.65
12525 | 145.431 | 112.793 | 134.923 | 13.38 | 246.75
12530 | 145.476 | 112.783 | 134.958 | 13.391 | 246.85
12535 | 145.522 | 112.773 | 134.992 | 13.403 | 246.95
12540 | 145.567 | 112.763 | 135.027 | 13.414 | 247.05
12545 | 145.613 | 112.754 | 135.062 | 13.426 | 247.15
12550 | 145.658 | 112.744 | 135.097 | 13.438 | 247.25
12555 | 145.704 | 112.735 | 135.132 | 13.449 | 247.35
12560 | 145.75 | 112.725 | 135.166 | 13.461 | 247.45
12565 | 145.795 | 112.716 | 135.201 | 13.473 | 247.55
12570 | 145.841 | 112.706 | 135.236 | 13.485 | 247.65
12575 | 145.887 | 112.696 | 135.271 | 13.496 | 247.75
12580 | 145.933 | 112.687 | 135.306 | 13.508 | 247.85
12585 | 145.98 | 112.679 | 135.34 | 13.522 | 247.95
12590 | 146.028 | 112.671 | 135.375 | 13.536 | 248.05
12595 | 146.076 | 112.663 | 135.41 | 13.55 | 248.15
12600 | 146.124 | 112.656 | 135.445 | 13.564 | 248.25
12605 | 146.17 | 112.647 | 135.48 | 13.577 | 248.35
12610 | 146.215 | 112.637 | 135.514 | 13.588 | 248.45
12615 | 146.259 | 112.626 | 135.548 | 13.6 | 248.55
12620 | 146.302 | 112.614 | 135.58 | 13.611 | 248.65
12625 | 146.345 | 112.603 | 135.612 | 13.623 | 248.75
12630 | 146.39 | 112.593 | 135.644 | 13.637 | 248.85
12635 | 146.435 | 112.583 | 135.675 | 13.651 | 248.95
12640 | 146.48 | 112.573 | 135.707 | 13.664 | 249.05
12645 | 146.524 | 112.562 | 135.739 | 13.678 | 249.15
12650 | 146.567 | 112.551 | 135.771 | 13.69 | 249.25
12655 | 146.61 | 112.539 | 135.803 | 13.701 | 249.35
12660 | 146.652 | 112.527 | 135.835 | 13.713 | 249.45
12665 | 146.695 | 112.516 | 135.867 | 13.724 | 249.55
12670 | 146.737 | 112.504 | 135.899 | 13.736 | 249.65
12675 | 146.78 | 112.492 | 135.931 | 13.747 | 249.75
12680 | 146.823 | 112.48 | 135.963 | 13.759 | 249.85
12685 | 146.865 | 112.469 | 135.995 | 13.77 | 249.95
12690 | 146.908 | 112.457 | 136.027 | 13.782 | 250.05
12695 | 146.951 | 112.445 | 136.059 | 13.794 | 250.15
12700 | 146.993 | 112.434 | 136.091 | 13.805 | 250.25
12705 | 147.036 | 112.422 | 136.122 | 13.817 | 250.35
12710 | 147.079 | 112.411 | 136.154 | 13.829 | 250.45
12715 | 147.124 | 112.401 | 136.186 | 13.842 | 250.55
12720 | 147.169 | 112.391 | 136.218 | 13.856 | 250.65
12725 | 147.213 | 112.381 | 136.25 | 13.87 | 250.75
12730 | 147.258 | 112.371 | 136.282 | 13.884 | 250.85
12735 | 147.303 | 112.361 | 136.314 | 13.897 | 250.95
12740 | 147.348 | 112.351 | 136.346 | 13.911 | 251.05
12745 | 147.393 | 112.341 | 136.378 | 13.925 | 251.15
12750 | 147.437 | 112.331 | 136.41 | 13.939 | 251.25
12755 | 147.48 | 112.319 | 136.439 | 13.953 | 251.35
12760 | 147.522 | 112.307 | 136.469 | 13.966 | 251.45
12765 | 147.564 | 112.295 | 136.498 | 13.98 | 251.55
12770 | 147.606 | 112.284 | 136.527 | 13.994 | 251.65
12775 | 147.648 | 112.272 | 136.557 | 14.008 | 251.75
12780 | 147.692 | 112.261 | 136.586 | 14.023 | 251.85
12785 | 147.736 | 112.251 | 136.615 | 14.039 | 251.95
12790 | 147.78 | 112.24 | 136.645 | 14.054 | 252.05
12795 | 147.824 | 112.23 | 136.674 | 14.07 | 252.15
12800 | 147.868 | 112.219 | 136.703 | 14.086 | 252.25
12805 | 147.913 | 112.209 | 136.733 | 14.102 | 252.35
12810 | 147.957 | 112.199 | 136.762 | 14.118 | 252.45
12815 | 148.002 | 112.189 | 136.791 | 14.134 | 252.55
12820 | 148.046 | 112.179 | 136.821 | 14.15 | 252.65
12825 | 148.088 | 112.167 | 136.85 | 14.164 | 252.75
12830 | 148.13 | 112.155 | 136.879 | 14.177 | 252.85
12835 | 148.172 | 112.143 | 136.909 | 14.191 | 252.95
12840 | 148.213 | 112.131 | 136.938 | 14.204 | 253.05
12845 | 148.257 | 112.12 | 136.968 | 14.219 | 253.15
12850 | 148.301 | 112.11 | 136.997 | 14.235 | 253.25
12855 | 148.346 | 112.1 | 137.026 | 14.251 | 253.35
12860 | 148.39 | 112.09 | 137.056 | 14.267 | 253.45
12865 | 148.434 | 112.08 | 137.085 | 14.283 | 253.55
12870 | 148.478 | 112.07 | 137.114 | 14.299 | 253.65
12875 | 148.522 | 112.059 | 137.144 | 14.314 | 253.75
12880 | 148.567 | 112.049 | 137.173 | 14.33 | 253.85
12885 | 148.611 | 112.039 | 137.202 | 14.346 | 253.95
12890 | 148.652 | 112.026 | 137.229 | 14.362 | 254.05
12895 | 148.693 | 112.014 | 137.254 | 14.378 | 254.15
12900 | 148.733 | 112.001 | 137.279 | 14.394 | 254.25
12905 | 148.774 | 111.988 | 137.304 | 14.41 | 254.35
12910 | 148.814 | 111.975 | 137.33 | 14.426 | 254.45
12915 | 148.854 | 111.962 | 137.355 | 14.442 | 254.55
12920 | 148.894 | 111.948 | 137.38 | 14.457 | 254.65
12925 | 148.934 | 111.935 | 137.405 | 14.473 | 254.75
12930 | 148.974 | 111.922 | 137.43 | 14.489 | 254.85
12935 | 149.015 | 111.909 | 137.456 | 14.504 | 254.95
12940 | 149.055 | 111.896 | 137.481 | 14.52 | 255.05
12945 | 149.095 | 111.883 | 137.506 | 14.536 | 255.15
12950 | 149.135 | 111.87 | 137.531 | 14.552 | 255.25
12955 | 149.176 | 111.857 | 137.557 | 14.568 | 255.35
12960 | 149.218 | 111.846 | 137.582 | 14.586 | 255.45
12965 | 149.261 | 111.835 | 137.607 | 14.604 | 255.55
12970 | 149.303 | 111.823 | 137.632 | 14.622 | 255.65
12975 | 149.345 | 111.812 | 137.658 | 14.64 | 255.75
12980 | 149.388 | 111.8 | 137.683 | 14.658 | 255.85
12985 | 149.43 | 111.789 | 137.708 | 14.676 | 255.95
12990 | 149.472 | 111.778 | 137.733 | 14.694 | 256.05
12995 | 149.515 | 111.766 | 137.758 | 14.712 | 256.15
13000 | 149.557 | 111.755 | 137.784 | 14.73 | 256.25
13005 | 149.599 | 111.743 | 137.809 | 14.747 | 256.35
13010 | 149.641 | 111.731 | 137.834 | 14.765 | 256.45
13015 | 149.683 | 111.72 | 137.859 | 14.782 | 256.55
13020 | 149.724 | 111.708 | 137.884 | 14.8 | 256.65
13025 | 149.764 | 111.695 | 137.906 | 14.818 | 256.75
13030 | 149.802 | 111.68 | 137.928 | 14.836 | 256.85
13035 | 149.84 | 111.666 | 137.949 | 14.854 | 256.95
13040 | 149.878 | 111.651 | 137.97 | 14.872 | 257.05
13045 | 149.916 | 111.637 | 137.991 | 14.889 | 257.15
13050 | 149.954 | 111.622 | 138.012 | 14.907 | 257.25
13055 | 149.992 | 111.608 | 138.033 | 14.924 | 257.35
13060 | 150.03 | 111.593 | 138.054 | 14.942 | 257.45
13065 | 150.068 | 111.579 | 138.075 | 14.96 | 257.55
13070 | 150.106 | 111.564 | 138.096 | 14.977 | 257.65
13075 | 150.144 | 111.55 | 138.117 | 14.995 | 257.75
13080 | 150.182 | 111.536 | 138.138 | 15.013 | 257.85
13085 | 150.22 | 111.521 | 138.159 | 15.031 | 257.95
13090 | 150.257 | 111.506 | 138.18 | 15.048 | 258.05
13095 | 150.293 | 111.49 | 138.201 | 15.063 | 258.15
13100 | 150.329 | 111.474 | 138.222 | 15.079 | 258.25
13105 | 150.364 | 111.458 | 138.243 | 15.094 | 258.35
13110 | 150.4 | 111.442 | 138.264 | 15.109 | 258.45
13115 | 150.436 | 111.426 | 138.285 | 15.125 | 258.55
13120 | 150.471 | 111.41 | 138.306 | 15.14 | 258.65
13125 | 150.507 | 111.394 | 138.327 | 15.155 | 258.75
13130 | 150.543 | 111.378 | 138.348 | 15.171 | 258.85
13135 | 150.578 | 111.361 | 138.369 | 15.186 | 258.95
13140 | 150.614 | 111.345 | 138.39 | 15.201 | 259.05
13145 | 150.65 | 111.329 | 138.411 | 15.217 | 259.15
13150 | 150.685 | 111.313 | 138.432 | 15.232 | 259.25
13155 | 150.72 | 111.297 | 138.452 | 15.247 | 259.35
13160 | 150.749 | 111.276 | 138.468 | 15.261 | 259.45
13165 | 150.777 | 111.254 | 138.483 | 15.274 | 259.55
13170 | 150.805 | 111.233 | 138.499 | 15.287 | 259.65
13175 | 150.833 | 111.211 | 138.514 | 15.3 | 259.75
13180 | 150.862 | 111.19 | 138.53 | 15.314 | 259.85
13185 | 150.892 | 111.171 | 138.545 | 15.33 | 259.95
13190 | 150.923 | 111.151 | 138.561 | 15.345 | 260.05
13195 | 150.953 | 111.131 | 138.577 | 15.36 | 260.15
13200 | 150.983 | 111.111 | 138.592 | 15.376 | 260.25
13205 | 151.012 | 111.09 | 138.608 | 15.389 | 260.35
13210 | 151.04 | 111.069 | 138.623 | 15.403 | 260.45
13215 | 151.068 | 111.048 | 138.639 | 15.416 | 260.55
13220 | 151.097 | 111.026 | 138.654 | 15.429 | 260.65
13225 | 151.125 | 111.005 | 138.67 | 15.442 | 260.75
13230 | 151.155 | 110.985 | 138.686 | 15.457 | 260.85
13235 | 151.185 | 110.965 | 138.701 | 15.472 | 260.95
13240 | 151.215 | 110.945 | 138.717 | 15.487 | 261.05
13245 | 151.245 | 110.926 | 138.732 | 15.502 | 261.15
13250 | 151.273 | 110.904 | 138.748 | 15.515 | 261.25
13255 | 151.299 | 110.881 | 138.763 | 15.526 | 261.35
13260 | 151.325 | 110.859 | 138.779 | 15.537 | 261.45
13265 | 151.351 | 110.836 | 138.794 | 15.548 | 261.55
13270 | 151.377 | 110.813 | 138.81 | 15.559 | 261.65
13275 | 151.403 | 110.79 | 138.826 | 15.57 | 261.75
13280 | 151.429 | 110.768 | 138.841 | 15.581 | 261.85
13285 | 151.454 | 110.744 | 138.856 | 15.591 | 261.95
13290 | 151.475 | 110.718 | 138.867 | 15.602 | 262.05
13295 | 151.493 | 110.689 | 138.875 | 15.612 | 262.15
13300 | 151.51 | 110.66 | 138.884 | 15.621 | 262.25
13305 | 151.527 | 110.631 | 138.892 | 15.629 | 262.35
13310 | 151.543 | 110.602 | 138.901 | 15.638 | 262.45
13315 | 151.56 | 110.572 | 138.909 | 15.647 | 262.55
13320 | 151.576 | 110.542 | 138.918 | 15.654 | 262.65
13325 | 151.59 | 110.511 | 138.927 | 15.66 | 262.75
13330 | 151.605 | 110.481 | 138.935 | 15.667 | 262.85
13335 | 151.62 | 110.45 | 138.944 | 15.673 | 262.95
13340 | 151.639 | 110.422 | 138.952 | 15.684 | 263.05
13345 | 151.661 | 110.398 | 138.961 | 15.699 | 263.15
13350 | 151.684 | 110.373 | 138.969 | 15.713 | 263.25
13355 | 151.707 | 110.348 | 138.978 | 15.728 | 263.35
13360 | 151.729 | 110.323 | 138.986 | 15.742 | 263.45
13365 | 151.752 | 110.298 | 138.995 | 15.757 | 263.55
13370 | 151.774 | 110.273 | 139.004 | 15.771 | 263.65
13375 | 151.797 | 110.248 | 139.012 | 15.786 | 263.75
13380 | 151.82 | 110.224 | 139.021 | 15.8 | 263.85
13385 | 151.842 | 110.199 | 139.029 | 15.815 | 263.95
13390 | 151.865 | 110.174 | 139.038 | 15.829 | 264.05
13395 | 151.888 | 110.15 | 139.046 | 15.844 | 264.15
13400 | 151.91 | 110.125 | 139.055 | 15.858 | 264.25
13405 | 151.933 | 110.1 | 139.063 | 15.873 | 264.35
13410 | 151.956 | 110.076 | 139.072 | 15.888 | 264.45
13415 | 151.968 | 110.044 | 139.07 | 15.902 | 264.55
13420 | 151.959 | 109.996 | 139.046 | 15.917 | 264.65
13425 | 151.941 | 109.942 | 139.013 | 15.931 | 264.75
13430 | 151.924 | 109.889 | 138.981 | 15.946 | 264.85
13435 | 151.906 | 109.835 | 138.948 | 15.961 | 264.95
13440 | 151.889 | 109.782 | 138.916 | 15.975 | 265.05
13445 | 151.871 | 109.728 | 138.883 | 15.99 | 265.15
13450 | 151.854 | 109.675 | 138.851 | 16.005 | 265.25
13455 | 151.836 | 109.621 | 138.818 | 16.019 | 265.35
13460 | 151.819 | 109.568 | 138.786 | 16.034 | 265.45
13465 | 151.802 | 109.515 | 138.753 | 16.049 | 265.55
13470 | 151.784 | 109.462 | 138.721 | 16.064 | 265.65
13475 | 151.767 | 109.408 | 138.688 | 16.078 | 265.75
13480 | 151.749 | 109.355 | 138.656 | 16.093 | 265.85
13485 | 151.732 | 109.302 | 138.623 | 16.108 | 265.95
13490 | 151.715 | 109.249 | 138.591 | 16.123 | 266.05
13495 | 151.697 | 109.196 | 138.558 | 16.137 | 266.15
13500 | 151.68 | 109.143 | 138.526 | 16.152 | 266.25
13505 | 151.662 | 109.09 | 138.493 | 16.167 | 266.35
13510 | 151.645 | 109.037 | 138.461 | 16.182 | 266.45
13515 | 151.628 | 108.985 | 138.428 | 16.197 | 266.55
13520 | 151.61 | 108.932 | 138.396 | 16.211 | 266.65
13525 | 151.593 | 108.879 | 138.363 | 16.226 | 266.75
13530 | 151.576 | 108.827 | 138.331 | 16.241 | 266.85
13535 | 151.557 | 108.773 | 138.297 | 16.256 | 266.95
13540 | 151.513 | 108.701 | 138.237 | 16.271 | 267.05
13545 | 151.43 | 108.601 | 138.137 | 16.286 | 267.15
13550 | 151.347 | 108.502 | 138.038 | 16.3 | 267.25
13555 | 151.264 | 108.402 | 137.938 | 16.315 | 267.35
13560 | 151.181 | 108.303 | 137.839 | 16.33 | 267.45
13565 | 151.098 | 108.203 | 137.739 | 16.345 | 267.55
13570 | 151.015 | 108.104 | 137.64 | 16.36 | 267.65
13575 | 150.932 | 108.005 | 137.54 | 16.375 | 267.75
13580 | 150.849 | 107.906 | 137.44 | 16.39 | 267.85
13585 | 150.766 | 107.807 | 137.341 | 16.405 | 267.95
13590 | 150.683 | 107.708 | 137.241 | 16.42 | 268.05
13595 | 150.6 | 107.609 | 137.142 | 16.435 | 268.15
13600 | 150.517 | 107.51 | 137.042 | 16.45 | 268.25
13605 | 150.434 | 107.411 | 136.943 | 16.465 | 268.35
13610 | 150.351 | 107.312 | 136.843 | 16.48 | 268.45
13615 | 150.268 | 107.214 | 136.743 | 16.495 | 268.55
13620 | 150.185 | 107.115 | 136.644 | 16.51 | 268.65
13625 | 150.102 | 107.017 | 136.544 | 16.525 | 268.75
13630 | 150.019 | 106.919 | 136.445 | 16.54 | 268.85
13635 | 149.936 | 106.82 | 136.345 | 16.555 | 268.95
13640 | 149.853 | 106.722 | 136.245 | 16.57 | 269.05
13645 | 149.77 | 106.624 | 136.146 | 16.585 | 269.15
13650 | 149.67 | 106.514 | 136.029 | 16.6 | 269.25
13655 | 149.525 | 106.371 | 135.865 | 16.615 | 269.35
13660 | 149.365 | 106.219 | 135.687 | 16.63 | 269.45
13665 | 149.205 | 106.066 | 135.509 | 16.646 | 269.55
13670 | 149.045 | 105.914 | 135.331 | 16.661 | 269.65
13675 | 148.885 | 105.761 | 135.153 | 16.676 | 269.75
13680 | 148.726 | 105.609 | 134.974 | 16.691 | 269.85
13685 | 148.566 | 105.457 | 134.796 | 16.706 | 269.95
13690 | 148.406 | 105.305 | 134.618 | 16.721 | 270.05
13695 | 148.246 | 105.154 | 134.44 | 16.736 | 270.15
13700 | 148.086 | 105.002 | 134.262 | 16.752 | 270.25
13705 | 147.926 | 104.85 | 134.084 | 16.767 | 270.35
13710 | 147.767 | 104.699 | 133.906 | 16.782 | 270.45
13715 | 147.607 | 104.547 | 133.727 | 16.797 | 270.55
13720 | 147.447 | 104.396 | 133.549 | 16.812 | 270.65
13725 | 147.287 | 104.245 | 133.371 | 16.828 | 270.75
13730 | 147.128 | 104.094 | 133.193 | 16.843 | 270.85
13735 | 146.968 | 103.943 | 133.015 | 16.858 | 270.95
13740 | 146.808 | 103.793 | 132.837 | 16.874 | 271.05
13745 | 146.648 | 103.642 | 132.658 | 16.889 | 271.15
13750 | 146.441 | 103.458 | 132.432 | 16.904 | 271.25
13755 | 146.171 | 103.23 | 132.141 | 16.919 | 271.35
13760 | 145.888 | 102.992 | 131.837 | 16.935 | 271.45
13765 | 145.605 | 102.755 | 131.534 | 16.95 | 271.55
13770 | 145.322 | 102.518 | 131.23 | 16.965 | 271.65
13775 | 145.039 | 102.282 | 130.926 | 16.981 | 271.75
13780 | 144.757 | 102.045 | 130.622 | 16.996 | 271.85
13785 | 144.474 | 101.809 | 130.318 | 17.011 | 271.95
13790 | 144.191 | 101.572 | 130.014 | 17.027 | 272.05
13795 | 143.908 | 101.336 | 129.71 | 17.042 | 272.15
13800 | 143.625 | 101.101 | 129.406 | 17.058 | 272.25
13805 | 143.342 | 100.865 | 129.102 | 17.073 | 272.35
13810 | 143.059 | 100.629 | 128.799 | 17.088 | 272.45
13815 | 142.776 | 100.394 | 128.495 | 17.104 | 272.55
13820 | 142.493 | 100.159 | 128.191 | 17.119 | 272.65
13825 | 142.21 | 99.924 | 127.887 | 17.135 | 272.75
13830 | 141.901 | 99.67 | 127.556 | 17.15 | 272.85
13835 | 141.479 | 99.338 | 127.11 | 17.166 | 272.95
13840 | 140.945 | 98.928 | 126.55 | 17.181 | 273.05
13845 | 140.411 | 98.517 | 125.99 | 17.197 | 273.15
13850 | 139.878 | 98.107 | 125.431 | 17.212 | 273.25
13855 | 139.344 | 97.698 | 124.871 | 17.228 | 273.35
13860 | 138.81 | 97.288 | 124.311 | 17.243 | 273.45
13865 | 138.277 | 96.879 | 123.751 | 17.259 | 273.55
13870 | 137.743 | 96.471 | 123.192 | 17.274 | 273.65
13875 | 137.209 | 96.062 | 122.632 | 17.29 | 273.75
13880 | 136.676 | 95.654 | 122.072 | 17.305 | 273.85
13885 | 136.142 | 95.247 | 121.512 | 17.321 | 273.95
13890 | 135.608 | 94.839 | 120.953 | 17.336 | 274.05
13895 | 135.039 | 94.407 | 120.356 | 17.352 | 274.15
13900 | 134.13 | 93.738 | 119.414 | 17.368 | 274.25
13905 | 133.184 | 93.043 | 118.433 | 17.383 | 274.35
13910 | 132.237 | 92.348 | 117.451 | 17.399 | 274.45
13915 | 131.291 | 91.654 | 116.47 | 17.414 | 274.55
13920 | 130.344 | 90.961 | 115.489 | 17.43 | 274.65