## Sheet1
Manufacturing, Design and Technology Exam Data 2018-19
Location | Tool | Supplier | Material | length | Dia. mm | Spindle speed n RPM | Vc m/min | Vf mm/min | fz mm | Teeth | Max depth of cut mm
1 | FACING TOOL 50MM | WNT | steel | 90.438 | 50 | 1464.9682 | 230 | 1274.5223 | 0.145 | 6 | 2
2 | FACING 50MM | WNT | steel | 75.48 | 50 | 1273.8854 | 200 | 1019.1083 | 0.16 | 5 | 2
3 | CUTTER 25MM | WNT | steel | 146.569 | 25 | 2292.9936 | 180 | 1045.6051 | 0.152 | 3 | 20
4 | CUTTER 16MM L/S | WNT | steel | 180.959 | 16 | 3383.758 | 170 | 933.9172 | 0.138 | 2 | 35
5 | CUTTER 16MM | WNT | steel | 109.43 | 16 | 3383.758 | 170 | 1400.8758 | 0.138 | 3 | 14
6 | CUTTER 12MM | WNT | steel | 111.527 | 12 | 4378.9809 | 165 | 1287.4204 | 0.098 | 3 | 16
7 | CUTTER 10MM | WNT | steel | 93.767 | 10 | 5095.5414 | 160 | 1467.5159 | 0.096 | 3 | 10
8 | CUTTER 8MM | WNT | steel | 95.939 | 8 | 5971.3376 | 150 | 1468.949 | 0.082 | 3 | 8
9 | CUTTER 6MM | WNT | steel | 91.504 | 6 | 6369.4268 | 120 | 1433.121 | 0.075 | 3 | 8
10 | CUTTER 5MM | WNT | steel | 104.26 | 5 | 6687.8981 | 105 | 1243.949 | 0.062 | 3 | 8
11 | DRILL 10.2MM | WNT | steel | 117.751 | 10.2 | 749.3443 | 24 | 0 | 0 | 2 | 10mm Peck
12 | DRILL 10MM | WNT | steel | 162.903 | 10 | 828.0255 | 26 | 0 | 0 | 2 | 10mm Peck
13 | DRILL 8.6MM | WNT | steel | 126.749 | 8.6 | 1036.8834 | 28 | 0 | 0 | 2 | 9mm Peck
14 | DRILL 8MM | WNT | steel | 146.74 | 8 | 1114.6497 | 28 | 0 | 0 | 2 | 9mm Peck
15 | DRILL 6.9MM | WNT | steel | 122.314 | 6.9 | 1200.0369 | 26 | 0 | 0 | 2 | 8mm Peck
16 | DRILL 5.1MM | WNT | steel | 113.401 | 5.1 | 1623.5794 | 26 | 0 | 0 | 2 | 8mm Peck
17 | DRILL 4.3MM | WNT | steel | 93.689 | 4.3 | 1925.6406 | 26 | 0 | 0 | 2 | 5mm Peck