## GrE HnD BsC
[6 empty] | Baro | Humidity | Ambient temp | pivot distance | BMEP | MEȠt | Ƞm
[6 empty] | mBar | % | Deg C | metres | w | % | %
[6 empty] | 1018.9 | 46 | 27 | 0.81578 | 31455.3889 | 26.6971 | 99.3775
Load | Dyno Speed | Fuel Flow Rate | Lambda | tourque | power (BP) | corrected power | fuel flow rate | SFC | fuel flow rate | Ƞt | Ƞm | frictional power
Newtons | rpm | l/min | Lambda | Nm | W | W | L/sec | kg/kWh | kg/sec | % | % | W
102.275 | 1000 | 0.0704 | 1.2658 | 83.4335 | 8737.1347 | 8791.8627 | 0.0011733 | 0.35127 | 0.00088 | 22.0635 | 99.3775 | 54.728
102.756 | 1050 | 0.0724 | 1.2678 | 83.8259 | 9217.1368 | 9274.8714 | 0.0012067 | 0.33825 | 0.000905 | 22.6326 | 99.3775 | 57.7347
103.689 | 1100 | 0.0737 | 1.2734 | 84.587 | 9743.7226 | 9804.7558 | 0.0012283 | 0.33825 | 0.00092125 | 23.5036 | 99.3775 | 61.0331
104.209 | 1150 | 0.0728 | 1.2848 | 85.0112 | 10237.705 | 10301.8324 | 0.0012133 | 0.318 | 0.00091 | 25.0005 | 99.3775 | 64.1274
105.811 | 1200 | 0.0744 | 1.2918 | 86.3181 | 10847.0491 | 10914.9933 | 0.00124 | 0.30673 | 0.00093 | 25.9189 | 99.3775 | 67.9442
107.51 | 1250 | 0.07895 | 1.2973 | 87.7041 | 11480.4369 | 11552.3486 | 0.0013158 | 0.30753 | 0.00098687 | 25.8514 | 99.3775 | 71.9116
109.488 | 1300 | 0.079 | 1.299 | 89.3177 | 12159.3236 | 12235.4877 | 0.0013167 | 0.29055 | 0.0009875 | 27.3628 | 99.3775 | 76.1641
111.797 | 1350 | 0.0796 | 1.2947 | 91.2013 | 12893.2814 | 12974.0428 | 0.0013267 | 0.27609 | 0.000995 | 28.7957 | 99.3775 | 80.7615
114.268 | 1400 | 0.0835 | 1.2855 | 93.2171 | 13666.3395 | 13751.9432 | 0.0013917 | 0.27323 | 0.0010437 | 29.0967 | 99.3775 | 85.6038
115.783 | 1450 | 0.0847 | 1.2782 | 94.453 | 14342.0867 | 14431.9232 | 0.0014117 | 0.2641 | 0.0010587 | 30.1028 | 99.3775 | 89.8366
116.985 | 1500 | 0.08865 | 1.2795 | 95.4336 | 14990.6678 | 15084.567 | 0.0014775 | 0.26446 | 0.0011081 | 30.0621 | 99.3775 | 93.8992
117.788 | 1550 | 0.0932 | 1.2777 | 96.0886 | 15596.6845 | 15694.3797 | 0.0015533 | 0.26723 | 0.001165 | 29.7505 | 99.3775 | 97.6952
118.471 | 1600 | 0.0959 | 1.2824 | 96.6458 | 16193.159 | 16294.5903 | 0.0015983 | 0.26484 | 0.0011987 | 30.0186 | 99.3775 | 101.4314
118.772 | 1650 | 0.09875 | 1.2903 | 96.8913 | 16741.6229 | 16846.4898 | 0.0016458 | 0.26378 | 0.0012344 | 30.1396 | 99.3775 | 104.8669
118.656 | 1700 | 0.10005 | 1.2994 | 96.7967 | 17232.0985 | 17340.0376 | 0.0016675 | 0.25964 | 0.0012506 | 30.6195 | 99.3775 | 107.9391
118.861 | 1750 | 0.10305 | 1.3105 | 96.964 | 17769.5721 | 17880.8779 | 0.0017175 | 0.25934 | 0.0012881 | 30.6554 | 99.3775 | 111.3058
119.584 | 1800 | 0.1093 | 1.3149 | 97.5538 | 18388.45 | 18503.6324 | 0.0018217 | 0.26581 | 0.0013662 | 29.909 | 99.3775 | 115.1823
119.934 | 1850 | 0.11415 | 1.3185 | 97.8393 | 18954.5548 | 19073.2832 | 0.0019025 | 0.26932 | 0.0014269 | 29.5199 | 99.3775 | 118.7283
120.176 | 1900 | 0.11745 | 1.3189 | 98.0367 | 19506.1198 | 19628.3031 | 0.0019575 | 0.26927 | 0.0014681 | 29.5254 | 99.3775 | 122.1832
120.948 | 1950 | 0.12055 | 1.3148 | 98.6665 | 20148.0419 | 20274.246 | 0.0020092 | 0.26757 | 0.0015069 | 29.7128 | 99.3775 | 126.2041
122.157 | 2000 | 0.12555 | 1.3165 | 99.6527 | 20871.2229 | 21001.9569 | 0.0020925 | 0.26901 | 0.0015694 | 29.5535 | 99.3775 | 130.734
122.845 | 2050 | 0.12785 | 1.321 | 100.214 | 21513.4909 | 21648.248 | 0.0021308 | 0.26576 | 0.0015981 | 29.9149 | 99.3775 | 134.7571
123.796 | 2100 | 0.1309 | 1.3229 | 100.9898 | 22208.8182 | 22347.9307 | 0.0021817 | 0.26358 | 0.0016362 | 30.1622 | 99.3775 | 139.1125
124.794 | 2150 | 0.13435 | 1.3216 | 101.804 | 22920.9022 | 23064.4751 | 0.0022392 | 0.26212 | 0.0016794 | 30.3299 | 99.3775 | 143.5729
125.137 | 2200 | 0.1377 | 1.3165 | 102.0838 | 23518.4103 | 23665.7259 | 0.002295 | 0.26183 | 0.0017212 | 30.3635 | 99.3775 | 147.3156
126.028 | 2250 | 0.14105 | 1.3047 | 102.8106 | 24224.1811 | 24375.9175 | 0.0023508 | 0.26039 | 0.0017631 | 30.5319 | 99.3775 | 151.7364
126.66 | 2300 | 0.14495 | 1.2965 | 103.3262 | 24886.6742 | 25042.5604 | 0.0024158 | 0.26047 | 0.0018119 | 30.5229 | 99.3775 | 155.8862
126.822 | 2350 | 0.14985 | 1.2823 | 103.4583 | 25460.2112 | 25619.69 | 0.0024975 | 0.26321 | 0.0018731 | 30.2053 | 99.3775 | 159.4787
126.69 | 2400 | 0.1537 | 1.273 | 103.3507 | 25974.8543 | 26137.5567 | 0.0025617 | 0.26462 | 0.0019212 | 30.0439 | 99.3775 | 162.7024
126.552 | 2450 | 0.15565 | 1.2698 | 103.2381 | 26487.1139 | 26653.025 | 0.0025942 | 0.26279 | 0.0019456 | 30.2526 | 99.3775 | 165.9111
126.438 | 2500 | 0.1596 | 1.2745 | 103.1451 | 27003.3203 | 27172.4649 | 0.00266 | 0.26431 | 0.001995 | 30.0789 | 99.3775 | 169.1445
126.239 | 2550 | 0.1626 | 1.2788 | 102.9827 | 27500.0364 | 27672.2923 | 0.00271 | 0.26442 | 0.0020325 | 30.067 | 99.3775 | 172.2559
126.161 | 2600 | 0.16805 | 1.2763 | 102.9191 | 28021.928 | 28197.4529 | 0.0028008 | 0.26819 | 0.0021006 | 29.644 | 99.3775 | 175.5249
125.847 | 2650 | 0.17145 | 1.2803 | 102.663 | 28489.7267 | 28668.1819 | 0.0028575 | 0.26912 | 0.0021431 | 29.5412 | 99.3775 | 178.4551
124.911 | 2700 | 0.17465 | 1.2837 | 101.8994 | 28811.3754 | 28991.8453 | 0.0029108 | 0.27108 | 0.0021831 | 29.3274 | 99.3775 | 180.4699
123.927 | 2750 | 0.1784 | 1.2812 | 101.0967 | 29113.7516 | 29296.1156 | 0.0029733 | 0.27403 | 0.00223 | 29.0122 | 99.3775 | 182.3639
123.689 | 2800 | 0.18005 | 1.2745 | 100.9025 | 29586.1634 | 29771.4865 | 0.0030008 | 0.27215 | 0.0022506 | 29.2128 | 99.3775 | 185.323
123.389 | 2850 | 0.1831 | 1.2604 | 100.6578 | 30041.447 | 30229.6218 | 0.0030517 | 0.27256 | 0.0022887 | 29.1682 | 99.3775 | 188.1749
122.519 | 2900 | 0.1879 | 1.2531 | 99.9481 | 30352.9554 | 30543.0815 | 0.0031317 | 0.27684 | 0.0023488 | 28.7178 | 99.3775 | 190.1261
121.837 | 2950 | 0.19255 | 1.2394 | 99.3917 | 30704.4099 | 30896.7375 | 0.0032092 | 0.28044 | 0.0024069 | 28.3488 | 99.3775 | 192.3276
121.709 | 3000 | 0.199 | 1.2273 | 99.2873 | 31192.0193 | 31387.4012 | 0.0033167 | 0.28531 | 0.0024875 | 27.8656 | 99.3775 | 195.3819
121.123 | 3050 | 0.20605 | 1.2193 | 98.8092 | 31559.2011 | 31756.8829 | 0.0034342 | 0.29198 | 0.0025756 | 27.2289 | 99.3775 | 197.6818
121.124 | 3100 | 0.21005 | 1.2069 | 98.8101 | 32076.8299 | 32277.754 | 0.0035008 | 0.29284 | 0.0026256 | 27.1485 | 99.3775 | 200.9242
120.851 | 3150 | 0.21605 | 1.1927 | 98.5873 | 32520.7344 | 32724.4391 | 0.0036008 | 0.29709 | 0.0027006 | 26.7598 | 99.3775 | 203.7047
120.596 | 3200 | 0.21795 | 1.1848 | 98.3793 | 32967.2274 | 33173.7289 | 0.0036325 | 0.29565 | 0.0027244 | 26.8908 | 99.3775 | 206.5015
120.84 | 3250 | 0.22305 | 1.1738 | 98.5784 | 33550.0846 | 33760.237 | 0.0037175 | 0.29731 | 0.0027881 | 26.7405 | 99.3775 | 210.1524
121.633 | 3300 | 0.2255 | 1.1612 | 99.2253 | 34289.7959 | 34504.5818 | 0.0037583 | 0.29409 | 0.0028188 | 27.0331 | 99.3775 | 214.7859
122.181 | 3350 | 0.2285 | 1.151 | 99.6723 | 34966.1668 | 35185.1893 | 0.0038083 | 0.29224 | 0.0028562 | 27.2044 | 99.3775 | 219.0225
122.933 | 3400 | 0.2342 | 1.1412 | 100.2858 | 35706.4718 | 35930.1315 | 0.0039033 | 0.29332 | 0.0029275 | 27.1043 | 99.3775 | 223.6597
123.475 | 3450 | 0.23605 | 1.1267 | 100.7279 | 36391.3086 | 36619.2579 | 0.0039342 | 0.29007 | 0.0029506 | 27.4076 | 99.3775 | 227.9494
123.428 | 3500 | 0.24195 | 1.1198 | 100.6896 | 36904.6659 | 37135.8309 | 0.0040325 | 0.29319 | 0.0030244 | 27.1165 | 99.3775 | 231.165
124.205 | 3550 | 0.24545 | 1.1062 | 101.3235 | 37667.5154 | 37903.4588 | 0.0040908 | 0.2914 | 0.0030681 | 27.2823 | 99.3775 | 235.9434
124.066 | 3600 | 0.25505 | 1.097 | 101.2101 | 38155.2957 | 38394.2944 | 0.0042508 | 0.29893 | 0.0031881 | 26.5954 | 99.3775 | 238.9987
123.967 | 3650 | 0.25755 | 1.094 | 101.1293 | 38654.361 | 38896.4858 | 0.0042925 | 0.29796 | 0.0032194 | 26.6818 | 99.3775 | 242.1248
123.815 | 3700 | 0.26445 | 1.0966 | 101.0053 | 39135.8282 | 39380.9688 | 0.0044075 | 0.30218 | 0.0033056 | 26.3092 | 99.3775 | 245.1406
123.767 | 3750 | 0.2651 | 1.0981 | 100.9661 | 39649.3137 | 39897.6707 | 0.0044183 | 0.299 | 0.0033137 | 26.5891 | 99.3775 | 248.357
123.509 | 3800 | 0.2693 | 1.0991 | 100.7557 | 40094.2177 | 40345.3615 | 0.0044883 | 0.30037 | 0.0033662 | 26.4681 | 99.3775 | 251.1438
122.672 | 3850 | 0.27375 | 1.1053 | 100.0729 | 40346.4862 | 40599.2102 | 0.0045625 | 0.30342 | 0.0034219 | 26.2017 | 99.3775 | 252.724
122.157 | 3900 | 0.2759 | 1.117 | 99.6527 | 40698.8847 | 40953.816 | 0.0045983 | 0.30316 | 0.0034487 | 26.2246 | 99.3775 | 254.9314
121.184 | 3950 | 0.28285 | 1.1226 | 98.859 | 40892.3361 | 41148.4792 | 0.0047142 | 0.30932 | 0.0035356 | 25.7018 | 99.3775 | 256.1431
120.004 | 4000 | 0.28455 | 1.1246 | 97.8964 | 41006.7411 | 41263.6008 | 0.0047425 | 0.31032 | 0.0035569 | 25.6197 | 99.3775 | 256.8597
118.734 | 4050 | 0.2871 | 1.1222 | 96.8603 | 41079.9271 | 41337.2453 | 0.004785 | 0.31254 | 0.0035887 | 25.4375 | 99.3775 | 257.3182
117.442 | 4100 | 0.28895 | 1.1239 | 95.8064 | 41134.5582 | 41392.2186 | 0.0048158 | 0.31414 | 0.0036119 | 25.3082 | 99.3775 | 257.6604
116.5 | 4150 | 0.29305 | 1.1223 | 95.0379 | 41302.236 | 41560.9467 | 0.0048842 | 0.3173 | 0.0036631 | 25.0559 | 99.3775 | 258.7107
115.931 | 4200 | 0.2949 | 1.1218 | 94.5737 | 41595.6978 | 41856.2467 | 0.004915 | 0.31705 | 0.0036863 | 25.0756 | 99.3775 | 260.5489
115.034 | 4250 | 0.29715 | 1.1246 | 93.842 | 41765.2123 | 42026.823 | 0.0049525 | 0.31817 | 0.0037144 | 24.9871 | 99.3775 | 261.6107
114.391 | 4300 | 0.3022 | 1.1228 | 93.3174 | 42020.3683 | 42283.5772 | 0.0050367 | 0.32161 | 0.0037775 | 24.7197 | 99.3775 | 263.2089
114.016 | 4350 | 0.30605 | 1.1194 | 93.0115 | 42369.623 | 42635.0196 | 0.0051008 | 0.32303 | 0.0038256 | 24.6116 | 99.3775 | 265.3966
113.871 | 4400 | 0.3092 | 1.1199 | 92.8932 | 42802.1272 | 43070.2329 | 0.0051533 | 0.32305 | 0.003865 | 24.6095 | 99.3775 | 268.1057
113.985 | 4450 | 0.3099 | 1.1187 | 92.9862 | 43331.8526 | 43603.2764 | 0.005165 | 0.31983 | 0.0038738 | 24.8578 | 99.3775 | 271.4239
113.306 | 4500 | 0.31445 | 1.1156 | 92.4323 | 43557.7025 | 43830.541 | 0.0052408 | 0.32284 | 0.0039306 | 24.6258 | 99.3775 | 272.8386
113.074 | 4550 | 0.3171 | 1.1095 | 92.2431 | 43951.4993 | 44226.8045 | 0.005285 | 0.32264 | 0.0039638 | 24.6408 | 99.3775 | 275.3052
112.195 | 4600 | 0.3194 | 1.1057 | 91.526 | 44089.0638 | 44365.2307 | 0.0053233 | 0.32397 | 0.0039925 | 24.5399 | 99.3775 | 276.1669
111.061 | 4650 | 0.32055 | 1.0978 | 90.6009 | 44117.8231 | 44394.1701 | 0.0053425 | 0.32492 | 0.0040069 | 24.4678 | 99.3775 | 276.3471
109.973 | 4700 | 0.3207 | 1.0956 | 89.7133 | 44155.3644 | 44431.9466 | 0.005345 | 0.3248 | 0.0040088 | 24.4772 | 99.3775 | 276.5822
108.654 | 4750 | 0.32485 | 1.0883 | 88.6373 | 44089.8754 | 44366.0473 | 0.0054142 | 0.32949 | 0.0040606 | 24.1287 | 99.3775 | 276.172
107.076 | 4800 | 0.32455 | 1.084 | 87.35 | 43906.9145 | 44181.9405 | 0.0054092 | 0.33056 | 0.0040569 | 24.0508 | 99.3775 | 275.026
105.24 | 4850 | 0.3257 | 1.0822 | 85.8523 | 43603.5772 | 43876.7031 | 0.0054283 | 0.33404 | 0.0040712 | 23.8003 | 99.3775 | 273.1259
103.632 | 4900 | 0.3277 | 1.0846 | 84.5405 | 43379.9954 | 43651.7209 | 0.0054617 | 0.33782 | 0.0040963 | 23.5337 | 99.3775 | 271.7254
102.335 | 4950 | 0.32845 | 1.0882 | 83.4824 | 43274.1888 | 43545.2514 | 0.0054742 | 0.33942 | 0.0041056 | 23.4227 | 99.3775 | 271.0627
101.106 | 5000 | 0.3287 | 1.0869 | 82.4798 | 43186.3476 | 43456.86 | 0.0054783 | 0.34037 | 0.0041087 | 23.3574 | 99.3775 | 270.5124
99.3149 | 5050 | 0.32985 | 1.0891 | 81.0187 | 42845.5113 | 43113.8888 | 0.0054975 | 0.34428 | 0.0041231 | 23.0923 | 99.3775 | 268.3775
97.5815 | 5100 | 0.3297 | 1.0918 | 79.6046 | 42514.5129 | 42780.8171 | 0.005495 | 0.3468 | 0.0041212 | 22.9243 | 99.3775 | 266.3042
95.8486 | 5150 | 0.33095 | 1.0941 | 78.191 | 42168.9265 | 42433.066 | 0.0055158 | 0.35097 | 0.0041369 | 22.6521 | 99.3775 | 264.1395
94.8033 | 5200 | 0.3338 | 1.0935 | 77.3383 | 42113.9853 | 42377.7806 | 0.0055633 | 0.35445 | 0.0041725 | 22.4294 | 99.3775 | 263.7953
93.0976 | 5250 | 0.3313 | 1.088 | 75.9468 | 41753.9273 | 42015.4673 | 0.0055217 | 0.35483 | 0.0041412 | 22.4054 | 99.3775 | 261.54
91.7886 | 5300 | 0.3324 | 1.0834 | 74.8789 | 41558.9109 | 41819.2293 | 0.00554 | 0.35768 | 0.004155 | 22.227 | 99.3775 | 260.3184
90.5938 | 5350 | 0.3308 | 1.0801 | 73.9042 | 41404.9058 | 41664.2596 | 0.0055133 | 0.35728 | 0.004135 | 22.2517 | 99.3775 | 259.3538
89.6374 | 5400 | 0.3388 | 1.079 | 73.124 | 41350.6702 | 41609.6843 | 0.0056467 | 0.36641 | 0.004235 | 21.6978 | 99.3775 | 259.0141
88.9256 | 5450 | 0.3438 | 1.0792 | 72.5434 | 41402.1456 | 41661.4821 | 0.00573 | 0.37135 | 0.0042975 | 21.4089 | 99.3775 | 259.3365
88.6474 | 5500 | 0.3488 | 1.0837 | 72.3164 | 41651.2687 | 41912.1656 | 0.0058133 | 0.3745 | 0.00436 | 21.229 | 99.3775 | 260.897