## Task 1
Task 1a
Initial Velocity |  | u | 0
Final Velocity |  | v | 66.66
Total Distance |  | S | 400
acceleration |  | a (m/s2) | 5.5544
time |  | t (sec) | 12.0012 | Task 1c
Task 1b
enter Acceleration |  | 8
Distance to reach top speed (m) |  | 277.7222
time to complete race (sec) |  | 8.3325
Message | Impossible! – the race car cannot accelerate this quickly!
time |  |  |  |  | Standard | My Car
0 |  |  |  |  | 66 | 66
1 |  |  |  |  | 60.4456 | 58
2 |  |  |  |  | 54.8911 | 50
3 |  |  |  |  | 49.3367 | 42
4 |  |  |  |  | 43.7822 | 34
5 |  |  |  |  | 38.2278 | 26
6 |  |  |  |  | 32.6733 | 18
7 |  |  |  |  | 27.1189 | 10
8 |  |  |  |  | 21.5644 | 2
9 |  |  |  |  | 16.01 | -6
10 |  |  |  |  | 10.4556 | -14
11 |  |  |  |  | 4.9011 | -22
12 |  |  |  |  | -0.65333 | -30
13 |  |  |  |  | -6.2078 | -38
14 |  |  |  |  | -11.7622 | -46
15 |  |  |  |  | -17.3167 | -54
16 |  |  |  |  | -22.8711 | -62
17 |  |  |  |  | -28.4256 | -70
18 |  |  |  |  | -33.98 | -78
19 |  |  |  |  | -39.5344 | -86

## Task 2
Sample | Actual Size | Technician A | Technician B | Technician C | Minimum Range | Maximum Range | Mean Value | Standard Deviation | Error A | Error B | Error C
1 | 0.7 | 1.5 | 1 | 1.4 | 1 | 1.5 | 1.3 | 0.26458 | 114.3% | 42.86% | 100%
2 | 2.1 | 1.8 | 2 | 2.5 | 1.8 | 2.5 | 2.1 | 0.36056 | 14.29% | 4.762% | 19.05%
3 | 1.1 | 2 | 2 | 1.6 | 1.6 | 2 | 1.8667 | 0.23094 | 81.82% | 81.82% | 45.45%
4 | 1.6 | 0.8 | 2 | 1.6 | 0.8 | 2 | 1.4667 | 0.61101 | 50% | 25% | 0%
5 | 2.7 | 3 | 3.5 | 3 | 3 | 3.5 | 3.1667 | 0.28868 | 11.11% | 29.63% | 11.11%
6 | 0.55 | 1.2 | 1 | 1 | 1 | 1.2 | 1.0667 | 0.11547 | 118.2% | 81.82% | 81.82%
7 | 0.27 | 1.2 | 1 | 0.7 | 0.7 | 1.2 | 0.96667 | 0.25166 | 344.4% | 270.4% | 159.3%
8 | 0.4 | 0.5 | 1 | 0.9 | 0.5 | 1 | 0.8 | 0.26458 | 25% | 150% | 125%
9 | 6 | 5.5 | 6.5 | 6.2 | 5.5 | 6.5 | 6.0667 | 0.51316 | 8.333% | 8.333% | 3.333%
10 | 1.12 | 0.5 | 1.5 | 1.4 | 0.5 | 1.5 | 1.1333 | 0.55076 | 55.36% | 33.93% | 25%
11 | 1.3 | 2.1 | 1.5 | 1.7 | 1.5 | 2.1 | 1.7667 | 0.30551 | 61.54% | 15.38% | 30.77%
12 | 0.98 | 1 | 1 | 1.3 | 1 | 1.3 | 1.1 | 0.17321 | 2.041% | 2.041% | 32.65%
13 | 1.15 | 1.8 | 1.5 | 1.6 | 1.5 | 1.8 | 1.6333 | 0.15275 | 56.52% | 30.43% | 39.13%
14 | 0.52 | 1.5 | 1 | 1 | 1 | 1.5 | 1.1667 | 0.28868 | 188.5% | 92.31% | 92.31%
15 | 1.8 | 2 | 2.5 | 2.1 | 2 | 2.5 | 2.2 | 0.26458 | 11.11% | 38.89% | 16.67%
16 | 7.5 | 6 | 8 | 7 | 6 | 8 | 7 | 1 | 20% | 6.667% | 6.667%
17 | 0.28 | 1 | 1 | 0.8 | 0.8 | 1 | 0.93333 | 0.11547 | 257.1% | 257.1% | 185.7%
18 | 0.5 | 0.9 | 1.2 | 0.8 | 0.8 | 1.2 | 0.96667 | 0.20817 | 80% | 140% | 60%
29 | 4.9 | 4.5 | 5.5 | 4.9 | 4.5 | 5.5 | 4.9667 | 0.50332 | 8.163% | 12.24% | 0%
20 | 0.25 | 0.5 | 1 | 0.5 | 0.5 | 1 | 0.66667 | 0.28868 | 100% | 300% | 100%
[8 empty] | Mean Error | 80.39% | 81.18% | 56.7%
Which operator performed best and why? |  |  |  |  | Operator C as his mean error is 57%
Which operator performed worst and why? |  |  |  |  | Operator A as his mean error is 81%
Are there any similarities/differences between the operators? |  |  |  |  | Operator A and B are close as there mean errors have difference of 1