## Sheet1
Load | Dyno Speed | Fuel Flow Rate | Lambda | Nm torque | Power | BHP | BMEP | Fuel Consumption | Overall Thermal Efficency | Kg/kwh | Fuel Flow Rate in Kg | Radius | Column2
Newtons | rpm | l/min | Lambda | Nm | Kw | BHP |  | CC | Ratio | SFC |  | Dispalcemnet (cc)
102.275 | 1000 | 0.0704 | 1.2658 | 83.4335 | 8.7374 | 15.886 | [5 empty] | Bore (mm)
102.756 | 1050 | 0.0724 | 1.2678 | 83.8259 | 9.2174 | 16.7588 | [5 empty] | Stroke (mm)
103.689 | 1100 | 0.0737 | 1.2734 | 84.587 | 9.744 | 17.7162 | [5 empty] | Piston Area (m^2)
104.209 | 1150 | 0.0728 | 1.2848 | 85.0112 | 10.238 | 18.6144 | [5 empty] | Baro (mBar) | 1018.9
105.811 | 1200 | 0.0744 | 1.2918 | 86.3181 | 10.8474 | 19.7223 | [5 empty] | Humidity (%) | 46
107.51 | 1250 | 0.07895 | 1.2973 | 87.7041 | 11.4808 | 20.874 | [5 empty] | Ambient Temp (Deg C) | 27
109.488 | 1300 | 0.079 | 1.299 | 89.3177 | 12.1597 | 22.1083
111.797 | 1350 | 0.0796 | 1.2947 | 91.2013 | 12.8937 | 23.4428
114.268 | 1400 | 0.0835 | 1.2855 | 93.2171 | 13.6668 | 24.8484
115.783 | 1450 | 0.0847 | 1.2782 | 94.453 | 14.3425 | 26.0771
116.985 | 1500 | 0.08865 | 1.2795 | 95.4336 | 14.9911 | 27.2563
117.788 | 1550 | 0.0932 | 1.2777 | 96.0886 | 15.5972 | 28.3582
118.471 | 1600 | 0.0959 | 1.2824 | 96.6458 | 16.1937 | 29.4427
118.772 | 1650 | 0.09875 | 1.2903 | 96.8913 | 16.7421 | 30.44
118.656 | 1700 | 0.10005 | 1.2994 | 96.7967 | 17.2326 | 31.3318
118.861 | 1750 | 0.10305 | 1.3105 | 96.964 | 17.7701 | 32.309
119.584 | 1800 | 0.1093 | 1.3149 | 97.5538 | 18.389 | 33.4343
119.934 | 1850 | 0.11415 | 1.3185 | 97.8393 | 18.9551 | 34.4636
120.176 | 1900 | 0.11745 | 1.3189 | 98.0367 | 19.5067 | 35.4664
120.948 | 1950 | 0.12055 | 1.3148 | 98.6665 | 20.1487 | 36.6336
122.157 | 2000 | 0.12555 | 1.3165 | 99.6527 | 20.8719 | 37.9485
122.845 | 2050 | 0.12785 | 1.321 | 100.214 | 21.5142 | 39.1163
123.796 | 2100 | 0.1309 | 1.3229 | 100.9898 | 22.2095 | 40.3805
124.794 | 2150 | 0.13435 | 1.3216 | 101.804 | 22.9216 | 41.6753
125.137 | 2200 | 0.1377 | 1.3165 | 102.0838 | 23.5191 | 42.7617
126.028 | 2250 | 0.14105 | 1.3047 | 102.8106 | 24.2249 | 44.0449
126.66 | 2300 | 0.14495 | 1.2965 | 103.3262 | 24.8874 | 45.2495
126.822 | 2350 | 0.14985 | 1.2823 | 103.4583 | 25.461 | 46.2923
126.69 | 2400 | 0.1537 | 1.273 | 103.3507 | 25.9757 | 47.228
126.552 | 2450 | 0.15565 | 1.2698 | 103.2381 | 26.4879 | 48.1594
126.438 | 2500 | 0.1596 | 1.2745 | 103.1451 | 27.0042 | 49.098
126.239 | 2550 | 0.1626 | 1.2788 | 102.9827 | 27.5009 | 50.0011
126.161 | 2600 | 0.16805 | 1.2763 | 102.9191 | 28.0228 | 50.9501
125.847 | 2650 | 0.17145 | 1.2803 | 102.663 | 28.4906 | 51.8006
124.911 | 2700 | 0.17465 | 1.2837 | 101.8994 | 28.8123 | 52.3854
123.927 | 2750 | 0.1784 | 1.2812 | 101.0967 | 29.1147 | 52.9352
123.689 | 2800 | 0.18005 | 1.2745 | 100.9025 | 29.5871 | 53.7942
123.389 | 2850 | 0.1831 | 1.2604 | 100.6578 | 30.0424 | 54.622
122.519 | 2900 | 0.1879 | 1.2531 | 99.9481 | 30.3539 | 55.1884
121.837 | 2950 | 0.19255 | 1.2394 | 99.3917 | 30.7054 | 55.8274
121.709 | 3000 | 0.199 | 1.2273 | 99.2873 | 31.193 | 56.714
121.123 | 3050 | 0.20605 | 1.2193 | 98.8092 | 31.5602 | 57.3816
121.124 | 3100 | 0.21005 | 1.2069 | 98.8101 | 32.0778 | 58.3228
120.851 | 3150 | 0.21605 | 1.1927 | 98.5873 | 32.5217 | 59.1299
120.596 | 3200 | 0.21795 | 1.1848 | 98.3793 | 32.9683 | 59.9417
120.84 | 3250 | 0.22305 | 1.1738 | 98.5784 | 33.5511 | 61.0015
121.633 | 3300 | 0.2255 | 1.1612 | 99.2253 | 34.2909 | 62.3464
122.181 | 3350 | 0.2285 | 1.151 | 99.6723 | 34.9673 | 63.5762
122.933 | 3400 | 0.2342 | 1.1412 | 100.2858 | 35.7076 | 64.9223
123.475 | 3450 | 0.23605 | 1.1267 | 100.7279 | 36.3924 | 66.1674
123.428 | 3500 | 0.24195 | 1.1198 | 100.6896 | 36.9058 | 67.1008
124.205 | 3550 | 0.24545 | 1.1062 | 101.3235 | 37.6687 | 68.4879
124.066 | 3600 | 0.25505 | 1.097 | 101.2101 | 38.1565 | 69.3748
123.967 | 3650 | 0.25755 | 1.094 | 101.1293 | 38.6556 | 70.2822
123.815 | 3700 | 0.26445 | 1.0966 | 101.0053 | 39.137 | 71.1576
123.767 | 3750 | 0.2651 | 1.0981 | 100.9661 | 39.6505 | 72.0912
123.509 | 3800 | 0.2693 | 1.0991 | 100.7557 | 40.0955 | 72.9001
122.672 | 3850 | 0.27375 | 1.1053 | 100.0729 | 40.3477 | 73.3588
122.157 | 3900 | 0.2759 | 1.117 | 99.6527 | 40.7001 | 73.9996
121.184 | 3950 | 0.28285 | 1.1226 | 98.859 | 40.8936 | 74.3513
120.004 | 4000 | 0.28455 | 1.1246 | 97.8964 | 41.008 | 74.5593
118.734 | 4050 | 0.2871 | 1.1222 | 96.8603 | 41.0812 | 74.6924
117.442 | 4100 | 0.28895 | 1.1239 | 95.8064 | 41.1358 | 74.7917
116.5 | 4150 | 0.29305 | 1.1223 | 95.0379 | 41.3035 | 75.0966
115.931 | 4200 | 0.2949 | 1.1218 | 94.5737 | 41.597 | 75.6302
115.034 | 4250 | 0.29715 | 1.1246 | 93.842 | 41.7665 | 75.9384
114.391 | 4300 | 0.3022 | 1.1228 | 93.3174 | 42.0217 | 76.4023
114.016 | 4350 | 0.30605 | 1.1194 | 93.0115 | 42.3709 | 77.0373
113.871 | 4400 | 0.3092 | 1.1199 | 92.8932 | 42.8035 | 77.8237
113.985 | 4450 | 0.3099 | 1.1187 | 92.9862 | 43.3332 | 78.7869
113.306 | 4500 | 0.31445 | 1.1156 | 92.4323 | 43.5591 | 79.1975
113.074 | 4550 | 0.3171 | 1.1095 | 92.2431 | 43.9529 | 79.9135
112.195 | 4600 | 0.3194 | 1.1057 | 91.526 | 44.0904 | 80.1637
111.061 | 4650 | 0.32055 | 1.0978 | 90.6009 | 44.1192 | 80.216
109.973 | 4700 | 0.3207 | 1.0956 | 89.7133 | 44.1567 | 80.2842
108.654 | 4750 | 0.32485 | 1.0883 | 88.6373 | 44.0912 | 80.1651
107.076 | 4800 | 0.32455 | 1.084 | 87.35 | 43.9083 | 79.8325
105.24 | 4850 | 0.3257 | 1.0822 | 85.8523 | 43.6049 | 79.2809
103.632 | 4900 | 0.3277 | 1.0846 | 84.5405 | 43.3813 | 78.8744
102.335 | 4950 | 0.32845 | 1.0882 | 83.4824 | 43.2755 | 78.682
101.106 | 5000 | 0.3287 | 1.0869 | 82.4798 | 43.1877 | 78.5223
99.3149 | 5050 | 0.32985 | 1.0891 | 81.0187 | 42.8468 | 77.9026
97.5815 | 5100 | 0.3297 | 1.0918 | 79.6046 | 42.5158 | 77.3008
95.8486 | 5150 | 0.33095 | 1.0941 | 78.191 | 42.1702 | 76.6724
94.8033 | 5200 | 0.3338 | 1.0935 | 77.3383 | 42.1153 | 76.5725
93.0976 | 5250 | 0.3313 | 1.088 | 75.9468 | 41.7552 | 75.9179
91.7886 | 5300 | 0.3324 | 1.0834 | 74.8789 | 41.5602 | 75.5633
90.5938 | 5350 | 0.3308 | 1.0801 | 73.9042 | 41.4062 | 75.2833
89.6374 | 5400 | 0.3388 | 1.079 | 73.124 | 41.352 | 75.1847
88.9256 | 5450 | 0.3438 | 1.0792 | 72.5434 | 41.4034 | 75.2782
88.6474 | 5500 | 0.3488 | 1.0837 | 72.3164 | 41.6526 | 75.7312