## Graphs
Crank angle is between -360 and 360 degrees

## RPM1000
|  | Crank Angle | V_ABS | V_ABS | CYLPR1 | CYLPR2 | CYLPR3 | CYLAV | CYLAV | WD | IMEP | IMEP | Total Work (J)
Bore |  | deg | cm3 | m3 | bar | bar | bar | bar | Pa | J | Pa | Bar | 494.9393
71.9 | mm | -360 | 37.05 | 3.705e-05 | 1.171 | 1.322 | 1.35 | 1.281 | 128100 | 19.7337 | 59271.6246 | 0.59272 | IMEP (Pa)
0.0719 | m | -359 | 37.09 | 3.709e-05 | 1.171 | 1.326 | 1.35 | 1.2823 | 128233.3333 | 49.3342 | 148179.0615 | 1.4818 | 1486587.3859
Stroke |  | -358 | 37.19 | 3.719e-05 | 1.175 | 1.331 | 1.355 | 1.287 | 128700 | 78.9348 | 237086.4983 | 2.3709 | IMEP (Bar)
82 | mm | -357 | 37.35 | 3.735e-05 | 1.18 | 1.331 | 1.36 | 1.2903 | 129033.3333 | 113.4687 | 340811.8413 | 3.4081 | 14.8659
0.082 | m | -356 | 37.58 | 3.758e-05 | 1.18 | 1.336 | 1.36 | 1.292 | 129200 | 148.0027 | 444537.1844 | 4.4454
Compression Ratio |  | -355 | 37.88 | 3.788e-05 | 1.185 | 1.336 | 1.36 | 1.2937 | 129366.6667 | 177.6032 | 533444.6212 | 5.3344
10.0:1 |  | -354 | 38.24 | 3.824e-05 | 1.185 | 1.341 | 1.36 | 1.2953 | 129533.3333 | 207.2038 | 622352.0581 | 6.2235
|  | -353 | 38.66 | 3.866e-05 | 1.185 | 1.346 | 1.365 | 1.2987 | 129866.6667 | 241.7377 | 726077.4011 | 7.2608
Vd |  | -352 | 39.15 | 3.915e-05 | 1.19 | 1.346 | 1.365 | 1.3003 | 130033.3333 | 276.2717 | 829802.7441 | 8.298
0.00033294 |  | -351 | 39.71 | 3.971e-05 | 1.19 | 1.346 | 1.365 | 1.3003 | 130033.3333 | 305.8722 | 918710.181 | 9.1871
|  | -350 | 40.33 | 4.033e-05 | 1.19 | 1.351 | 1.365 | 1.302 | 130200 | 335.4728 | 1007617.6179 | 10.0762
Min | Max | -349 | 41.01 | 4.101e-05 | 1.195 | 1.351 | 1.365 | 1.3037 | 130366.6667 | 370.0067 | 1111342.9609 | 11.1134
Otto Efficiency | Otto Efficiency | -348 | 41.76 | 4.176e-05 | 1.19 | 1.351 | 1.365 | 1.302 | 130200 | 399.6073 | 1200250.3978 | 12.0025
0.53226 | 0.55332 | -347 | 42.57 | 4.257e-05 | 1.19 | 1.351 | 1.37 | 1.3037 | 130366.6667 | 429.2078 | 1289157.8346 | 12.8916
Cycle Efficiency | Cycle Efficiency | -346 | 43.44 | 4.344e-05 | 1.19 | 1.346 | 1.37 | 1.302 | 130200 | 463.7418 | 1392883.1776 | 13.9288
0.31936 | 0.33199 | -345 | 44.38 | 4.438e-05 | 1.19 | 1.346 | 1.37 | 1.302 | 130200 | 493.3423 | 1481790.6145 | 14.8179
|  | -344 | 45.38 | 4.538e-05 | 1.185 | 1.341 | 1.365 | 1.297 | 129700 | 522.9428 | 1570698.0514 | 15.707
31.94% | 33.2% | -343 | 46.44 | 4.644e-05 | 1.18 | 1.336 | 1.365 | 1.2937 | 129366.6667 | 547.61 | 1644787.5821 | 16.4479
|  | -342 | 47.55 | 4.755e-05 | 1.18 | 1.336 | 1.36 | 1.292 | 129200 | 582.1439 | 1748512.9251 | 17.4851
|  | -341 | 48.73 | 4.873e-05 | 1.18 | 1.336 | 1.36 | 1.292 | 129200 | 611.7445 | 1837420.362 | 18.3742
|  | -340 | 49.97 | 4.997e-05 | 1.18 | 1.336 | 1.36 | 1.292 | 129200 | 641.345 | 1926327.7989 | 19.2633
|  | -339 | 51.27 | 5.127e-05 | 1.175 | 1.336 | 1.355 | 1.2887 | 128866.6667 | 666.0121 | 2000417.3296 | 20.0042
|  | -338 | 52.62 | 5.262e-05 | 1.175 | 1.336 | 1.355 | 1.2887 | 128866.6667 | 695.6126 | 2089324.7665 | 20.8932
|  | -337 | 54.03 | 5.403e-05 | 1.175 | 1.336 | 1.35 | 1.287 | 128700 | 725.2132 | 2178232.2033 | 21.7823
|  | -336 | 55.5 | 5.55e-05 | 1.175 | 1.336 | 1.35 | 1.287 | 128700 | 754.8137 | 2267139.6402 | 22.6714
|  | -335 | 57.03 | 5.703e-05 | 1.175 | 1.336 | 1.346 | 1.2857 | 128566.6667 | 779.4808 | 2341229.1709 | 23.4123
|  | -334 | 58.61 | 5.861e-05 | 1.171 | 1.336 | 1.346 | 1.2843 | 128433.3333 | 804.1479 | 2415318.7016 | 24.1532
|  | -333 | 60.24 | 6.024e-05 | 1.175 | 1.336 | 1.346 | 1.2857 | 128566.6667 | 833.7485 | 2504226.1385 | 25.0423
|  | -332 | 61.93 | 6.193e-05 | 1.175 | 1.336 | 1.346 | 1.2857 | 128566.6667 | 858.4156 | 2578315.6692 | 25.7832
|  | -331 | 63.67 | 6.367e-05 | 1.175 | 1.336 | 1.35 | 1.287 | 128700 | 883.0827 | 2652405.2 | 26.5241
|  | -330 | 65.46 | 6.546e-05 | 1.175 | 1.341 | 1.35 | 1.2887 | 128866.6667 | 912.6833 | 2741312.6368 | 27.4131
|  | -329 | 67.31 | 6.731e-05 | 1.175 | 1.341 | 1.35 | 1.2887 | 128866.6667 | 932.4169 | 2800584.2614 | 28.0058
|  | -328 | 69.2 | 6.92e-05 | 1.18 | 1.341 | 1.355 | 1.292 | 129200 | 957.0841 | 2874673.7921 | 28.7467
|  | -327 | 71.14 | 7.114e-05 | 1.18 | 1.346 | 1.355 | 1.2937 | 129366.6667 | 981.7512 | 2948763.3229 | 29.4876
|  | -326 | 73.13 | 7.313e-05 | 1.185 | 1.346 | 1.355 | 1.2953 | 129533.3333 | 1006.4183 | 3022852.8536 | 30.2285
|  | -325 | 75.17 | 7.517e-05 | 1.185 | 1.346 | 1.355 | 1.2953 | 129533.3333 | 1031.0854 | 3096942.3843 | 30.9694
|  | -324 | 77.26 | 7.726e-05 | 1.185 | 1.346 | 1.355 | 1.2953 | 129533.3333 | 1045.8857 | 3141396.1028 | 31.414
|  | -323 | 79.38 | 7.938e-05 | 1.185 | 1.346 | 1.355 | 1.2953 | 129533.3333 | 1075.4862 | 3230303.5396 | 32.303
|  | -322 | 81.56 | 8.156e-05 | 1.185 | 1.346 | 1.355 | 1.2953 | 129533.3333 | 1090.2865 | 3274757.2581 | 32.7476
|  | -321 | 83.77 | 8.377e-05 | 1.185 | 1.346 | 1.355 | 1.2953 | 129533.3333 | 1114.9536 | 3348846.7888 | 33.4885
|  | -320 | 86.03 | 8.603e-05 | 1.185 | 1.341 | 1.35 | 1.292 | 129200 | 1134.6873 | 3408118.4134 | 34.0812
|  | -319 | 88.33 | 8.833e-05 | 1.18 | 1.341 | 1.35 | 1.2903 | 129033.3333 | 1154.421 | 3467390.0379 | 34.6739
|  | -318 | 90.67 | 9.067e-05 | 1.18 | 1.341 | 1.35 | 1.2903 | 129033.3333 | 1174.1547 | 3526661.6625 | 35.2666
|  | -317 | 93.05 | 9.305e-05 | 1.18 | 1.341 | 1.35 | 1.2903 | 129033.3333 | 1188.9549 | 3571115.381 | 35.7112
|  | -316 | 95.46 | 9.546e-05 | 1.18 | 1.341 | 1.35 | 1.2903 | 129033.3333 | 1208.6886 | 3630387.0055 | 36.3039
|  | -315 | 97.91 | 9.791e-05 | 1.18 | 1.341 | 1.35 | 1.2903 | 129033.3333 | 1228.4223 | 3689658.6301 | 36.8966
|  | -314 | 100.4 | 0.0001004 | 1.18 | 1.341 | 1.35 | 1.2903 | 129033.3333 | 1243.2226 | 3734112.3486 | 37.3411
|  | -313 | 102.92 | 0.00010292 | 1.18 | 1.346 | 1.35 | 1.292 | 129200 | 1262.9563 | 3793383.9731 | 37.9338
|  | -312 | 105.48 | 0.00010548 | 1.18 | 1.346 | 1.35 | 1.292 | 129200 | 1272.8231 | 3823019.7854 | 38.2302
|  | -311 | 108.06 | 0.00010806 | 1.18 | 1.351 | 1.35 | 1.2937 | 129366.6667 | 1292.5568 | 3882291.41 | 38.8229
|  | -310 | 110.68 | 0.00011068 | 1.18 | 1.351 | 1.35 | 1.2937 | 129366.6667 | 1302.4237 | 3911927.2223 | 39.1193
|  | -309 | 113.32 | 0.00011332 | 1.185 | 1.351 | 1.35 | 1.2953 | 129533.3333 | 1322.1574 | 3971198.8469 | 39.712
|  | -308 | 116 | 0.000116 | 1.185 | 1.351 | 1.35 | 1.2953 | 129533.3333 | 1332.0242 | 4000834.6592 | 40.0083
|  | -307 | 118.7 | 0.0001187 | 1.185 | 1.351 | 1.35 | 1.2953 | 129533.3333 | 1341.8911 | 4030470.4715 | 40.3047
|  | -306 | 121.42 | 0.00012142 | 1.18 | 1.346 | 1.35 | 1.292 | 129200 | 1361.6247 | 4089742.096 | 40.8974
|  | -305 | 124.18 | 0.00012418 | 1.18 | 1.346 | 1.35 | 1.292 | 129200 | 1366.5582 | 4104560.0022 | 41.0456
|  | -304 | 126.95 | 0.00012695 | 1.18 | 1.346 | 1.35 | 1.292 | 129200 | 1381.3584 | 4149013.7206 | 41.4901
|  | -303 | 129.75 | 0.00012975 | 1.18 | 1.346 | 1.35 | 1.292 | 129200 | 1391.2253 | 4178649.5329 | 41.7865
|  | -302 | 132.57 | 0.00013257 | 1.18 | 1.346 | 1.346 | 1.2907 | 129066.6667 | 1396.1587 | 4193467.4391 | 41.9347
|  | -301 | 135.4 | 0.0001354 | 1.175 | 1.346 | 1.346 | 1.289 | 128900 | 1410.959 | 4237921.1575 | 42.3792
|  | -300 | 138.26 | 0.00013826 | 1.175 | 1.341 | 1.346 | 1.2873 | 128733.3333 | 1415.8924 | 4252739.0636 | 42.5274
|  | -299 | 141.13 | 0.00014113 | 1.175 | 1.341 | 1.346 | 1.2873 | 128733.3333 | 1425.7592 | 4282374.8759 | 42.8237
|  | -298 | 144.02 | 0.00014402 | 1.175 | 1.341 | 1.346 | 1.2873 | 128733.3333 | 1435.6261 | 4312010.6882 | 43.1201
|  | -297 | 146.93 | 0.00014693 | 1.175 | 1.341 | 1.341 | 1.2857 | 128566.6667 | 1435.6261 | 4312010.6882 | 43.1201
|  | -296 | 149.84 | 0.00014984 | 1.175 | 1.341 | 1.341 | 1.2857 | 128566.6667 | 1445.4929 | 4341646.5005 | 43.4165
|  | -295 | 152.77 | 0.00015277 | 1.171 | 1.341 | 1.341 | 1.2843 | 128433.3333 | 1455.3598 | 4371282.3128 | 43.7128
|  | -294 | 155.72 | 0.00015572 | 1.171 | 1.336 | 1.341 | 1.2827 | 128266.6667 | 1455.3598 | 4371282.3128 | 43.7128
|  | -293 | 158.67 | 0.00015867 | 1.171 | 1.336 | 1.341 | 1.2827 | 128266.6667 | 1460.2932 | 4386100.2189 | 43.861
|  | -292 | 161.63 | 0.00016163 | 1.171 | 1.336 | 1.341 | 1.2827 | 128266.6667 | 1465.2266 | 4400918.1251 | 44.0092
|  | -291 | 164.6 | 0.0001646 | 1.171 | 1.336 | 1.341 | 1.2827 | 128266.6667 | 1465.2266 | 4400918.1251 | 44.0092
|  | -290 | 167.57 | 0.00016757 | 1.171 | 1.336 | 1.341 | 1.2827 | 128266.6667 | 1470.1601 | 4415736.0312 | 44.1574
|  | -289 | 170.55 | 0.00017055 | 1.171 | 1.336 | 1.341 | 1.2827 | 128266.6667 | 1470.1601 | 4415736.0312 | 44.1574
|  | -288 | 173.53 | 0.00017353 | 1.171 | 1.341 | 1.341 | 1.2843 | 128433.3333 | 1475.0935 | 4430553.9374 | 44.3055
|  | -287 | 176.52 | 0.00017652 | 1.171 | 1.336 | 1.341 | 1.2827 | 128266.6667 | 1475.0935 | 4430553.9374 | 44.3055
|  | -286 | 179.51 | 0.00017951 | 1.171 | 1.341 | 1.346 | 1.286 | 128600 | 1475.0935 | 4430553.9374 | 44.3055
|  | -285 | 182.5 | 0.0001825 | 1.171 | 1.341 | 1.341 | 1.2843 | 128433.3333 | 1475.0935 | 4430553.9374 | 44.3055
|  | -284 | 185.49 | 0.00018549 | 1.175 | 1.336 | 1.341 | 1.284 | 128400 | 1475.0935 | 4430553.9374 | 44.3055
|  | -283 | 188.48 | 0.00018848 | 1.171 | 1.336 | 1.336 | 1.281 | 128100 | 1475.0935 | 4430553.9374 | 44.3055
|  | -282 | 191.47 | 0.00019147 | 1.171 | 1.336 | 1.336 | 1.281 | 128100 | 1470.1601 | 4415736.0312 | 44.1574
|  | -281 | 194.45 | 0.00019445 | 1.171 | 1.336 | 1.336 | 1.281 | 128100 | 1470.1601 | 4415736.0312 | 44.1574
|  | -280 | 197.43 | 0.00019743 | 1.166 | 1.336 | 1.331 | 1.2777 | 127766.6667 | 1465.2266 | 4400918.1251 | 44.0092
|  | -279 | 200.4 | 0.0002004 | 1.171 | 1.336 | 1.331 | 1.2793 | 127933.3333 | 1465.2266 | 4400918.1251 | 44.0092
|  | -278 | 203.37 | 0.00020337 | 1.166 | 1.336 | 1.326 | 1.276 | 127600 | 1455.3598 | 4371282.3128 | 43.7128
|  | -277 | 206.32 | 0.00020632 | 1.166 | 1.336 | 1.331 | 1.2777 | 127766.6667 | 1455.3598 | 4371282.3128 | 43.7128
|  | -276 | 209.27 | 0.00020927 | 1.166 | 1.336 | 1.331 | 1.2777 | 127766.6667 | 1455.3598 | 4371282.3128 | 43.7128
|  | -275 | 212.22 | 0.00021222 | 1.166 | 1.336 | 1.331 | 1.2777 | 127766.6667 | 1445.4929 | 4341646.5005 | 43.4165
|  | -274 | 215.15 | 0.00021515 | 1.166 | 1.336 | 1.331 | 1.2777 | 127766.6667 | 1435.6261 | 4312010.6882 | 43.1201
|  | -273 | 218.06 | 0.00021806 | 1.166 | 1.336 | 1.331 | 1.2777 | 127766.6667 | 1435.6261 | 4312010.6882 | 43.1201
|  | -272 | 220.97 | 0.00022097 | 1.171 | 1.341 | 1.331 | 1.281 | 128100 | 1425.7592 | 4282374.8759 | 42.8237
|  | -271 | 223.86 | 0.00022386 | 1.171 | 1.341 | 1.336 | 1.2827 | 128266.6667 | 1420.8258 | 4267556.9698 | 42.6756
|  | -270 | 226.74 | 0.00022674 | 1.171 | 1.341 | 1.336 | 1.2827 | 128266.6667 | 1415.8924 | 4252739.0636 | 42.5274
|  | -269 | 229.61 | 0.00022961 | 1.171 | 1.346 | 1.336 | 1.2843 | 128433.3333 | 1406.0256 | 4223103.2513 | 42.231
|  | -268 | 232.46 | 0.00023246 | 1.171 | 1.346 | 1.336 | 1.2843 | 128433.3333 | 1396.1587 | 4193467.4391 | 41.9347
|  | -267 | 235.29 | 0.00023529 | 1.175 | 1.346 | 1.336 | 1.2857 | 128566.6667 | 1386.2919 | 4163831.6268 | 41.6383
|  | -266 | 238.1 | 0.0002381 | 1.175 | 1.346 | 1.341 | 1.2873 | 128733.3333 | 1381.3584 | 4149013.7206 | 41.4901
|  | -265 | 240.9 | 0.0002409 | 1.175 | 1.346 | 1.341 | 1.2873 | 128733.3333 | 1371.4916 | 4119377.9083 | 41.1938
|  | -264 | 243.68 | 0.00024368 | 1.175 | 1.346 | 1.341 | 1.2873 | 128733.3333 | 1361.6247 | 4089742.096 | 40.8974
|  | -263 | 246.44 | 0.00024644 | 1.175 | 1.346 | 1.341 | 1.2873 | 128733.3333 | 1351.7579 | 4060106.2838 | 40.6011
|  | -262 | 249.18 | 0.00024918 | 1.175 | 1.346 | 1.341 | 1.2873 | 128733.3333 | 1336.9576 | 4015652.5653 | 40.1565
|  | -261 | 251.89 | 0.00025189 | 1.175 | 1.341 | 1.336 | 1.284 | 128400 | 1332.0242 | 4000834.6592 | 40.0083
|  | -260 | 254.59 | 0.00025459 | 1.175 | 1.346 | 1.336 | 1.2857 | 128566.6667 | 1317.2239 | 3956380.9407 | 39.5638
|  | -259 | 257.26 | 0.00025726 | 1.175 | 1.346 | 1.341 | 1.2873 | 128733.3333 | 1307.3571 | 3926745.1284 | 39.2675
|  | -258 | 259.91 | 0.00025991 | 1.175 | 1.346 | 1.341 | 1.2873 | 128733.3333 | 1297.4902 | 3897109.3162 | 38.9711
|  | -257 | 262.54 | 0.00026254 | 1.175 | 1.346 | 1.341 | 1.2873 | 128733.3333 | 1282.69 | 3852655.5977 | 38.5266
|  | -256 | 265.14 | 0.00026514 | 1.175 | 1.346 | 1.341 | 1.2873 | 128733.3333 | 1272.8231 | 3823019.7854 | 38.2302
|  | -255 | 267.72 | 0.00026772 | 1.175 | 1.351 | 1.341 | 1.289 | 128900 | 1258.0229 | 3778566.067 | 37.7857
|  | -254 | 270.27 | 0.00027027 | 1.18 | 1.351 | 1.341 | 1.2907 | 129066.6667 | 1248.156 | 3748930.2547 | 37.4893
|  | -253 | 272.8 | 0.0002728 | 1.18 | 1.355 | 1.341 | 1.292 | 129200 | 1233.3558 | 3704476.5363 | 37.0448
|  | -252 | 275.3 | 0.0002753 | 1.18 | 1.355 | 1.346 | 1.2937 | 129366.6667 | 1223.4889 | 3674840.724 | 36.7484
|  | -251 | 277.78 | 0.00027778 | 1.185 | 1.355 | 1.346 | 1.2953 | 129533.3333 | 1208.6886 | 3630387.0055 | 36.3039
|  | -250 | 280.23 | 0.00028023 | 1.185 | 1.36 | 1.346 | 1.297 | 129700 | 1193.8884 | 3585933.2871 | 35.8593
|  | -249 | 282.65 | 0.00028265 | 1.185 | 1.36 | 1.35 | 1.2983 | 129833.3333 | 1179.0881 | 3541479.5687 | 35.4148
|  | -248 | 285.04 | 0.00028504 | 1.185 | 1.36 | 1.35 | 1.2983 | 129833.3333 | 1164.2878 | 3497025.8502 | 34.9703
|  | -247 | 287.4 | 0.0002874 | 1.185 | 1.365 | 1.35 | 1.3 | 130000 | 1154.421 | 3467390.0379 | 34.6739
|  | -246 | 289.74 | 0.00028974 | 1.19 | 1.365 | 1.35 | 1.3017 | 130166.6667 | 1134.6873 | 3408118.4134 | 34.0812
|  | -245 | 292.04 | 0.00029204 | 1.19 | 1.365 | 1.355 | 1.3033 | 130333.3333 | 1124.8204 | 3378482.6011 | 33.7848
|  | -244 | 294.32 | 0.00029432 | 1.19 | 1.365 | 1.355 | 1.3033 | 130333.3333 | 1105.0868 | 3319210.9765 | 33.1921
|  | -243 | 296.56 | 0.00029656 | 1.19 | 1.365 | 1.355 | 1.3033 | 130333.3333 | 1095.2199 | 3289575.1642 | 32.8958
|  | -242 | 298.78 | 0.00029878 | 1.19 | 1.365 | 1.355 | 1.3033 | 130333.3333 | 1075.4862 | 3230303.5396 | 32.303
|  | -241 | 300.96 | 0.00030096 | 1.19 | 1.365 | 1.355 | 1.3033 | 130333.3333 | 1065.6194 | 3200667.7273 | 32.0067
|  | -240 | 303.12 | 0.00030312 | 1.19 | 1.365 | 1.355 | 1.3033 | 130333.3333 | 1045.8857 | 3141396.1028 | 31.414
|  | -239 | 305.24 | 0.00030524 | 1.19 | 1.365 | 1.355 | 1.3033 | 130333.3333 | 1031.0854 | 3096942.3843 | 30.9694
|  | -238 | 307.33 | 0.00030733 | 1.19 | 1.365 | 1.355 | 1.3033 | 130333.3333 | 1016.2851 | 3052488.6659 | 30.5249
|  | -237 | 309.39 | 0.00030939 | 1.19 | 1.365 | 1.355 | 1.3033 | 130333.3333 | 1001.4849 | 3008034.9475 | 30.0803
|  | -236 | 311.42 | 0.00031142 | 1.19 | 1.365 | 1.355 | 1.3033 | 130333.3333 | 981.7512 | 2948763.3229 | 29.4876
|  | -235 | 313.41 | 0.00031341 | 1.19 | 1.365 | 1.355 | 1.3033 | 130333.3333 | 971.8843 | 2919127.5106 | 29.1913
|  | -234 | 315.38 | 0.00031538 | 1.195 | 1.37 | 1.346 | 1.3037 | 130366.6667 | 952.1506 | 2859855.886 | 28.5986
|  | -233 | 317.31 | 0.00031731 | 1.19 | 1.365 | 1.355 | 1.3033 | 130333.3333 | 932.4169 | 2800584.2614 | 28.0058
|  | -232 | 319.2 | 0.0003192 | 1.195 | 1.365 | 1.36 | 1.3067 | 130666.6667 | 922.5501 | 2770948.4491 | 27.7095
|  | -231 | 321.07 | 0.00032107 | 1.195 | 1.365 | 1.36 | 1.3067 | 130666.6667 | 902.8164 | 2711676.8245 | 27.1168
|  | -230 | 322.9 | 0.0003229 | 1.195 | 1.37 | 1.36 | 1.3083 | 130833.3333 | 888.0161 | 2667223.1061 | 26.6722
|  | -229 | 324.7 | 0.0003247 | 1.195 | 1.37 | 1.36 | 1.3083 | 130833.3333 | 868.2824 | 2607951.4815 | 26.0795
|  | -228 | 326.46 | 0.00032646 | 1.195 | 1.37 | 1.36 | 1.3083 | 130833.3333 | 853.4822 | 2563497.7631 | 25.635
|  | -227 | 328.19 | 0.00032819 | 1.195 | 1.37 | 1.36 | 1.3083 | 130833.3333 | 838.6819 | 2519044.0447 | 25.1904
|  | -226 | 329.89 | 0.00032989 | 1.195 | 1.37 | 1.36 | 1.3083 | 130833.3333 | 818.9482 | 2459772.4201 | 24.5977
|  | -225 | 331.55 | 0.00033155 | 1.2 | 1.375 | 1.365 | 1.3133 | 131333.3333 | 804.1479 | 2415318.7016 | 24.1532
|  | -224 | 333.18 | 0.00033318 | 1.2 | 1.375 | 1.365 | 1.3133 | 131333.3333 | 789.3477 | 2370864.9832 | 23.7086
|  | -223 | 334.78 | 0.00033478 | 1.204 | 1.375 | 1.365 | 1.3147 | 131466.6667 | 769.614 | 2311593.3586 | 23.1159
|  | -222 | 336.34 | 0.00033634 | 1.2 | 1.379 | 1.37 | 1.3163 | 131633.3333 | 754.8137 | 2267139.6402 | 22.6714
|  | -221 | 337.87 | 0.00033787 | 1.204 | 1.384 | 1.37 | 1.3193 | 131933.3333 | 735.08 | 2207868.0156 | 22.0787
|  | -220 | 339.36 | 0.00033936 | 1.204 | 1.384 | 1.374 | 1.3207 | 132066.6667 | 720.2798 | 2163414.2972 | 21.6341
|  | -219 | 340.82 | 0.00034082 | 1.209 | 1.389 | 1.374 | 1.324 | 132400 | 700.5461 | 2104142.6726 | 21.0414
|  | -218 | 342.24 | 0.00034224 | 1.209 | 1.394 | 1.379 | 1.3273 | 132733.3333 | 685.7458 | 2059688.9542 | 20.5969
|  | -217 | 343.63 | 0.00034363 | 1.214 | 1.399 | 1.384 | 1.3323 | 133233.3333 | 666.0121 | 2000417.3296 | 20.0042
|  | -216 | 344.98 | 0.00034498 | 1.214 | 1.403 | 1.384 | 1.3337 | 133366.6667 | 651.2118 | 1955963.6112 | 19.5596
|  | -215 | 346.3 | 0.0003463 | 1.219 | 1.408 | 1.389 | 1.3387 | 133866.6667 | 636.4116 | 1911509.8927 | 19.1151
|  | -214 | 347.59 | 0.00034759 | 1.219 | 1.413 | 1.389 | 1.3403 | 134033.3333 | 616.6779 | 1852238.2681 | 18.5224
|  | -213 | 348.84 | 0.00034884 | 1.219 | 1.413 | 1.394 | 1.342 | 134200 | 601.8776 | 1807784.5497 | 18.0778
|  | -212 | 350.06 | 0.00035006 | 1.224 | 1.418 | 1.394 | 1.3453 | 134533.3333 | 582.1439 | 1748512.9251 | 17.4851
|  | -211 | 351.24 | 0.00035124 | 1.224 | 1.418 | 1.394 | 1.3453 | 134533.3333 | 562.4102 | 1689241.3005 | 16.8924
|  | -210 | 352.38 | 0.00035238 | 1.224 | 1.418 | 1.394 | 1.3453 | 134533.3333 | 547.61 | 1644787.5821 | 16.4479
|  | -209 | 353.49 | 0.00035349 | 1.224 | 1.423 | 1.394 | 1.347 | 134700 | 532.8097 | 1600333.8637 | 16.0033
|  | -208 | 354.57 | 0.00035457 | 1.224 | 1.423 | 1.394 | 1.347 | 134700 | 513.076 | 1541062.2391 | 15.4106
|  | -207 | 355.61 | 0.00035561 | 1.224 | 1.423 | 1.394 | 1.347 | 134700 | 498.2757 | 1496608.5207 | 14.9661
|  | -206 | 356.62 | 0.00035662 | 1.224 | 1.423 | 1.394 | 1.347 | 134700 | 478.542 | 1437336.8961 | 14.3734
|  | -205 | 357.59 | 0.00035759 | 1.224 | 1.423 | 1.394 | 1.347 | 134700 | 463.7418 | 1392883.1776 | 13.9288
|  | -204 | 358.53 | 0.00035853 | 1.224 | 1.423 | 1.389 | 1.3453 | 134533.3333 | 444.0081 | 1333611.5531 | 13.3361
|  | -203 | 359.43 | 0.00035943 | 1.224 | 1.423 | 1.389 | 1.3453 | 134533.3333 | 429.2078 | 1289157.8346 | 12.8916
|  | -202 | 360.3 | 0.0003603 | 1.224 | 1.418 | 1.389 | 1.3437 | 134366.6667 | 409.4741 | 1229886.21 | 12.2989
|  | -201 | 361.13 | 0.00036113 | 1.224 | 1.418 | 1.384 | 1.342 | 134200 | 389.7404 | 1170614.5855 | 11.7061
|  | -200 | 361.92 | 0.00036192 | 1.219 | 1.413 | 1.384 | 1.3387 | 133866.6667 | 374.9401 | 1126160.867 | 11.2616
|  | -199 | 362.68 | 0.00036268 | 1.219 | 1.408 | 1.379 | 1.3353 | 133533.3333 | 360.1399 | 1081707.1486 | 10.8171
|  | -198 | 363.41 | 0.00036341 | 1.219 | 1.408 | 1.379 | 1.3353 | 133533.3333 | 340.4062 | 1022435.524 | 10.2244
|  | -197 | 364.1 | 0.0003641 | 1.219 | 1.403 | 1.379 | 1.3337 | 133366.6667 | 325.6059 | 977981.8056 | 9.7798
|  | -196 | 364.76 | 0.00036476 | 1.219 | 1.403 | 1.379 | 1.3337 | 133366.6667 | 305.8722 | 918710.181 | 9.1871
|  | -195 | 365.38 | 0.00036538 | 1.214 | 1.399 | 1.374 | 1.329 | 132900 | 291.072 | 874256.4626 | 8.7426
|  | -194 | 365.97 | 0.00036597 | 1.214 | 1.399 | 1.374 | 1.329 | 132900 | 271.3383 | 814984.838 | 8.1498
|  | -193 | 366.52 | 0.00036652 | 1.214 | 1.394 | 1.374 | 1.3273 | 132733.3333 | 251.6046 | 755713.2134 | 7.5571
|  | -192 | 367.03 | 0.00036703 | 1.214 | 1.394 | 1.374 | 1.3273 | 132733.3333 | 236.8043 | 711259.495 | 7.1126
|  | -191 | 367.51 | 0.00036751 | 1.214 | 1.394 | 1.374 | 1.3273 | 132733.3333 | 222.004 | 666805.7765 | 6.6681
|  | -190 | 367.96 | 0.00036796 | 1.214 | 1.394 | 1.374 | 1.3273 | 132733.3333 | 202.2703 | 607534.1519 | 6.0753
|  | -189 | 368.37 | 0.00036837 | 1.214 | 1.394 | 1.374 | 1.3273 | 132733.3333 | 182.5367 | 548262.5274 | 5.4826
|  | -188 | 368.74 | 0.00036874 | 1.209 | 1.394 | 1.374 | 1.3257 | 132566.6667 | 167.7364 | 503808.8089 | 5.0381
|  | -187 | 369.08 | 0.00036908 | 1.214 | 1.389 | 1.374 | 1.3257 | 132566.6667 | 148.0027 | 444537.1844 | 4.4454
|  | -186 | 369.38 | 0.00036938 | 1.209 | 1.389 | 1.374 | 1.324 | 132400 | 133.2024 | 400083.4659 | 4.0008
|  | -185 | 369.65 | 0.00036965 | 1.209 | 1.389 | 1.374 | 1.324 | 132400 | 118.4022 | 355629.7475 | 3.5563
|  | -184 | 369.89 | 0.00036989 | 1.209 | 1.389 | 1.374 | 1.324 | 132400 | 93.735 | 281540.2168 | 2.8154
|  | -183 | 370.08 | 0.00037008 | 1.209 | 1.384 | 1.37 | 1.321 | 132100 | 83.8682 | 251904.4045 | 2.519
|  | -182 | 370.25 | 0.00037025 | 1.204 | 1.389 | 1.37 | 1.321 | 132100 | 59.2011 | 177814.8737 | 1.7781
|  | -181 | 370.37 | 0.00037037 | 1.204 | 1.389 | 1.37 | 1.321 | 132100 | 44.4008 | 133361.1553 | 1.3336
|  | -180 | 370.46 | 0.00037046 | 1.204 | 1.389 | 1.37 | 1.321 | 132100 | 29.6005 | 88907.4369 | 0.88907
|  | -179 | 370.52 | 0.00037052 | 1.209 | 1.389 | 1.37 | 1.3227 | 132266.6667 | 9.8668 | 29635.8123 | 0.29636
|  | -178 | 370.54 | 0.00037054 | 1.209 | 1.389 | 1.37 | 1.3227 | 132266.6667 | -9.8668 | -29635.8123 | -0.29636
|  | -177 | 370.52 | 0.00037052 | 1.209 | 1.394 | 1.37 | 1.3243 | 132433.3333 | -24.6671 | -74089.5307 | -0.7409
|  | -176 | 370.47 | 0.00037047 | 1.209 | 1.394 | 1.37 | 1.3243 | 132433.3333 | -39.4674 | -118543.2492 | -1.1854
|  | -175 | 370.39 | 0.00037039 | 1.209 | 1.389 | 1.37 | 1.3227 | 132266.6667 | -64.1345 | -192632.7799 | -1.9263
|  | -174 | 370.26 | 0.00037026 | 1.209 | 1.394 | 1.37 | 1.3243 | 132433.3333 | -74.0013 | -222268.5922 | -2.2227
|  | -173 | 370.11 | 0.00037011 | 1.209 | 1.394 | 1.37 | 1.3243 | 132433.3333 | -98.6685 | -296358.1229 | -2.9636
|  | -172 | 369.91 | 0.00036991 | 1.209 | 1.394 | 1.37 | 1.3243 | 132433.3333 | -113.4687 | -340811.8413 | -3.4081
|  | -171 | 369.68 | 0.00036968 | 1.209 | 1.394 | 1.37 | 1.3243 | 132433.3333 | -133.2024 | -400083.4659 | -4.0008
|  | -170 | 369.41 | 0.00036941 | 1.209 | 1.394 | 1.37 | 1.3243 | 132433.3333 | -148.0027 | -444537.1844 | -4.4454
|  | -169 | 369.11 | 0.00036911 | 1.214 | 1.394 | 1.37 | 1.326 | 132600 | -167.7364 | -503808.8089 | -5.0381
|  | -168 | 368.77 | 0.00036877 | 1.214 | 1.399 | 1.37 | 1.3277 | 132766.6667 | -182.5367 | -548262.5274 | -5.4826
|  | -167 | 368.4 | 0.0003684 | 1.219 | 1.399 | 1.37 | 1.3293 | 132933.3333 | -202.2703 | -607534.1519 | -6.0753
|  | -166 | 367.99 | 0.00036799 | 1.219 | 1.399 | 1.374 | 1.3307 | 133066.6667 | -222.004 | -666805.7765 | -6.6681
|  | -165 | 367.54 | 0.00036754 | 1.224 | 1.399 | 1.374 | 1.3323 | 133233.3333 | -236.8043 | -711259.495 | -7.1126
|  | -164 | 367.06 | 0.00036706 | 1.224 | 1.403 | 1.379 | 1.3353 | 133533.3333 | -256.538 | -770531.1195 | -7.7053
|  | -163 | 366.54 | 0.00036654 | 1.224 | 1.403 | 1.379 | 1.3353 | 133533.3333 | -276.2717 | -829802.7441 | -8.298
|  | -162 | 365.98 | 0.00036598 | 1.224 | 1.408 | 1.384 | 1.3387 | 133866.6667 | -291.072 | -874256.4626 | -8.7426
|  | -161 | 365.39 | 0.00036539 | 1.228 | 1.408 | 1.389 | 1.3417 | 134166.6667 | -310.8056 | -933528.0871 | -9.3353
|  | -160 | 364.76 | 0.00036476 | 1.233 | 1.413 | 1.394 | 1.3467 | 134666.6667 | -330.5393 | -992799.7117 | -9.928
|  | -159 | 364.09 | 0.00036409 | 1.233 | 1.413 | 1.394 | 1.3467 | 134666.6667 | -345.3396 | -1037253.4302 | -10.3725
|  | -158 | 363.39 | 0.00036339 | 1.238 | 1.418 | 1.398 | 1.3513 | 135133.3333 | -365.0733 | -1096525.0547 | -10.9653
|  | -157 | 362.65 | 0.00036265 | 1.243 | 1.423 | 1.403 | 1.3563 | 135633.3333 | -384.807 | -1155796.6793 | -11.558
|  | -156 | 361.87 | 0.00036187 | 1.248 | 1.428 | 1.403 | 1.3597 | 135966.6667 | -399.6073 | -1200250.3978 | -12.0025
|  | -155 | 361.06 | 0.00036106 | 1.252 | 1.428 | 1.408 | 1.3627 | 136266.6667 | -419.341 | -1259522.0223 | -12.5952
|  | -154 | 360.21 | 0.00036021 | 1.257 | 1.432 | 1.413 | 1.3673 | 136733.3333 | -439.0746 | -1318793.6469 | -13.1879
|  | -153 | 359.32 | 0.00035932 | 1.257 | 1.437 | 1.418 | 1.3707 | 137066.6667 | -453.8749 | -1363247.3653 | -13.6325
|  | -152 | 358.4 | 0.0003584 | 1.267 | 1.442 | 1.422 | 1.377 | 137700 | -473.6086 | -1422518.9899 | -14.2252
|  | -151 | 357.44 | 0.00035744 | 1.267 | 1.452 | 1.427 | 1.382 | 138200 | -493.3423 | -1481790.6145 | -14.8179
|  | -150 | 356.44 | 0.00035644 | 1.277 | 1.456 | 1.432 | 1.3883 | 138833.3333 | -513.076 | -1541062.2391 | -15.4106
|  | -149 | 355.4 | 0.0003554 | 1.286 | 1.461 | 1.437 | 1.3947 | 139466.6667 | -527.8763 | -1585515.9575 | -15.8552
|  | -148 | 354.33 | 0.00035433 | 1.291 | 1.471 | 1.447 | 1.403 | 140300 | -547.61 | -1644787.5821 | -16.4479
|  | -147 | 353.22 | 0.00035322 | 1.296 | 1.476 | 1.456 | 1.4093 | 140933.3333 | -567.3436 | -1704059.2067 | -17.0406
|  | -146 | 352.07 | 0.00035207 | 1.305 | 1.48 | 1.461 | 1.4153 | 141533.3333 | -582.1439 | -1748512.9251 | -17.4851
|  | -145 | 350.89 | 0.00035089 | 1.31 | 1.49 | 1.471 | 1.4237 | 142366.6667 | -601.8776 | -1807784.5497 | -18.0778
|  | -144 | 349.67 | 0.00034967 | 1.32 | 1.495 | 1.475 | 1.43 | 143000 | -621.6113 | -1867056.1743 | -18.6706
|  | -143 | 348.41 | 0.00034841 | 1.325 | 1.5 | 1.485 | 1.4367 | 143666.6667 | -641.345 | -1926327.7989 | -19.2633
|  | -142 | 347.11 | 0.00034711 | 1.334 | 1.509 | 1.495 | 1.446 | 144600 | -656.1453 | -1970781.5173 | -19.7078
|  | -141 | 345.78 | 0.00034578 | 1.339 | 1.514 | 1.499 | 1.4507 | 145066.6667 | -675.879 | -2030053.1419 | -20.3005
|  | -140 | 344.41 | 0.00034441 | 1.349 | 1.524 | 1.509 | 1.4607 | 146066.6667 | -695.6126 | -2089324.7665 | -20.8932
|  | -139 | 343 | 0.000343 | 1.353 | 1.533 | 1.519 | 1.4683 | 146833.3333 | -715.3463 | -2148596.391 | -21.486
|  | -138 | 341.55 | 0.00034155 | 1.363 | 1.543 | 1.528 | 1.478 | 147800 | -730.1466 | -2193050.1095 | -21.9305
|  | -137 | 340.07 | 0.00034007 | 1.373 | 1.553 | 1.533 | 1.4863 | 148633.3333 | -749.8803 | -2252321.7341 | -22.5232
|  | -136 | 338.55 | 0.00033855 | 1.382 | 1.562 | 1.543 | 1.4957 | 149566.6667 | -769.614 | -2311593.3586 | -23.1159
|  | -135 | 336.99 | 0.00033699 | 1.392 | 1.572 | 1.552 | 1.5053 | 150533.3333 | -789.3477 | -2370864.9832 | -23.7086
|  | -134 | 335.39 | 0.00033539 | 1.402 | 1.582 | 1.562 | 1.5153 | 151533.3333 | -804.1479 | -2415318.7016 | -24.1532
|  | -133 | 333.76 | 0.00033376 | 1.411 | 1.591 | 1.576 | 1.526 | 152600 | -823.8816 | -2474590.3262 | -24.7459
|  | -132 | 332.09 | 0.00033209 | 1.421 | 1.601 | 1.586 | 1.536 | 153600 | -843.6153 | -2533861.9508 | -25.3386
|  | -131 | 330.38 | 0.00033038 | 1.43 | 1.61 | 1.591 | 1.5437 | 154366.6667 | -858.4156 | -2578315.6692 | -25.7832
|  | -130 | 328.64 | 0.00032864 | 1.445 | 1.62 | 1.605 | 1.5567 | 155666.6667 | -878.1493 | -2637587.2938 | -26.3759
|  | -129 | 326.86 | 0.00032686 | 1.455 | 1.634 | 1.615 | 1.568 | 156800 | -897.883 | -2696858.9184 | -26.9686
|  | -128 | 325.04 | 0.00032504 | 1.469 | 1.644 | 1.624 | 1.579 | 157900 | -912.6833 | -2741312.6368 | -27.4131
|  | -127 | 323.19 | 0.00032319 | 1.479 | 1.659 | 1.639 | 1.5923 | 159233.3333 | -932.4169 | -2800584.2614 | -28.0058
|  | -126 | 321.3 | 0.0003213 | 1.493 | 1.673 | 1.653 | 1.6063 | 160633.3333 | -947.2172 | -2845037.9799 | -28.4504
|  | -125 | 319.38 | 0.00031938 | 1.507 | 1.687 | 1.663 | 1.619 | 161900 | -966.9509 | -2904309.6044 | -29.0431
|  | -124 | 317.42 | 0.00031742 | 1.517 | 1.702 | 1.677 | 1.632 | 163200 | -986.6846 | -2963581.229 | -29.6358
|  | -123 | 315.42 | 0.00031542 | 1.531 | 1.716 | 1.692 | 1.6463 | 164633.3333 | -1001.4849 | -3008034.9475 | -30.0803
|  | -122 | 313.39 | 0.00031339 | 1.546 | 1.731 | 1.706 | 1.661 | 166100 | -1021.2186 | -3067306.572 | -30.6731
|  | -121 | 311.32 | 0.00031132 | 1.56 | 1.745 | 1.721 | 1.6753 | 167533.3333 | -1040.9523 | -3126578.1966 | -31.2658
|  | -120 | 309.21 | 0.00030921 | 1.58 | 1.76 | 1.735 | 1.6917 | 169166.6667 | -1050.8191 | -3156214.0089 | -31.5621
|  | -119 | 307.08 | 0.00030708 | 1.594 | 1.779 | 1.749 | 1.7073 | 170733.3333 | -1075.4862 | -3230303.5396 | -32.303
|  | -118 | 304.9 | 0.0003049 | 1.608 | 1.793 | 1.764 | 1.7217 | 172166.6667 | -1085.3531 | -3259939.3519 | -32.5994
|  | -117 | 302.7 | 0.0003027 | 1.628 | 1.813 | 1.778 | 1.7397 | 173966.6667 | -1105.0868 | -3319210.9765 | -33.1921
|  | -116 | 300.46 | 0.00030046 | 1.642 | 1.827 | 1.798 | 1.7557 | 175566.6667 | -1124.8204 | -3378482.6011 | -33.7848
|  | -115 | 298.18 | 0.00029818 | 1.661 | 1.846 | 1.812 | 1.773 | 177300 | -1139.6207 | -3422936.3195 | -34.2294
|  | -114 | 295.87 | 0.00029587 | 1.681 | 1.865 | 1.831 | 1.7923 | 179233.3333 | -1154.421 | -3467390.0379 | -34.6739
|  | -113 | 293.53 | 0.00029353 | 1.7 | 1.885 | 1.85 | 1.8117 | 181166.6667 | -1169.2213 | -3511843.7564 | -35.1184
|  | -112 | 291.16 | 0.00029116 | 1.719 | 1.904 | 1.874 | 1.8323 | 183233.3333 | -1184.0215 | -3556297.4748 | -35.563
|  | -111 | 288.76 | 0.00028876 | 1.743 | 1.923 | 1.894 | 1.8533 | 185333.3333 | -1203.7552 | -3615569.0994 | -36.1557
|  | -110 | 286.32 | 0.00028632 | 1.767 | 1.947 | 1.913 | 1.8757 | 187566.6667 | -1218.5555 | -3660022.8178 | -36.6002
|  | -109 | 283.85 | 0.00028385 | 1.791 | 1.971 | 1.937 | 1.8997 | 189966.6667 | -1233.3557 | -3704476.5363 | -37.0448
|  | -108 | 281.35 | 0.00028135 | 1.815 | 1.995 | 1.956 | 1.922 | 192200 | -1248.156 | -3748930.2547 | -37.4893
|  | -107 | 278.82 | 0.00027882 | 1.839 | 2.015 | 1.98 | 1.9447 | 194466.6667 | -1258.0229 | -3778566.067 | -37.7857
|  | -106 | 276.27 | 0.00027627 | 1.868 | 2.044 | 2.004 | 1.972 | 197200 | -1277.7566 | -3837837.6916 | -38.3784
|  | -105 | 273.68 | 0.00027368 | 1.897 | 2.068 | 2.033 | 1.9993 | 199933.3333 | -1292.5568 | -3882291.41 | -38.8229
|  | -104 | 271.06 | 0.00027106 | 1.926 | 2.092 | 2.057 | 2.025 | 202500 | -1302.4237 | -3911927.2223 | -39.1193
|  | -103 | 268.42 | 0.00026842 | 1.955 | 2.121 | 2.081 | 2.0523 | 205233.3333 | -1317.2239 | -3956380.9407 | -39.5638
|  | -102 | 265.75 | 0.00026575 | 1.984 | 2.149 | 2.11 | 2.081 | 208100 | -1332.0242 | -4000834.6592 | -40.0083
|  | -101 | 263.05 | 0.00026305 | 2.017 | 2.178 | 2.139 | 2.1113 | 211133.3333 | -1341.8911 | -4030470.4715 | -40.3047
|  | -100 | 260.33 | 0.00026033 | 2.051 | 2.212 | 2.173 | 2.1453 | 214533.3333 | -1356.6913 | -4074924.1899 | -40.7492
|  | -99 | 257.58 | 0.00025758 | 2.085 | 2.241 | 2.206 | 2.1773 | 217733.3333 | -1366.5582 | -4104560.0022 | -41.0456
|  | -98 | 254.81 | 0.00025481 | 2.123 | 2.275 | 2.235 | 2.211 | 221100 | -1381.3584 | -4149013.7206 | -41.4901
|  | -97 | 252.01 | 0.00025201 | 2.157 | 2.303 | 2.269 | 2.243 | 224300 | -1391.2253 | -4178649.5329 | -41.7865
|  | -96 | 249.19 | 0.00024919 | 2.195 | 2.337 | 2.302 | 2.278 | 227800 | -1401.0921 | -4208285.3452 | -42.0829
|  | -95 | 246.35 | 0.00024635 | 2.234 | 2.371 | 2.341 | 2.3153 | 231533.3333 | -1415.8924 | -4252739.0636 | -42.5274
|  | -94 | 243.48 | 0.00024348 | 2.272 | 2.409 | 2.375 | 2.352 | 235200 | -1420.8258 | -4267556.9698 | -42.6756
|  | -93 | 240.6 | 0.0002406 | 2.316 | 2.448 | 2.413 | 2.3923 | 239233.3333 | -1430.6927 | -4297192.7821 | -42.9719
|  | -92 | 237.7 | 0.0002377 | 2.359 | 2.486 | 2.451 | 2.432 | 243200 | -1445.4929 | -4341646.5005 | -43.4165
|  | -91 | 234.77 | 0.00023477 | 2.402 | 2.53 | 2.49 | 2.474 | 247400 | -1450.4264 | -4356464.4067 | -43.5646
|  | -90 | 231.83 | 0.00023183 | 2.446 | 2.573 | 2.528 | 2.5157 | 251566.6667 | -1455.3598 | -4371282.3128 | -43.7128
|  | -89 | 228.88 | 0.00022888 | 2.489 | 2.616 | 2.572 | 2.559 | 255900 | -1470.1601 | -4415736.0312 | -44.1574
|  | -88 | 225.9 | 0.0002259 | 2.532 | 2.664 | 2.615 | 2.6037 | 260366.6667 | -1475.0935 | -4430553.9374 | -44.3055
|  | -87 | 222.91 | 0.00022291 | 2.58 | 2.708 | 2.658 | 2.6487 | 264866.6667 | -1480.0269 | -4445371.8435 | -44.4537
|  | -86 | 219.91 | 0.00021991 | 2.628 | 2.756 | 2.706 | 2.6967 | 269666.6667 | -1484.9603 | -4460189.7497 | -44.6019
|  | -85 | 216.9 | 0.0002169 | 2.676 | 2.809 | 2.754 | 2.7463 | 274633.3333 | -1494.8272 | -4489825.562 | -44.8983
|  | -84 | 213.87 | 0.00021387 | 2.72 | 2.862 | 2.807 | 2.7963 | 279633.3333 | -1499.7606 | -4504643.4681 | -45.0464
|  | -83 | 210.83 | 0.00021083 | 2.768 | 2.915 | 2.86 | 2.8477 | 284766.6667 | -1504.694 | -4519461.3742 | -45.1946
|  | -82 | 207.78 | 0.00020778 | 2.816 | 2.968 | 2.913 | 2.899 | 289900 | -1509.6274 | -4534279.2804 | -45.3428
|  | -81 | 204.72 | 0.00020472 | 2.864 | 3.025 | 2.971 | 2.9533 | 295333.3333 | -1509.6274 | -4534279.2804 | -45.3428
|  | -80 | 201.66 | 0.00020166 | 2.912 | 3.088 | 3.033 | 3.011 | 301100 | -1514.5609 | -4549097.1865 | -45.491
|  | -79 | 198.59 | 0.00019859 | 2.965 | 3.15 | 3.096 | 3.0703 | 307033.3333 | -1519.4943 | -4563915.0927 | -45.6392
|  | -78 | 195.51 | 0.00019551 | 3.018 | 3.218 | 3.158 | 3.1313 | 313133.3333 | -1519.4943 | -4563915.0927 | -45.6392
|  | -77 | 192.43 | 0.00019243 | 3.076 | 3.285 | 3.226 | 3.1957 | 319566.6667 | -1524.4277 | -4578732.9988 | -45.7873
|  | -76 | 189.34 | 0.00018934 | 3.143 | 3.353 | 3.293 | 3.263 | 326300 | -1519.4943 | -4563915.0927 | -45.6392
|  | -75 | 186.26 | 0.00018626 | 3.206 | 3.43 | 3.365 | 3.3337 | 333366.6667 | -1524.4277 | -4578732.9988 | -45.7873
|  | -74 | 183.17 | 0.00018317 | 3.273 | 3.507 | 3.442 | 3.4073 | 340733.3333 | -1524.4277 | -4578732.9988 | -45.7873
|  | -73 | 180.08 | 0.00018008 | 3.34 | 3.584 | 3.519 | 3.481 | 348100 | -1519.4943 | -4563915.0927 | -45.6392
|  | -72 | 177 | 0.000177 | 3.408 | 3.665 | 3.596 | 3.5563 | 355633.3333 | -1519.4943 | -4563915.0927 | -45.6392
|  | -71 | 173.92 | 0.00017392 | 3.48 | 3.747 | 3.682 | 3.6363 | 363633.3333 | -1519.4943 | -4563915.0927 | -45.6392
|  | -70 | 170.84 | 0.00017084 | 3.557 | 3.834 | 3.769 | 3.72 | 372000 | -1514.5609 | -4549097.1865 | -45.491
|  | -69 | 167.77 | 0.00016777 | 3.643 | 3.925 | 3.86 | 3.8093 | 380933.3333 | -1514.5609 | -4549097.1865 | -45.491
|  | -68 | 164.7 | 0.0001647 | 3.735 | 4.021 | 3.956 | 3.904 | 390400 | -1509.6274 | -4534279.2804 | -45.3428
|  | -67 | 161.64 | 0.00016164 | 3.826 | 4.127 | 4.057 | 4.0033 | 400333.3333 | -1499.7606 | -4504643.4681 | -45.0464
|  | -66 | 158.6 | 0.0001586 | 3.922 | 4.228 | 4.158 | 4.1027 | 410266.6667 | -1499.7606 | -4504643.4681 | -45.0464
|  | -65 | 155.56 | 0.00015556 | 4.023 | 4.334 | 4.264 | 4.207 | 420700 | -1494.8272 | -4489825.562 | -44.8983
|  | -64 | 152.53 | 0.00015253 | 4.124 | 4.45 | 4.375 | 4.3163 | 431633.3333 | -1484.9603 | -4460189.7497 | -44.6019
|  | -63 | 149.52 | 0.00014952 | 4.245 | 4.57 | 4.49 | 4.435 | 443500 | -1480.0269 | -4445371.8435 | -44.4537
|  | -62 | 146.52 | 0.00014652 | 4.37 | 4.69 | 4.61 | 4.5567 | 455666.6667 | -1470.1601 | -4415736.0312 | -44.1574
|  | -61 | 143.54 | 0.00014354 | 4.495 | 4.82 | 4.735 | 4.6833 | 468333.3333 | -1460.2932 | -4386100.2189 | -43.861
|  | -60 | 140.58 | 0.00014058 | 4.63 | 4.95 | 4.86 | 4.8133 | 481333.3333 | -1455.3598 | -4371282.3128 | -43.7128
|  | -59 | 137.63 | 0.00013763 | 4.769 | 5.085 | 4.995 | 4.9497 | 494966.6667 | -1445.4929 | -4341646.5005 | -43.4165
|  | -58 | 134.7 | 0.0001347 | 4.918 | 5.229 | 5.139 | 5.0953 | 509533.3333 | -1430.6927 | -4297192.7821 | -42.9719
|  | -57 | 131.8 | 0.0001318 | 5.082 | 5.388 | 5.288 | 5.2527 | 525266.6667 | -1425.7592 | -4282374.8759 | -42.8237
|  | -56 | 128.91 | 0.00012891 | 5.25 | 5.542 | 5.442 | 5.4113 | 541133.3333 | -1410.959 | -4237921.1575 | -42.3792
|  | -55 | 126.05 | 0.00012605 | 5.428 | 5.706 | 5.601 | 5.5783 | 557833.3333 | -1396.1587 | -4193467.4391 | -41.9347
|  | -54 | 123.22 | 0.00012322 | 5.616 | 5.874 | 5.769 | 5.753 | 575300 | -1386.2919 | -4163831.6268 | -41.6383
|  | -53 | 120.41 | 0.00012041 | 5.803 | 6.052 | 5.942 | 5.9323 | 593233.3333 | -1371.4916 | -4119377.9083 | -41.1938
|  | -52 | 117.63 | 0.00011763 | 5.981 | 6.245 | 6.13 | 6.1187 | 611866.6667 | -1356.6913 | -4074924.1899 | -40.7492
|  | -51 | 114.88 | 0.00011488 | 6.169 | 6.437 | 6.317 | 6.3077 | 630766.6667 | -1341.8911 | -4030470.4715 | -40.3047
|  | -50 | 112.16 | 0.00011216 | 6.366 | 6.649 | 6.519 | 6.5113 | 651133.3333 | -1332.0242 | -4000834.6592 | -40.0083
|  | -49 | 109.46 | 0.00010946 | 6.573 | 6.861 | 6.726 | 6.72 | 672000 | -1307.3571 | -3926745.1284 | -39.2675
|  | -48 | 106.81 | 0.00010681 | 6.785 | 7.077 | 6.938 | 6.9333 | 693333.3333 | -1297.4902 | -3897109.3162 | -38.9711
|  | -47 | 104.18 | 0.00010418 | 7.006 | 7.313 | 7.168 | 7.1623 | 716233.3333 | -1277.7566 | -3837837.6916 | -38.3784
|  | -46 | 101.59 | 0.00010159 | 7.242 | 7.549 | 7.404 | 7.3983 | 739833.3333 | -1258.0229 | -3778566.067 | -37.7857
|  | -45 | 99.04 | 9.904e-05 | 7.487 | 7.794 | 7.654 | 7.645 | 764500 | -1243.2226 | -3734112.3486 | -37.3411
|  | -44 | 96.52 | 9.652e-05 | 7.747 | 8.05 | 7.919 | 7.9053 | 790533.3333 | -1223.4889 | -3674840.724 | -36.7484
|  | -43 | 94.04 | 9.404e-05 | 8.011 | 8.314 | 8.188 | 8.171 | 817100 | -1203.7552 | -3615569.0994 | -36.1557
|  | -42 | 91.6 | 9.16e-05 | 8.295 | 8.593 | 8.471 | 8.453 | 845300 | -1184.0215 | -3556297.4748 | -35.563
|  | -41 | 89.2 | 8.92e-05 | 8.579 | 8.877 | 8.765 | 8.7403 | 874033.3333 | -1159.3544 | -3482207.9441 | -34.8221
|  | -40 | 86.85 | 8.685e-05 | 8.882 | 9.195 | 9.073 | 9.05 | 905000 | -1139.6207 | -3422936.3195 | -34.2294
|  | -39 | 84.54 | 8.454e-05 | 9.204 | 9.527 | 9.385 | 9.372 | 937200 | -1119.887 | -3363664.6949 | -33.6366
|  | -38 | 82.27 | 8.227e-05 | 9.536 | 9.873 | 9.717 | 9.7087 | 970866.6667 | -1100.1533 | -3304393.0704 | -33.0439
|  | -37 | 80.04 | 8.004e-05 | 9.873 | 10.23 | 10.058 | 10.0537 | 1005366.6667 | -1070.5528 | -3215485.6335 | -32.1549
|  | -36 | 77.87 | 7.787e-05 | 10.229 | 10.61 | 10.414 | 10.4177 | 1041766.6667 | -1050.8191 | -3156214.0089 | -31.5621
|  | -35 | 75.74 | 7.574e-05 | 10.6 | 10.995 | 10.837 | 10.8107 | 1081066.6667 | -1031.0854 | -3096942.3843 | -30.9694
|  | -34 | 73.65 | 7.365e-05 | 10.989 | 11.389 | 11.222 | 11.2 | 1120000 | -1001.4849 | -3008034.9475 | -30.0803
|  | -33 | 71.62 | 7.162e-05 | 11.398 | 11.803 | 11.626 | 11.609 | 1160900 | -976.8178 | -2933945.4167 | -29.3395
|  | -32 | 69.64 | 6.964e-05 | 11.826 | 12.227 | 12.034 | 12.029 | 1202900 | -952.1506 | -2859855.886 | -28.5986
|  | -31 | 67.71 | 6.771e-05 | 12.259 | 12.665 | 12.458 | 12.4607 | 1246066.6667 | -927.4835 | -2785766.3553 | -27.8577
|  | -30 | 65.83 | 6.583e-05 | 12.716 | 13.122 | 12.9 | 12.9127 | 1291266.6667 | -902.8164 | -2711676.8245 | -27.1168
|  | -29 | 64 | 6.4e-05 | 13.183 | 13.584 | 13.352 | 13.373 | 1337300 | -873.2159 | -2622769.3877 | -26.2277
|  | -28 | 62.23 | 6.223e-05 | 13.664 | 14.084 | 13.842 | 13.8633 | 1386333.3333 | -848.5488 | -2548679.857 | -25.4868
|  | -27 | 60.51 | 6.051e-05 | 14.164 | 14.59 | 14.347 | 14.367 | 1436700 | -818.9482 | -2459772.4201 | -24.5977
|  | -26 | 58.85 | 5.885e-05 | 14.674 | 15.114 | 14.867 | 14.885 | 1488500 | -794.2811 | -2385682.8894 | -23.8568
|  | -25 | 57.24 | 5.724e-05 | 15.199 | 15.649 | 15.4 | 15.416 | 1541600 | -759.7471 | -2281957.5463 | -22.8196
|  | -24 | 55.7 | 5.57e-05 | 15.733 | 16.192 | 15.939 | 15.9547 | 1595466.6667 | -740.0134 | -2222685.9218 | -22.2269
|  | -23 | 54.2 | 5.42e-05 | 16.271 | 16.746 | 16.492 | 16.503 | 1650300 | -705.4795 | -2118960.5787 | -21.1896
|  | -22 | 52.77 | 5.277e-05 | 16.834 | 17.318 | 17.054 | 17.0687 | 1706866.6667 | -675.879 | -2030053.1419 | -20.3005
|  | -21 | 51.4 | 5.14e-05 | 17.407 | 17.906 | 17.626 | 17.6463 | 1764633.3333 | -651.2118 | -1955963.6112 | -19.5596
|  | -20 | 50.08 | 5.008e-05 | 17.984 | 18.493 | 18.208 | 18.2283 | 1822833.3333 | -616.6779 | -1852238.2681 | -18.5224
|  | -19 | 48.83 | 4.883e-05 | 18.556 | 19.085 | 18.785 | 18.8087 | 1880866.6667 | -587.0773 | -1763330.8313 | -17.6333
|  | -18 | 47.64 | 4.764e-05 | 19.134 | 19.677 | 19.367 | 19.3927 | 1939266.6667 | -562.4102 | -1689241.3005 | -16.8924
|  | -17 | 46.5 | 4.65e-05 | 19.711 | 20.269 | 19.944 | 19.9747 | 1997466.6667 | -522.9428 | -1570698.0514 | -15.707
|  | -16 | 45.44 | 4.544e-05 | 20.303 | 20.856 | 20.521 | 20.56 | 2056000 | -498.2757 | -1496608.5207 | -14.9661
|  | -15 | 44.43 | 4.443e-05 | 20.88 | 21.433 | 21.088 | 21.1337 | 2113366.6667 | -468.6752 | -1407701.0838 | -14.077
|  | -14 | 43.48 | 4.348e-05 | 21.452 | 22.001 | 21.632 | 21.695 | 2169500 | -434.1412 | -1303975.7408 | -13.0398
|  | -13 | 42.6 | 4.26e-05 | 22.006 | 22.545 | 22.17 | 22.2403 | 2224033.3333 | -399.6073 | -1200250.3978 | -12.0025
|  | -12 | 41.79 | 4.179e-05 | 22.54 | 23.074 | 22.69 | 22.768 | 2276800 | -374.9401 | -1126160.867 | -11.2616
|  | -11 | 41.03 | 4.103e-05 | 23.05 | 23.58 | 23.185 | 23.2717 | 2327166.6667 | -340.4062 | -1022435.524 | -10.2244
|  | -10 | 40.34 | 4.034e-05 | 23.516 | 24.075 | 23.671 | 23.754 | 2375400 | -305.8722 | -918710.181 | -9.1871
|  | -9 | 39.72 | 3.972e-05 | 23.959 | 24.537 | 24.127 | 24.2077 | 2420766.6667 | -276.2717 | -829802.7441 | -8.298
|  | -8 | 39.16 | 3.916e-05 | 24.363 | 24.956 | 24.546 | 24.6217 | 2462166.6667 | -241.7377 | -726077.4011 | -7.2608
|  | -7 | 38.67 | 3.867e-05 | 24.729 | 25.331 | 24.921 | 24.9937 | 2499366.6667 | -212.1372 | -637169.9642 | -6.3717
|  | -6 | 38.24 | 3.824e-05 | 25.051 | 25.659 | 25.252 | 25.3207 | 2532066.6667 | -177.6032 | -533444.6212 | -5.3344
|  | -5 | 37.88 | 3.788e-05 | 25.32 | 25.938 | 25.527 | 25.595 | 2559500 | -148.0027 | -444537.1844 | -4.4454
|  | -4 | 37.58 | 3.758e-05 | 25.546 | 26.154 | 25.743 | 25.8143 | 2581433.3333 | -113.4687 | -340811.8413 | -3.4081
|  | -3 | 37.35 | 3.735e-05 | 25.715 | 26.323 | 25.906 | 25.9813 | 2598133.3333 | -78.9348 | -237086.4983 | -2.3709
|  | -2 | 37.19 | 3.719e-05 | 25.83 | 26.429 | 26.012 | 26.0903 | 2609033.3333 | -49.3342 | -148179.0615 | -1.4818
|  | -1 | 37.09 | 3.709e-05 | 25.888 | 26.481 | 26.065 | 26.1447 | 2614466.6667 | -19.7337 | -59271.6246 | -0.59272
|  | 0 | 37.05 | 3.705e-05 | 25.888 | 26.477 | 26.065 | 26.1433 | 2614333.3333 | 19.7337 | 59271.6246 | 0.59272
|  | 1 | 37.09 | 3.709e-05 | 25.83 | 26.419 | 26.007 | 26.0853 | 2608533.3333 | 49.3342 | 148179.0615 | 1.4818
|  | 2 | 37.19 | 3.719e-05 | 25.71 | 26.299 | 25.887 | 25.9653 | 2596533.3333 | 78.9348 | 237086.4983 | 2.3709
|  | 3 | 37.35 | 3.735e-05 | 25.537 | 26.116 | 25.709 | 25.7873 | 2578733.3333 | 113.4687 | 340811.8413 | 3.4081
|  | 4 | 37.58 | 3.758e-05 | 25.311 | 25.885 | 25.478 | 25.558 | 2555800 | 148.0027 | 444537.1844 | 4.4454
|  | 5 | 37.88 | 3.788e-05 | 25.017 | 25.601 | 25.195 | 25.271 | 2527100 | 177.6032 | 533444.6212 | 5.3344
|  | 6 | 38.24 | 3.824e-05 | 24.69 | 25.254 | 24.863 | 24.9357 | 2493566.6667 | 207.2038 | 622352.0581 | 6.2235
|  | 7 | 38.66 | 3.866e-05 | 24.305 | 24.884 | 24.488 | 24.559 | 2455900 | 241.7377 | 726077.4011 | 7.2608
|  | 8 | 39.15 | 3.915e-05 | 23.911 | 24.465 | 24.089 | 24.155 | 2415500 | 276.2717 | 829802.7441 | 8.298
|  | 9 | 39.71 | 3.971e-05 | 23.511 | 24.017 | 23.69 | 23.7393 | 2373933.3333 | 305.8722 | 918710.181 | 9.1871
|  | 10 | 40.33 | 4.033e-05 | 23.151 | 23.594 | 23.305 | 23.35 | 2335000 | 335.4728 | 1007617.6179 | 10.0762
|  | 11 | 41.01 | 4.101e-05 | 22.872 | 23.257 | 22.993 | 23.0407 | 2304066.6667 | 370.0067 | 1111342.9609 | 11.1134
|  | 12 | 41.76 | 4.176e-05 | 22.713 | 23.06 | 22.795 | 22.856 | 2285600 | 399.6073 | 1200250.3978 | 12.0025
|  | 13 | 42.57 | 4.257e-05 | 22.761 | 23.079 | 22.776 | 22.872 | 2287200 | 429.2078 | 1289157.8346 | 12.8916
|  | 14 | 43.44 | 4.344e-05 | 23.074 | 23.382 | 22.997 | 23.151 | 2315100 | 463.7418 | 1392883.1776 | 13.9288
|  | 15 | 44.38 | 4.438e-05 | 23.699 | 24.027 | 23.502 | 23.7427 | 2374266.6667 | 493.3423 | 1481790.6145 | 14.8179
|  | 16 | 45.38 | 4.538e-05 | 24.661 | 25.038 | 24.32 | 24.673 | 2467300 | 522.9428 | 1570698.0514 | 15.707
|  | 17 | 46.44 | 4.644e-05 | 25.946 | 26.424 | 25.454 | 25.9413 | 2594133.3333 | 547.61 | 1644787.5821 | 16.4479
|  | 18 | 47.55 | 4.755e-05 | 27.567 | 28.219 | 26.926 | 27.5707 | 2757066.6667 | 582.1439 | 1748512.9251 | 17.4851
|  | 19 | 48.73 | 4.873e-05 | 29.563 | 30.495 | 28.767 | 29.6083 | 2960833.3333 | 611.7445 | 1837420.362 | 18.3742
|  | 20 | 49.97 | 4.997e-05 | 31.949 | 33.277 | 30.921 | 32.049 | 3204900 | 641.345 | 1926327.7989 | 19.2633
|  | 21 | 51.27 | 5.127e-05 | 34.725 | 36.429 | 33.431 | 34.8617 | 3486166.6667 | 666.0121 | 2000417.3296 | 20.0042
|  | 22 | 52.62 | 5.262e-05 | 37.722 | 39.735 | 36.187 | 37.8813 | 3788133.3333 | 695.6126 | 2089324.7665 | 20.8932
|  | 23 | 54.03 | 5.403e-05 | 40.758 | 42.998 | 39.028 | 40.928 | 4092800 | 725.2132 | 2178232.2033 | 21.7823
|  | 24 | 55.5 | 5.55e-05 | 43.692 | 46.112 | 41.851 | 43.885 | 4388500 | 754.8137 | 2267139.6402 | 22.6714
|  | 25 | 57.03 | 5.703e-05 | 46.449 | 48.975 | 44.587 | 46.6703 | 4667033.3333 | 779.4808 | 2341229.1709 | 23.4123
|  | 26 | 58.61 | 5.861e-05 | 48.897 | 51.415 | 47.222 | 49.178 | 4917800 | 804.1479 | 2415318.7016 | 24.1532
|  | 27 | 60.24 | 6.024e-05 | 51.077 | 53.253 | 49.583 | 51.3043 | 5130433.3333 | 833.7485 | 2504226.1385 | 25.0423
|  | 28 | 61.93 | 6.193e-05 | 52.823 | 54.336 | 51.52 | 52.893 | 5289300 | 858.4156 | 2578315.6692 | 25.7832
|  | 29 | 63.67 | 6.367e-05 | 54.006 | 54.625 | 52.9 | 53.8437 | 5384366.6667 | 883.0827 | 2652405.2 | 26.5241
|  | 30 | 65.46 | 6.546e-05 | 54.555 | 54.274 | 53.646 | 54.1583 | 5415833.3333 | 912.6833 | 2741312.6368 | 27.4131
|  | 31 | 67.31 | 6.731e-05 | 54.502 | 53.446 | 53.766 | 53.9047 | 5390466.6667 | 932.4169 | 2800584.2614 | 28.0058
|  | 32 | 69.2 | 6.92e-05 | 53.929 | 52.276 | 53.367 | 53.1907 | 5319066.6667 | 957.0841 | 2874673.7921 | 28.7467
|  | 33 | 71.14 | 7.114e-05 | 52.967 | 50.886 | 52.573 | 52.142 | 5214200 | 981.7512 | 2948763.3229 | 29.4876
|  | 34 | 73.13 | 7.313e-05 | 51.721 | 49.37 | 51.487 | 50.8593 | 5085933.3333 | 1006.4183 | 3022852.8536 | 30.2285
|  | 35 | 75.17 | 7.517e-05 | 50.316 | 47.83 | 50.208 | 49.4513 | 4945133.3333 | 1031.0854 | 3096942.3843 | 30.9694
|  | 36 | 77.26 | 7.726e-05 | 48.815 | 46.396 | 48.808 | 48.0063 | 4800633.3333 | 1045.8857 | 3141396.1028 | 31.414
|  | 37 | 79.38 | 7.938e-05 | 47.295 | 44.971 | 47.356 | 46.5407 | 4654066.6667 | 1075.4862 | 3230303.5396 | 32.303
|  | 38 | 81.56 | 8.156e-05 | 45.751 | 43.58 | 45.895 | 45.0753 | 4507533.3333 | 1090.2865 | 3274757.2581 | 32.7476
|  | 39 | 83.77 | 8.377e-05 | 44.245 | 42.214 | 44.442 | 43.6337 | 4363366.6667 | 1114.9536 | 3348846.7888 | 33.4885
|  | 40 | 86.03 | 8.603e-05 | 42.764 | 40.895 | 43.01 | 42.223 | 4222300 | 1134.6873 | 3408118.4134 | 34.0812
|  | 41 | 88.33 | 8.833e-05 | 41.325 | 39.634 | 41.615 | 40.858 | 4085800 | 1154.421 | 3467390.0379 | 34.6739
|  | 42 | 90.67 | 9.067e-05 | 39.945 | 38.518 | 40.274 | 39.579 | 3957900 | 1174.1547 | 3526661.6625 | 35.2666
|  | 43 | 93.05 | 9.305e-05 | 38.631 | 37.444 | 38.98 | 38.3517 | 3835166.6667 | 1188.9549 | 3571115.381 | 35.7112
|  | 44 | 95.46 | 9.546e-05 | 37.458 | 36.405 | 37.778 | 37.2137 | 3721366.6667 | 1208.6886 | 3630387.0055 | 36.3039
|  | 45 | 97.91 | 9.791e-05 | 36.313 | 35.404 | 36.624 | 36.1137 | 3611366.6667 | 1228.4223 | 3689658.6301 | 36.8966
|  | 46 | 100.4 | 0.0001004 | 35.216 | 34.432 | 35.513 | 35.0537 | 3505366.6667 | 1243.2226 | 3734112.3486 | 37.3411
|  | 47 | 102.92 | 0.00010292 | 34.157 | 33.493 | 34.436 | 34.0287 | 3402866.6667 | 1262.9563 | 3793383.9731 | 37.9338
|  | 48 | 105.48 | 0.00010548 | 33.138 | 32.617 | 33.403 | 33.0527 | 3305266.6667 | 1272.8231 | 3823019.7854 | 38.2302
|  | 49 | 108.06 | 0.00010806 | 32.156 | 31.828 | 32.402 | 32.1287 | 3212866.6667 | 1292.5568 | 3882291.41 | 38.8229
|  | 50 | 110.68 | 0.00011068 | 31.204 | 31.063 | 31.465 | 31.244 | 3124400 | 1302.4237 | 3911927.2223 | 39.1193
|  | 51 | 113.32 | 0.00011332 | 30.294 | 30.322 | 30.561 | 30.3923 | 3039233.3333 | 1322.1574 | 3971198.8469 | 39.712
|  | 52 | 116 | 0.000116 | 29.409 | 29.6 | 29.691 | 29.5667 | 2956666.6667 | 1332.0242 | 4000834.6592 | 40.0083
|  | 53 | 118.7 | 0.0001187 | 28.558 | 28.902 | 28.849 | 28.7697 | 2876966.6667 | 1341.8911 | 4030470.4715 | 40.3047
|  | 54 | 121.42 | 0.00012142 | 27.74 | 28.228 | 28.036 | 28.0013 | 2800133.3333 | 1361.6247 | 4089742.096 | 40.8974
|  | 55 | 124.18 | 0.00012418 | 26.956 | 27.564 | 27.258 | 27.2593 | 2725933.3333 | 1366.5582 | 4104560.0022 | 41.0456
|  | 56 | 126.95 | 0.00012695 | 26.229 | 26.871 | 26.522 | 26.5407 | 2654066.6667 | 1381.3584 | 4149013.7206 | 41.4901
|  | 57 | 129.75 | 0.00012975 | 25.532 | 26.198 | 25.815 | 25.8483 | 2584833.3333 | 1391.2253 | 4178649.5329 | 41.7865
|  | 58 | 132.57 | 0.00013257 | 24.858 | 25.548 | 25.127 | 25.1777 | 2517766.6667 | 1396.1587 | 4193467.4391 | 41.9347
|  | 59 | 135.4 | 0.0001354 | 24.209 | 24.917 | 24.469 | 24.5317 | 2453166.6667 | 1410.959 | 4237921.1575 | 42.3792
|  | 60 | 138.26 | 0.00013826 | 23.584 | 24.311 | 23.839 | 23.9113 | 2391133.3333 | 1415.8924 | 4252739.0636 | 42.5274
|  | 61 | 141.13 | 0.00014113 | 22.992 | 23.719 | 23.233 | 23.3147 | 2331466.6667 | 1425.7592 | 4282374.8759 | 42.8237
|  | 62 | 144.02 | 0.00014402 | 22.415 | 23.118 | 22.651 | 22.728 | 2272800 | 1435.6261 | 4312010.6882 | 43.1201
|  | 63 | 146.93 | 0.00014693 | 21.861 | 22.521 | 22.093 | 22.1583 | 2215833.3333 | 1435.6261 | 4312010.6882 | 43.1201
|  | 64 | 149.84 | 0.00014984 | 21.327 | 21.943 | 21.56 | 21.61 | 2161000 | 1445.4929 | 4341646.5005 | 43.4165
|  | 65 | 152.77 | 0.00015277 | 20.813 | 21.39 | 21.04 | 21.081 | 2108100 | 1455.3598 | 4371282.3128 | 43.7128
|  | 66 | 155.72 | 0.00015572 | 20.322 | 20.86 | 20.54 | 20.574 | 2057400 | 1455.3598 | 4371282.3128 | 43.7128
|  | 67 | 158.67 | 0.00015867 | 19.841 | 20.346 | 20.059 | 20.082 | 2008200 | 1460.2932 | 4386100.2189 | 43.861
|  | 68 | 161.63 | 0.00016163 | 19.374 | 19.859 | 19.598 | 19.6103 | 1961033.3333 | 1465.2266 | 4400918.1251 | 44.0092
|  | 69 | 164.6 | 0.0001646 | 18.927 | 19.388 | 19.151 | 19.1553 | 1915533.3333 | 1465.2266 | 4400918.1251 | 44.0092
|  | 70 | 167.57 | 0.00016757 | 18.494 | 18.935 | 18.723 | 18.7173 | 1871733.3333 | 1470.1601 | 4415736.0312 | 44.1574
|  | 71 | 170.55 | 0.00017055 | 18.08 | 18.498 | 18.309 | 18.2957 | 1829566.6667 | 1470.1601 | 4415736.0312 | 44.1574
|  | 72 | 173.53 | 0.00017353 | 17.676 | 18.074 | 17.905 | 17.885 | 1788500 | 1475.0935 | 4430553.9374 | 44.3055
|  | 73 | 176.52 | 0.00017652 | 17.291 | 17.675 | 17.526 | 17.4973 | 1749733.3333 | 1475.0935 | 4430553.9374 | 44.3055
|  | 74 | 179.51 | 0.00017951 | 16.926 | 17.304 | 17.175 | 17.135 | 1713500 | 1475.0935 | 4430553.9374 | 44.3055
|  | 75 | 182.5 | 0.0001825 | 16.574 | 16.948 | 16.833 | 16.785 | 1678500 | 1475.0935 | 4430553.9374 | 44.3055
|  | 76 | 185.49 | 0.00018549 | 16.238 | 16.601 | 16.506 | 16.4483 | 1644833.3333 | 1475.0935 | 4430553.9374 | 44.3055
|  | 77 | 188.48 | 0.00018848 | 15.911 | 16.269 | 16.189 | 16.123 | 1612300 | 1475.0935 | 4430553.9374 | 44.3055
|  | 78 | 191.47 | 0.00019147 | 15.603 | 15.947 | 15.881 | 15.8103 | 1581033.3333 | 1470.1601 | 4415736.0312 | 44.1574
|  | 79 | 194.45 | 0.00019445 | 15.295 | 15.639 | 15.583 | 15.5057 | 1550566.6667 | 1470.1601 | 4415736.0312 | 44.1574
|  | 80 | 197.43 | 0.00019743 | 15.006 | 15.345 | 15.28 | 15.2103 | 1521033.3333 | 1465.2266 | 4400918.1251 | 44.0092
|  | 81 | 200.4 | 0.0002004 | 14.722 | 15.061 | 14.987 | 14.9233 | 1492333.3333 | 1465.2266 | 4400918.1251 | 44.0092
|  | 82 | 203.37 | 0.00020337 | 14.448 | 14.787 | 14.708 | 14.6477 | 1464766.6667 | 1455.3598 | 4371282.3128 | 43.7128
|  | 83 | 206.32 | 0.00020632 | 14.184 | 14.522 | 14.434 | 14.38 | 1438000 | 1455.3598 | 4371282.3128 | 43.7128
|  | 84 | 209.27 | 0.00020927 | 13.929 | 14.267 | 14.169 | 14.1217 | 1412166.6667 | 1455.3598 | 4371282.3128 | 43.7128
|  | 85 | 212.22 | 0.00021222 | 13.678 | 14.022 | 13.914 | 13.8713 | 1387133.3333 | 1445.4929 | 4341646.5005 | 43.4165
|  | 86 | 215.15 | 0.00021515 | 13.438 | 13.772 | 13.679 | 13.6297 | 1362966.6667 | 1435.6261 | 4312010.6882 | 43.1201
|  | 87 | 218.06 | 0.00021806 | 13.207 | 13.536 | 13.448 | 13.397 | 1339700 | 1435.6261 | 4312010.6882 | 43.1201
|  | 88 | 220.97 | 0.00022097 | 12.981 | 13.31 | 13.232 | 13.1743 | 1317433.3333 | 1425.7592 | 4282374.8759 | 42.8237
|  | 89 | 223.86 | 0.00022386 | 12.76 | 13.083 | 13.015 | 12.9527 | 1295266.6667 | 1420.8258 | 4267556.9698 | 42.6756
|  | 90 | 226.74 | 0.00022674 | 12.548 | 12.872 | 12.809 | 12.743 | 1274300 | 1415.8924 | 4252739.0636 | 42.5274
|  | 91 | 229.61 | 0.00022961 | 12.346 | 12.665 | 12.607 | 12.5393 | 1253933.3333 | 1406.0256 | 4223103.2513 | 42.231
|  | 92 | 232.46 | 0.00023246 | 12.153 | 12.467 | 12.409 | 12.343 | 1234300 | 1396.1587 | 4193467.4391 | 41.9347
|  | 93 | 235.29 | 0.00023529 | 11.966 | 12.275 | 12.222 | 12.1543 | 1215433.3333 | 1386.2919 | 4163831.6268 | 41.6383
|  | 94 | 238.1 | 0.0002381 | 11.788 | 12.087 | 12.039 | 11.9713 | 1197133.3333 | 1381.3584 | 4149013.7206 | 41.4901
|  | 95 | 240.9 | 0.0002409 | 11.61 | 11.909 | 11.861 | 11.7933 | 1179333.3333 | 1371.4916 | 4119377.9083 | 41.1938
|  | 96 | 243.68 | 0.00024368 | 11.441 | 11.736 | 11.693 | 11.6233 | 1162333.3333 | 1361.6247 | 4089742.096 | 40.8974
|  | 97 | 246.44 | 0.00024644 | 11.273 | 11.567 | 11.525 | 11.455 | 1145500 | 1351.7579 | 4060106.2838 | 40.6011
|  | 98 | 249.18 | 0.00024918 | 11.11 | 11.404 | 11.361 | 11.2917 | 1129166.6667 | 1336.9576 | 4015652.5653 | 40.1565
|  | 99 | 251.89 | 0.00025189 | 10.951 | 11.245 | 11.203 | 11.133 | 1113300 | 1332.0242 | 4000834.6592 | 40.0083
|  | 100 | 254.59 | 0.00025459 | 10.802 | 11.091 | 11.054 | 10.9823 | 1098233.3333 | 1317.2239 | 3956380.9407 | 39.5638
|  | 101 | 257.26 | 0.00025726 | 10.657 | 10.947 | 10.904 | 10.836 | 1083600 | 1307.3571 | 3926745.1284 | 39.2675
|  | 102 | 259.91 | 0.00025991 | 10.508 | 10.802 | 10.76 | 10.69 | 1069000 | 1297.4902 | 3897109.3162 | 38.9711
|  | 103 | 262.54 | 0.00026254 | 10.369 | 10.658 | 10.621 | 10.5493 | 1054933.3333 | 1282.69 | 3852655.5977 | 38.5266
|  | 104 | 265.14 | 0.00026514 | 10.239 | 10.523 | 10.486 | 10.416 | 1041600 | 1272.8231 | 3823019.7854 | 38.2302
|  | 105 | 267.72 | 0.00026772 | 10.114 | 10.388 | 10.356 | 10.286 | 1028600 | 1258.0229 | 3778566.067 | 37.7857
|  | 106 | 270.27 | 0.00027027 | 9.993 | 10.258 | 10.231 | 10.1607 | 1016066.6667 | 1248.156 | 3748930.2547 | 37.4893
|  | 107 | 272.8 | 0.0002728 | 9.873 | 10.133 | 10.111 | 10.039 | 1003900 | 1233.3558 | 3704476.5363 | 37.0448
|  | 108 | 275.3 | 0.0002753 | 9.758 | 10.008 | 9.991 | 9.919 | 991900 | 1223.4889 | 3674840.724 | 36.7484
|  | 109 | 277.78 | 0.00027778 | 9.647 | 9.893 | 9.88 | 9.8067 | 980666.6667 | 1208.6886 | 3630387.0055 | 36.3039
|  | 110 | 280.23 | 0.00028023 | 9.532 | 9.782 | 9.765 | 9.693 | 969300 | 1193.8884 | 3585933.2871 | 35.8593
|  | 111 | 282.65 | 0.00028265 | 9.421 | 9.671 | 9.654 | 9.582 | 958200 | 1179.0881 | 3541479.5687 | 35.4148
|  | 112 | 285.04 | 0.00028504 | 9.31 | 9.565 | 9.549 | 9.4747 | 947466.6667 | 1164.2878 | 3497025.8502 | 34.9703
|  | 113 | 287.4 | 0.0002874 | 9.204 | 9.464 | 9.443 | 9.3703 | 937033.3333 | 1154.421 | 3467390.0379 | 34.6739
|  | 114 | 289.74 | 0.00028974 | 9.099 | 9.363 | 9.342 | 9.268 | 926800 | 1134.6873 | 3408118.4134 | 34.0812
|  | 115 | 292.04 | 0.00029204 | 9.002 | 9.267 | 9.241 | 9.17 | 917000 | 1124.8204 | 3378482.6011 | 33.7848
|  | 116 | 294.32 | 0.00029432 | 8.911 | 9.176 | 9.149 | 9.0787 | 907866.6667 | 1105.0868 | 3319210.9765 | 33.1921
|  | 117 | 296.56 | 0.00029656 | 8.824 | 9.084 | 9.058 | 8.9887 | 898866.6667 | 1095.2199 | 3289575.1642 | 32.8958
|  | 118 | 298.78 | 0.00029878 | 8.743 | 8.993 | 8.972 | 8.9027 | 890266.6667 | 1075.4862 | 3230303.5396 | 32.303
|  | 119 | 300.96 | 0.00030096 | 8.656 | 8.906 | 8.89 | 8.8173 | 881733.3333 | 1065.6194 | 3200667.7273 | 32.0067
|  | 120 | 303.12 | 0.00030312 | 8.579 | 8.82 | 8.808 | 8.7357 | 873566.6667 | 1045.8857 | 3141396.1028 | 31.414
|  | 121 | 305.24 | 0.00030524 | 8.497 | 8.738 | 8.726 | 8.6537 | 865366.6667 | 1031.0854 | 3096942.3843 | 30.9694
|  | 122 | 307.33 | 0.00030733 | 8.42 | 8.661 | 8.649 | 8.5767 | 857666.6667 | 1016.2851 | 3052488.6659 | 30.5249
|  | 123 | 309.39 | 0.00030939 | 8.348 | 8.579 | 8.572 | 8.4997 | 849966.6667 | 1001.4849 | 3008034.9475 | 30.0803
|  | 124 | 311.42 | 0.00031142 | 8.276 | 8.507 | 8.5 | 8.4277 | 842766.6667 | 981.7512 | 2948763.3229 | 29.4876
|  | 125 | 313.41 | 0.00031341 | 8.204 | 8.43 | 8.433 | 8.3557 | 835566.6667 | 971.8843 | 2919127.5106 | 29.1913
|  | 126 | 315.38 | 0.00031538 | 8.137 | 8.358 | 8.366 | 8.287 | 828700 | 952.1506 | 2859855.886 | 28.5986
|  | 127 | 317.31 | 0.00031731 | 8.069 | 8.29 | 8.294 | 8.2177 | 821766.6667 | 932.4169 | 2800584.2614 | 28.0058
|  | 128 | 319.2 | 0.0003192 | 8.002 | 8.228 | 8.226 | 8.152 | 815200 | 922.5501 | 2770948.4491 | 27.7095
|  | 129 | 321.07 | 0.00032107 | 7.934 | 8.165 | 8.159 | 8.086 | 808600 | 902.8164 | 2711676.8245 | 27.1168
|  | 130 | 322.9 | 0.0003229 | 7.872 | 8.102 | 8.092 | 8.022 | 802200 | 888.0161 | 2667223.1061 | 26.6722
|  | 131 | 324.7 | 0.0003247 | 7.814 | 8.04 | 8.024 | 7.9593 | 795933.3333 | 868.2824 | 2607951.4815 | 26.0795
|  | 132 | 326.46 | 0.00032646 | 7.756 | 7.982 | 7.962 | 7.9 | 790000 | 853.4822 | 2563497.7631 | 25.635
|  | 133 | 328.19 | 0.00032819 | 7.694 | 7.924 | 7.899 | 7.839 | 783900 | 838.6819 | 2519044.0447 | 25.1904
|  | 134 | 329.89 | 0.00032989 | 7.636 | 7.871 | 7.837 | 7.7813 | 778133.3333 | 818.9482 | 2459772.4201 | 24.5977
|  | 135 | 331.55 | 0.00033155 | 7.578 | 7.819 | 7.779 | 7.7253 | 772533.3333 | 804.1479 | 2415318.7016 | 24.1532
|  | 136 | 333.18 | 0.00033318 | 7.521 | 7.766 | 7.721 | 7.6693 | 766933.3333 | 789.3477 | 2370864.9832 | 23.7086
|  | 137 | 334.78 | 0.00033478 | 7.468 | 7.713 | 7.668 | 7.6163 | 761633.3333 | 769.614 | 2311593.3586 | 23.1159
|  | 138 | 336.34 | 0.00033634 | 7.42 | 7.66 | 7.616 | 7.5653 | 756533.3333 | 754.8137 | 2267139.6402 | 22.6714
|  | 139 | 337.87 | 0.00033787 | 7.372 | 7.607 | 7.563 | 7.514 | 751400 | 735.08 | 2207868.0156 | 22.0787
|  | 140 | 339.36 | 0.00033936 | 7.324 | 7.559 | 7.515 | 7.466 | 746600 | 720.2798 | 2163414.2972 | 21.6341
|  | 141 | 340.82 | 0.00034082 | 7.28 | 7.511 | 7.467 | 7.4193 | 741933.3333 | 700.5461 | 2104142.6726 | 21.0414
|  | 142 | 342.24 | 0.00034224 | 7.237 | 7.467 | 7.418 | 7.374 | 737400 | 685.7458 | 2059688.9542 | 20.5969
|  | 143 | 343.63 | 0.00034363 | 7.189 | 7.424 | 7.37 | 7.3277 | 732766.6667 | 666.0121 | 2000417.3296 | 20.0042
|  | 144 | 344.98 | 0.00034498 | 7.15 | 7.385 | 7.327 | 7.2873 | 728733.3333 | 651.2118 | 1955963.6112 | 19.5596
|  | 145 | 346.3 | 0.0003463 | 7.102 | 7.342 | 7.284 | 7.2427 | 724266.6667 | 636.4116 | 1911509.8927 | 19.1151
|  | 146 | 347.59 | 0.00034759 | 7.059 | 7.304 | 7.241 | 7.2013 | 720133.3333 | 616.6779 | 1852238.2681 | 18.5224
|  | 147 | 348.84 | 0.00034884 | 7.011 | 7.26 | 7.197 | 7.156 | 715600 | 601.8776 | 1807784.5497 | 18.0778
|  | 148 | 350.06 | 0.00035006 | 6.963 | 7.222 | 7.154 | 7.113 | 711300 | 582.1439 | 1748512.9251 | 17.4851
|  | 149 | 351.24 | 0.00035124 | 6.919 | 7.178 | 7.116 | 7.071 | 707100 | 562.4102 | 1689241.3005 | 16.8924
|  | 150 | 352.38 | 0.00035238 | 6.871 | 7.14 | 7.077 | 7.0293 | 702933.3333 | 547.61 | 1644787.5821 | 16.4479
|  | 151 | 353.49 | 0.00035349 | 6.823 | 7.097 | 7.039 | 6.9863 | 698633.3333 | 532.8097 | 1600333.8637 | 16.0033
|  | 152 | 354.57 | 0.00035457 | 6.78 | 7.053 | 6.995 | 6.9427 | 694266.6667 | 513.076 | 1541062.2391 | 15.4106
|  | 153 | 355.61 | 0.00035561 | 6.737 | 7.01 | 6.957 | 6.9013 | 690133.3333 | 498.2757 | 1496608.5207 | 14.9661
|  | 154 | 356.62 | 0.00035662 | 6.689 | 6.967 | 6.923 | 6.8597 | 685966.6667 | 478.542 | 1437336.8961 | 14.3734
|  | 155 | 357.59 | 0.00035759 | 6.645 | 6.928 | 6.885 | 6.8193 | 681933.3333 | 463.7418 | 1392883.1776 | 13.9288
|  | 156 | 358.53 | 0.00035853 | 6.597 | 6.885 | 6.846 | 6.776 | 677600 | 444.0081 | 1333611.5531 | 13.3361
|  | 157 | 359.43 | 0.00035943 | 6.554 | 6.842 | 6.813 | 6.7363 | 673633.3333 | 429.2078 | 1289157.8346 | 12.8916
|  | 158 | 360.3 | 0.0003603 | 6.501 | 6.798 | 6.774 | 6.691 | 669100 | 409.4741 | 1229886.21 | 12.2989
|  | 159 | 361.13 | 0.00036113 | 6.453 | 6.75 | 6.736 | 6.6463 | 664633.3333 | 389.7404 | 1170614.5855 | 11.7061
|  | 160 | 361.92 | 0.00036192 | 6.4 | 6.702 | 6.697 | 6.5997 | 659966.6667 | 374.9401 | 1126160.867 | 11.2616
|  | 161 | 362.68 | 0.00036268 | 6.342 | 6.644 | 6.654 | 6.5467 | 654666.6667 | 360.1399 | 1081707.1486 | 10.8171
|  | 162 | 363.41 | 0.00036341 | 6.28 | 6.587 | 6.606 | 6.491 | 649100 | 340.4062 | 1022435.524 | 10.2244
|  | 163 | 364.1 | 0.0003641 | 6.217 | 6.524 | 6.553 | 6.4313 | 643133.3333 | 325.6059 | 977981.8056 | 9.7798
|  | 164 | 364.76 | 0.00036476 | 6.14 | 6.457 | 6.495 | 6.364 | 636400 | 305.8722 | 918710.181 | 9.1871
|  | 165 | 365.38 | 0.00036538 | 6.063 | 6.38 | 6.428 | 6.2903 | 629033.3333 | 291.072 | 874256.4626 | 8.7426
|  | 166 | 365.97 | 0.00036597 | 5.981 | 6.298 | 6.356 | 6.2117 | 621166.6667 | 271.3383 | 814984.838 | 8.1498
|  | 167 | 366.52 | 0.00036652 | 5.885 | 6.206 | 6.279 | 6.1233 | 612333.3333 | 251.6046 | 755713.2134 | 7.5571
|  | 168 | 367.03 | 0.00036703 | 5.789 | 6.11 | 6.197 | 6.032 | 603200 | 236.8043 | 711259.495 | 7.1126
|  | 169 | 367.51 | 0.00036751 | 5.683 | 6.004 | 6.106 | 5.931 | 593100 | 222.004 | 666805.7765 | 6.6681
|  | 170 | 367.96 | 0.00036796 | 5.563 | 5.889 | 6.005 | 5.819 | 581900 | 202.2703 | 607534.1519 | 6.0753
|  | 171 | 368.37 | 0.00036837 | 5.433 | 5.764 | 5.894 | 5.697 | 569700 | 182.5367 | 548262.5274 | 5.4826
|  | 172 | 368.74 | 0.00036874 | 5.303 | 5.629 | 5.769 | 5.567 | 556700 | 167.7364 | 503808.8089 | 5.0381
|  | 173 | 369.08 | 0.00036908 | 5.159 | 5.484 | 5.639 | 5.4273 | 542733.3333 | 148.0027 | 444537.1844 | 4.4454
|  | 174 | 369.38 | 0.00036938 | 5.019 | 5.34 | 5.5 | 5.2863 | 528633.3333 | 133.2024 | 400083.4659 | 4.0008
|  | 175 | 369.65 | 0.00036965 | 4.865 | 5.181 | 5.356 | 5.134 | 513400 | 118.4022 | 355629.7475 | 3.5563
|  | 176 | 369.89 | 0.00036989 | 4.707 | 5.018 | 5.207 | 4.9773 | 497733.3333 | 93.735 | 281540.2168 | 2.8154
|  | 177 | 370.08 | 0.00037008 | 4.548 | 4.854 | 5.034 | 4.812 | 481200 | 83.8682 | 251904.4045 | 2.519
|  | 178 | 370.25 | 0.00037025 | 4.379 | 4.686 | 4.86 | 4.6417 | 464166.6667 | 59.2011 | 177814.8737 | 1.7781
|  | 179 | 370.37 | 0.00037037 | 4.211 | 4.512 | 4.683 | 4.4687 | 446866.6667 | 44.4008 | 133361.1553 | 1.3336
|  | 180 | 370.46 | 0.00037046 | 4.038 | 4.334 | 4.5 | 4.2907 | 429066.6667 | 29.6005 | 88907.4369 | 0.88907
|  | 181 | 370.52 | 0.00037052 | 3.869 | 4.156 | 4.312 | 4.1123 | 411233.3333 | 9.8668 | 29635.8123 | 0.29636
|  | 182 | 370.54 | 0.00037054 | 3.691 | 3.973 | 4.12 | 3.928 | 392800 | -9.8668 | -29635.8123 | -0.29636
|  | 183 | 370.52 | 0.00037052 | 3.513 | 3.795 | 3.923 | 3.7437 | 374366.6667 | -24.6671 | -74089.5307 | -0.7409
|  | 184 | 370.47 | 0.00037047 | 3.345 | 3.617 | 3.726 | 3.5627 | 356266.6667 | -39.4674 | -118543.2492 | -1.1854
|  | 185 | 370.39 | 0.00037039 | 3.182 | 3.439 | 3.533 | 3.3847 | 338466.6667 | -64.1345 | -192632.7799 | -1.9263
|  | 186 | 370.26 | 0.00037026 | 3.018 | 3.276 | 3.351 | 3.215 | 321500 | -74.0013 | -222268.5922 | -2.2227
|  | 187 | 370.11 | 0.00037011 | 2.869 | 3.117 | 3.182 | 3.056 | 305600 | -98.6685 | -296358.1229 | -2.9636
|  | 188 | 369.91 | 0.00036991 | 2.734 | 2.972 | 3.043 | 2.9163 | 291633.3333 | -113.4687 | -340811.8413 | -3.4081
|  | 189 | 369.68 | 0.00036968 | 2.619 | 2.847 | 2.918 | 2.7947 | 279466.6667 | -133.2024 | -400083.4659 | -4.0008
|  | 190 | 369.41 | 0.00036941 | 2.518 | 2.741 | 2.812 | 2.6903 | 269033.3333 | -148.0027 | -444537.1844 | -4.4454
|  | 191 | 369.11 | 0.00036911 | 2.441 | 2.66 | 2.726 | 2.609 | 260900 | -167.7364 | -503808.8089 | -5.0381
|  | 192 | 368.77 | 0.00036877 | 2.369 | 2.592 | 2.653 | 2.538 | 253800 | -182.5367 | -548262.5274 | -5.4826
|  | 193 | 368.4 | 0.0003684 | 2.316 | 2.534 | 2.596 | 2.482 | 248200 | -202.2703 | -607534.1519 | -6.0753
|  | 194 | 367.99 | 0.00036799 | 2.263 | 2.481 | 2.538 | 2.4273 | 242733.3333 | -222.004 | -666805.7765 | -6.6681
|  | 195 | 367.54 | 0.00036754 | 2.215 | 2.424 | 2.49 | 2.3763 | 237633.3333 | -236.8043 | -711259.495 | -7.1126
|  | 196 | 367.06 | 0.00036706 | 2.162 | 2.371 | 2.437 | 2.3233 | 232333.3333 | -256.538 | -770531.1195 | -7.7053
|  | 197 | 366.54 | 0.00036654 | 2.114 | 2.313 | 2.379 | 2.2687 | 226866.6667 | -276.2717 | -829802.7441 | -8.298
|  | 198 | 365.98 | 0.00036598 | 2.061 | 2.26 | 2.331 | 2.2173 | 221733.3333 | -291.072 | -874256.4626 | -8.7426
|  | 199 | 365.39 | 0.00036539 | 2.008 | 2.202 | 2.274 | 2.1613 | 216133.3333 | -310.8056 | -933528.0871 | -9.3353
|  | 200 | 364.76 | 0.00036476 | 1.955 | 2.154 | 2.221 | 2.11 | 211000 | -330.5393 | -992799.7117 | -9.928
|  | 201 | 364.09 | 0.00036409 | 1.907 | 2.106 | 2.173 | 2.062 | 206200 | -345.3396 | -1037253.4302 | -10.3725
|  | 202 | 363.39 | 0.00036339 | 1.863 | 2.068 | 2.124 | 2.0183 | 201833.3333 | -365.0733 | -1096525.0547 | -10.9653
|  | 203 | 362.65 | 0.00036265 | 1.82 | 2.024 | 2.081 | 1.975 | 197500 | -384.807 | -1155796.6793 | -11.558
|  | 204 | 361.87 | 0.00036187 | 1.782 | 1.986 | 2.043 | 1.937 | 193700 | -399.6073 | -1200250.3978 | -12.0025
|  | 205 | 361.06 | 0.00036106 | 1.748 | 1.942 | 2.004 | 1.898 | 189800 | -419.341 | -1259522.0223 | -12.5952
|  | 206 | 360.21 | 0.00036021 | 1.714 | 1.904 | 1.966 | 1.8613 | 186133.3333 | -439.0746 | -1318793.6469 | -13.1879
|  | 207 | 359.32 | 0.00035932 | 1.676 | 1.87 | 1.927 | 1.8243 | 182433.3333 | -453.8749 | -1363247.3653 | -13.6325
|  | 208 | 358.4 | 0.0003584 | 1.642 | 1.832 | 1.894 | 1.7893 | 178933.3333 | -473.6086 | -1422518.9899 | -14.2252
|  | 209 | 357.44 | 0.00035744 | 1.608 | 1.798 | 1.86 | 1.7553 | 175533.3333 | -493.3423 | -1481790.6145 | -14.8179
|  | 210 | 356.44 | 0.00035644 | 1.575 | 1.769 | 1.822 | 1.722 | 172200 | -513.076 | -1541062.2391 | -15.4106
|  | 211 | 355.4 | 0.0003554 | 1.541 | 1.74 | 1.793 | 1.6913 | 169133.3333 | -527.8763 | -1585515.9575 | -15.8552
|  | 212 | 354.33 | 0.00035433 | 1.512 | 1.707 | 1.759 | 1.6593 | 165933.3333 | -547.61 | -1644787.5821 | -16.4479
|  | 213 | 353.22 | 0.00035322 | 1.483 | 1.678 | 1.73 | 1.6303 | 163033.3333 | -567.3436 | -1704059.2067 | -17.0406
|  | 214 | 352.07 | 0.00035207 | 1.459 | 1.649 | 1.701 | 1.603 | 160300 | -582.1439 | -1748512.9251 | -17.4851
|  | 215 | 350.89 | 0.00035089 | 1.44 | 1.62 | 1.677 | 1.579 | 157900 | -601.8776 | -1807784.5497 | -18.0778
|  | 216 | 349.67 | 0.00034967 | 1.416 | 1.596 | 1.653 | 1.555 | 155500 | -621.6113 | -1867056.1743 | -18.6706
|  | 217 | 348.41 | 0.00034841 | 1.392 | 1.567 | 1.629 | 1.5293 | 152933.3333 | -641.345 | -1926327.7989 | -19.2633
|  | 218 | 347.11 | 0.00034711 | 1.368 | 1.543 | 1.605 | 1.5053 | 150533.3333 | -656.1453 | -1970781.5173 | -19.7078
|  | 219 | 345.78 | 0.00034578 | 1.344 | 1.519 | 1.581 | 1.4813 | 148133.3333 | -675.879 | -2030053.1419 | -20.3005
|  | 220 | 344.41 | 0.00034441 | 1.325 | 1.495 | 1.557 | 1.459 | 145900 | -695.6126 | -2089324.7665 | -20.8932
|  | 221 | 343 | 0.000343 | 1.301 | 1.476 | 1.533 | 1.4367 | 143666.6667 | -715.3463 | -2148596.391 | -21.486
|  | 222 | 341.55 | 0.00034155 | 1.281 | 1.456 | 1.514 | 1.417 | 141700 | -730.1466 | -2193050.1095 | -21.9305
|  | 223 | 340.07 | 0.00034007 | 1.262 | 1.432 | 1.495 | 1.3963 | 139633.3333 | -749.8803 | -2252321.7341 | -22.5232
|  | 224 | 338.55 | 0.00033855 | 1.243 | 1.413 | 1.475 | 1.377 | 137700 | -769.614 | -2311593.3586 | -23.1159
|  | 225 | 336.99 | 0.00033699 | 1.228 | 1.399 | 1.461 | 1.3627 | 136266.6667 | -789.3477 | -2370864.9832 | -23.7086
|  | 226 | 335.39 | 0.00033539 | 1.209 | 1.379 | 1.447 | 1.345 | 134500 | -804.1479 | -2415318.7016 | -24.1532
|  | 227 | 333.76 | 0.00033376 | 1.195 | 1.365 | 1.427 | 1.329 | 132900 | -823.8816 | -2474590.3262 | -24.7459
|  | 228 | 332.09 | 0.00033209 | 1.18 | 1.346 | 1.413 | 1.313 | 131300 | -843.6153 | -2533861.9508 | -25.3386
|  | 229 | 330.38 | 0.00033038 | 1.166 | 1.331 | 1.398 | 1.2983 | 129833.3333 | -858.4156 | -2578315.6692 | -25.7832
|  | 230 | 328.64 | 0.00032864 | 1.147 | 1.312 | 1.384 | 1.281 | 128100 | -878.1493 | -2637587.2938 | -26.3759
|  | 231 | 326.86 | 0.00032686 | 1.132 | 1.298 | 1.37 | 1.2667 | 126666.6667 | -897.883 | -2696858.9184 | -26.9686
|  | 232 | 325.04 | 0.00032504 | 1.118 | 1.283 | 1.355 | 1.252 | 125200 | -912.6833 | -2741312.6368 | -27.4131
|  | 233 | 323.19 | 0.00032319 | 1.103 | 1.269 | 1.346 | 1.2393 | 123933.3333 | -932.4169 | -2800584.2614 | -28.0058
|  | 234 | 321.3 | 0.0003213 | 1.094 | 1.254 | 1.331 | 1.2263 | 122633.3333 | -947.2172 | -2845037.9799 | -28.4504
|  | 235 | 319.38 | 0.00031938 | 1.084 | 1.24 | 1.322 | 1.2153 | 121533.3333 | -966.9509 | -2904309.6044 | -29.0431
|  | 236 | 317.42 | 0.00031742 | 1.07 | 1.23 | 1.307 | 1.2023 | 120233.3333 | -986.6846 | -2963581.229 | -29.6358
|  | 237 | 315.42 | 0.00031542 | 1.06 | 1.216 | 1.297 | 1.191 | 119100 | -1001.4849 | -3008034.9475 | -30.0803
|  | 238 | 313.39 | 0.00031339 | 1.05 | 1.206 | 1.288 | 1.1813 | 118133.3333 | -1021.2186 | -3067306.572 | -30.6731
|  | 239 | 311.32 | 0.00031132 | 1.046 | 1.197 | 1.278 | 1.1737 | 117366.6667 | -1040.9523 | -3126578.1966 | -31.2658
|  | 240 | 309.21 | 0.00030921 | 1.036 | 1.187 | 1.269 | 1.164 | 116400 | -1050.8191 | -3156214.0089 | -31.5621
|  | 241 | 307.08 | 0.00030708 | 1.026 | 1.177 | 1.259 | 1.154 | 115400 | -1075.4862 | -3230303.5396 | -32.303
|  | 242 | 304.9 | 0.0003049 | 1.022 | 1.168 | 1.249 | 1.1463 | 114633.3333 | -1085.3531 | -3259939.3519 | -32.5994
|  | 243 | 302.7 | 0.0003027 | 1.012 | 1.163 | 1.24 | 1.1383 | 113833.3333 | -1105.0868 | -3319210.9765 | -33.1921
|  | 244 | 300.46 | 0.00030046 | 1.007 | 1.158 | 1.235 | 1.1333 | 113333.3333 | -1124.8204 | -3378482.6011 | -33.7848
|  | 245 | 298.18 | 0.00029818 | 1.002 | 1.153 | 1.225 | 1.1267 | 112666.6667 | -1139.6207 | -3422936.3195 | -34.2294
|  | 246 | 295.87 | 0.00029587 | 0.988 | 1.148 | 1.225 | 1.1203 | 112033.3333 | -1154.421 | -3467390.0379 | -34.6739
|  | 247 | 293.53 | 0.00029353 | 0.993 | 1.144 | 1.216 | 1.1177 | 111766.6667 | -1169.2213 | -3511843.7564 | -35.1184
|  | 248 | 291.16 | 0.00029116 | 0.993 | 1.139 | 1.211 | 1.1143 | 111433.3333 | -1184.0215 | -3556297.4748 | -35.563
|  | 249 | 288.76 | 0.00028876 | 0.993 | 1.139 | 1.211 | 1.1143 | 111433.3333 | -1203.7552 | -3615569.0994 | -36.1557
|  | 250 | 286.32 | 0.00028632 | 0.988 | 1.134 | 1.206 | 1.1093 | 110933.3333 | -1218.5555 | -3660022.8178 | -36.6002
|  | 251 | 283.85 | 0.00028385 | 0.988 | 1.129 | 1.201 | 1.106 | 110600 | -1233.3557 | -3704476.5363 | -37.0448
|  | 252 | 281.35 | 0.00028135 | 0.983 | 1.129 | 1.201 | 1.1043 | 110433.3333 | -1248.156 | -3748930.2547 | -37.4893
|  | 253 | 278.82 | 0.00027882 | 0.983 | 1.129 | 1.201 | 1.1043 | 110433.3333 | -1258.0229 | -3778566.067 | -37.7857
|  | 254 | 276.27 | 0.00027627 | 0.983 | 1.129 | 1.201 | 1.1043 | 110433.3333 | -1277.7566 | -3837837.6916 | -38.3784
|  | 255 | 273.68 | 0.00027368 | 0.983 | 1.129 | 1.196 | 1.1027 | 110266.6667 | -1292.5568 | -3882291.41 | -38.8229
|  | 256 | 271.06 | 0.00027106 | 0.988 | 1.129 | 1.196 | 1.1043 | 110433.3333 | -1302.4237 | -3911927.2223 | -39.1193
|  | 257 | 268.42 | 0.00026842 | 0.988 | 1.129 | 1.196 | 1.1043 | 110433.3333 | -1317.2239 | -3956380.9407 | -39.5638
|  | 258 | 265.75 | 0.00026575 | 0.993 | 1.129 | 1.196 | 1.106 | 110600 | -1332.0242 | -4000834.6592 | -40.0083
|  | 259 | 263.05 | 0.00026305 | 0.993 | 1.129 | 1.201 | 1.1077 | 110766.6667 | -1341.8911 | -4030470.4715 | -40.3047
|  | 260 | 260.33 | 0.00026033 | 0.993 | 1.129 | 1.201 | 1.1077 | 110766.6667 | -1356.6913 | -4074924.1899 | -40.7492
|  | 261 | 257.58 | 0.00025758 | 0.993 | 1.129 | 1.201 | 1.1077 | 110766.6667 | -1366.5582 | -4104560.0022 | -41.0456
|  | 262 | 254.81 | 0.00025481 | 0.993 | 1.129 | 1.196 | 1.106 | 110600 | -1381.3584 | -4149013.7206 | -41.4901
|  | 263 | 252.01 | 0.00025201 | 0.993 | 1.124 | 1.196 | 1.1043 | 110433.3333 | -1391.2253 | -4178649.5329 | -41.7865
|  | 264 | 249.19 | 0.00024919 | 0.993 | 1.124 | 1.201 | 1.106 | 110600 | -1401.0921 | -4208285.3452 | -42.0829
|  | 265 | 246.35 | 0.00024635 | 0.998 | 1.124 | 1.201 | 1.1077 | 110766.6667 | -1415.8924 | -4252739.0636 | -42.5274
|  | 266 | 243.48 | 0.00024348 | 0.998 | 1.124 | 1.201 | 1.1077 | 110766.6667 | -1420.8258 | -4267556.9698 | -42.6756
|  | 267 | 240.6 | 0.0002406 | 1.002 | 1.124 | 1.206 | 1.1107 | 111066.6667 | -1430.6927 | -4297192.7821 | -42.9719
|  | 268 | 237.7 | 0.0002377 | 1.007 | 1.129 | 1.206 | 1.114 | 111400 | -1445.4929 | -4341646.5005 | -43.4165
|  | 269 | 234.77 | 0.00023477 | 1.012 | 1.129 | 1.211 | 1.1173 | 111733.3333 | -1450.4264 | -4356464.4067 | -43.5646
|  | 270 | 231.83 | 0.00023183 | 1.017 | 1.134 | 1.211 | 1.1207 | 112066.6667 | -1455.3598 | -4371282.3128 | -43.7128
|  | 271 | 228.88 | 0.00022888 | 1.017 | 1.139 | 1.216 | 1.124 | 112400 | -1470.1601 | -4415736.0312 | -44.1574
|  | 272 | 225.9 | 0.0002259 | 1.022 | 1.139 | 1.216 | 1.1257 | 112566.6667 | -1475.0935 | -4430553.9374 | -44.3055
|  | 273 | 222.91 | 0.00022291 | 1.026 | 1.144 | 1.221 | 1.1303 | 113033.3333 | -1480.0269 | -4445371.8435 | -44.4537
|  | 274 | 219.91 | 0.00021991 | 1.026 | 1.148 | 1.225 | 1.133 | 113300 | -1484.9603 | -4460189.7497 | -44.6019
|  | 275 | 216.9 | 0.0002169 | 1.036 | 1.153 | 1.23 | 1.1397 | 113966.6667 | -1494.8272 | -4489825.562 | -44.8983
|  | 276 | 213.87 | 0.00021387 | 1.036 | 1.158 | 1.235 | 1.143 | 114300 | -1499.7606 | -4504643.4681 | -45.0464
|  | 277 | 210.83 | 0.00021083 | 1.041 | 1.163 | 1.235 | 1.1463 | 114633.3333 | -1504.694 | -4519461.3742 | -45.1946
|  | 278 | 207.78 | 0.00020778 | 1.046 | 1.168 | 1.24 | 1.1513 | 115133.3333 | -1509.6274 | -4534279.2804 | -45.3428
|  | 279 | 204.72 | 0.00020472 | 1.046 | 1.172 | 1.24 | 1.1527 | 115266.6667 | -1509.6274 | -4534279.2804 | -45.3428
|  | 280 | 201.66 | 0.00020166 | 1.05 | 1.172 | 1.24 | 1.154 | 115400 | -1514.5609 | -4549097.1865 | -45.491
|  | 281 | 198.59 | 0.00019859 | 1.05 | 1.177 | 1.24 | 1.1557 | 115566.6667 | -1519.4943 | -4563915.0927 | -45.6392
|  | 282 | 195.51 | 0.00019551 | 1.05 | 1.177 | 1.24 | 1.1557 | 115566.6667 | -1519.4943 | -4563915.0927 | -45.6392
|  | 283 | 192.43 | 0.00019243 | 1.05 | 1.182 | 1.235 | 1.1557 | 115566.6667 | -1524.4277 | -4578732.9988 | -45.7873
|  | 284 | 189.34 | 0.00018934 | 1.055 | 1.187 | 1.235 | 1.159 | 115900 | -1519.4943 | -4563915.0927 | -45.6392
|  | 285 | 186.26 | 0.00018626 | 1.055 | 1.187 | 1.235 | 1.159 | 115900 | -1524.4277 | -4578732.9988 | -45.7873
|  | 286 | 183.17 | 0.00018317 | 1.055 | 1.192 | 1.235 | 1.1607 | 116066.6667 | -1524.4277 | -4578732.9988 | -45.7873
|  | 287 | 180.08 | 0.00018008 | 1.06 | 1.197 | 1.24 | 1.1657 | 116566.6667 | -1519.4943 | -4563915.0927 | -45.6392
|  | 288 | 177 | 0.000177 | 1.06 | 1.197 | 1.24 | 1.1657 | 116566.6667 | -1519.4943 | -4563915.0927 | -45.6392
|  | 289 | 173.92 | 0.00017392 | 1.06 | 1.201 | 1.24 | 1.167 | 116700 | -1519.4943 | -4563915.0927 | -45.6392
|  | 290 | 170.84 | 0.00017084 | 1.06 | 1.201 | 1.24 | 1.167 | 116700 | -1514.5609 | -4549097.1865 | -45.491
|  | 291 | 167.77 | 0.00016777 | 1.06 | 1.201 | 1.245 | 1.1687 | 116866.6667 | -1514.5609 | -4549097.1865 | -45.491
|  | 292 | 164.7 | 0.0001647 | 1.06 | 1.201 | 1.245 | 1.1687 | 116866.6667 | -1509.6274 | -4534279.2804 | -45.3428
|  | 293 | 161.64 | 0.00016164 | 1.06 | 1.201 | 1.245 | 1.1687 | 116866.6667 | -1499.7606 | -4504643.4681 | -45.0464
|  | 294 | 158.6 | 0.0001586 | 1.055 | 1.201 | 1.24 | 1.1653 | 116533.3333 | -1499.7606 | -4504643.4681 | -45.0464
|  | 295 | 155.56 | 0.00015556 | 1.055 | 1.197 | 1.24 | 1.164 | 116400 | -1494.8272 | -4489825.562 | -44.8983
|  | 296 | 152.53 | 0.00015253 | 1.055 | 1.197 | 1.235 | 1.1623 | 116233.3333 | -1484.9603 | -4460189.7497 | -44.6019
|  | 297 | 149.52 | 0.00014952 | 1.055 | 1.197 | 1.235 | 1.1623 | 116233.3333 | -1480.0269 | -4445371.8435 | -44.4537
|  | 298 | 146.52 | 0.00014652 | 1.06 | 1.197 | 1.235 | 1.164 | 116400 | -1470.1601 | -4415736.0312 | -44.1574
|  | 299 | 143.54 | 0.00014354 | 1.055 | 1.197 | 1.24 | 1.164 | 116400 | -1460.2932 | -4386100.2189 | -43.861
|  | 300 | 140.58 | 0.00014058 | 1.055 | 1.192 | 1.24 | 1.1623 | 116233.3333 | -1455.3598 | -4371282.3128 | -43.7128
|  | 301 | 137.63 | 0.00013763 | 1.055 | 1.192 | 1.24 | 1.1623 | 116233.3333 | -1445.4929 | -4341646.5005 | -43.4165
|  | 302 | 134.7 | 0.0001347 | 1.055 | 1.192 | 1.235 | 1.1607 | 116066.6667 | -1430.6927 | -4297192.7821 | -42.9719
|  | 303 | 131.8 | 0.0001318 | 1.055 | 1.192 | 1.235 | 1.1607 | 116066.6667 | -1425.7592 | -4282374.8759 | -42.8237
|  | 304 | 128.91 | 0.00012891 | 1.05 | 1.192 | 1.235 | 1.159 | 115900 | -1410.959 | -4237921.1575 | -42.3792
|  | 305 | 126.05 | 0.00012605 | 1.05 | 1.187 | 1.23 | 1.1557 | 115566.6667 | -1396.1587 | -4193467.4391 | -41.9347
|  | 306 | 123.22 | 0.00012322 | 1.05 | 1.187 | 1.23 | 1.1557 | 115566.6667 | -1386.2919 | -4163831.6268 | -41.6383
|  | 307 | 120.41 | 0.00012041 | 1.046 | 1.182 | 1.23 | 1.1527 | 115266.6667 | -1371.4916 | -4119377.9083 | -41.1938
|  | 308 | 117.63 | 0.00011763 | 1.046 | 1.182 | 1.23 | 1.1527 | 115266.6667 | -1356.6913 | -4074924.1899 | -40.7492
|  | 309 | 114.88 | 0.00011488 | 1.046 | 1.177 | 1.225 | 1.1493 | 114933.3333 | -1341.8911 | -4030470.4715 | -40.3047
|  | 310 | 112.16 | 0.00011216 | 1.041 | 1.177 | 1.225 | 1.1477 | 114766.6667 | -1332.0242 | -4000834.6592 | -40.0083
|  | 311 | 109.46 | 0.00010946 | 1.041 | 1.177 | 1.225 | 1.1477 | 114766.6667 | -1307.3571 | -3926745.1284 | -39.2675
|  | 312 | 106.81 | 0.00010681 | 1.036 | 1.177 | 1.225 | 1.146 | 114600 | -1297.4902 | -3897109.3162 | -38.9711
|  | 313 | 104.18 | 0.00010418 | 1.036 | 1.177 | 1.221 | 1.1447 | 114466.6667 | -1277.7566 | -3837837.6916 | -38.3784
|  | 314 | 101.59 | 0.00010159 | 1.031 | 1.172 | 1.221 | 1.1413 | 114133.3333 | -1258.0229 | -3778566.067 | -37.7857
|  | 315 | 99.04 | 9.904e-05 | 1.031 | 1.172 | 1.216 | 1.1397 | 113966.6667 | -1243.2226 | -3734112.3486 | -37.3411
|  | 316 | 96.52 | 9.652e-05 | 1.031 | 1.172 | 1.211 | 1.138 | 113800 | -1223.4889 | -3674840.724 | -36.7484
|  | 317 | 94.04 | 9.404e-05 | 1.026 | 1.168 | 1.206 | 1.1333 | 113333.3333 | -1203.7552 | -3615569.0994 | -36.1557
|  | 318 | 91.6 | 9.16e-05 | 1.026 | 1.168 | 1.201 | 1.1317 | 113166.6667 | -1184.0215 | -3556297.4748 | -35.563
|  | 319 | 89.2 | 8.92e-05 | 1.026 | 1.168 | 1.201 | 1.1317 | 113166.6667 | -1159.3544 | -3482207.9441 | -34.8221
|  | 320 | 86.85 | 8.685e-05 | 1.022 | 1.163 | 1.201 | 1.1287 | 112866.6667 | -1139.6207 | -3422936.3195 | -34.2294
|  | 321 | 84.54 | 8.454e-05 | 1.017 | 1.158 | 1.196 | 1.1237 | 112366.6667 | -1119.887 | -3363664.6949 | -33.6366
|  | 322 | 82.27 | 8.227e-05 | 1.012 | 1.158 | 1.196 | 1.122 | 112200 | -1100.1533 | -3304393.0704 | -33.0439
|  | 323 | 80.04 | 8.004e-05 | 1.012 | 1.158 | 1.192 | 1.1207 | 112066.6667 | -1070.5528 | -3215485.6335 | -32.1549
|  | 324 | 77.87 | 7.787e-05 | 1.012 | 1.153 | 1.187 | 1.1173 | 111733.3333 | -1050.8191 | -3156214.0089 | -31.5621
|  | 325 | 75.74 | 7.574e-05 | 1.007 | 1.153 | 1.187 | 1.1157 | 111566.6667 | -1031.0854 | -3096942.3843 | -30.9694
|  | 326 | 73.65 | 7.365e-05 | 1.007 | 1.153 | 1.182 | 1.114 | 111400 | -1001.4849 | -3008034.9475 | -30.0803
|  | 327 | 71.62 | 7.162e-05 | 1.002 | 1.148 | 1.182 | 1.1107 | 111066.6667 | -976.8178 | -2933945.4167 | -29.3395
|  | 328 | 69.64 | 6.964e-05 | 1.002 | 1.148 | 1.182 | 1.1107 | 111066.6667 | -952.1506 | -2859855.886 | -28.5986
|  | 329 | 67.71 | 6.771e-05 | 1.007 | 1.148 | 1.182 | 1.1123 | 111233.3333 | -927.4835 | -2785766.3553 | -27.8577
|  | 330 | 65.83 | 6.583e-05 | 1.002 | 1.148 | 1.182 | 1.1107 | 111066.6667 | -902.8164 | -2711676.8245 | -27.1168
|  | 331 | 64 | 6.4e-05 | 1.002 | 1.148 | 1.182 | 1.1107 | 111066.6667 | -873.2159 | -2622769.3877 | -26.2277
|  | 332 | 62.23 | 6.223e-05 | 1.002 | 1.148 | 1.182 | 1.1107 | 111066.6667 | -848.5488 | -2548679.857 | -25.4868
|  | 333 | 60.51 | 6.051e-05 | 1.002 | 1.148 | 1.182 | 1.1107 | 111066.6667 | -818.9482 | -2459772.4201 | -24.5977
|  | 334 | 58.85 | 5.885e-05 | 1.002 | 1.148 | 1.182 | 1.1107 | 111066.6667 | -794.2811 | -2385682.8894 | -23.8568
|  | 335 | 57.24 | 5.724e-05 | 1.007 | 1.153 | 1.187 | 1.1157 | 111566.6667 | -759.7471 | -2281957.5463 | -22.8196
|  | 336 | 55.7 | 5.57e-05 | 1.012 | 1.158 | 1.192 | 1.1207 | 112066.6667 | -740.0134 | -2222685.9218 | -22.2269
|  | 337 | 54.2 | 5.42e-05 | 1.017 | 1.163 | 1.196 | 1.1253 | 112533.3333 | -705.4795 | -2118960.5787 | -21.1896
|  | 338 | 52.77 | 5.277e-05 | 1.022 | 1.168 | 1.201 | 1.1303 | 113033.3333 | -675.879 | -2030053.1419 | -20.3005
|  | 339 | 51.4 | 5.14e-05 | 1.031 | 1.172 | 1.206 | 1.1363 | 113633.3333 | -651.2118 | -1955963.6112 | -19.5596
|  | 340 | 50.08 | 5.008e-05 | 1.036 | 1.182 | 1.216 | 1.1447 | 114466.6667 | -616.6779 | -1852238.2681 | -18.5224
|  | 341 | 48.83 | 4.883e-05 | 1.041 | 1.187 | 1.23 | 1.1527 | 115266.6667 | -587.0773 | -1763330.8313 | -17.6333
|  | 342 | 47.64 | 4.764e-05 | 1.05 | 1.197 | 1.24 | 1.1623 | 116233.3333 | -562.4102 | -1689241.3005 | -16.8924
|  | 343 | 46.5 | 4.65e-05 | 1.055 | 1.206 | 1.249 | 1.17 | 117000 | -522.9428 | -1570698.0514 | -15.707
|  | 344 | 45.44 | 4.544e-05 | 1.065 | 1.216 | 1.254 | 1.1783 | 117833.3333 | -498.2757 | -1496608.5207 | -14.9661
|  | 345 | 44.43 | 4.443e-05 | 1.074 | 1.221 | 1.264 | 1.1863 | 118633.3333 | -468.6752 | -1407701.0838 | -14.077
|  | 346 | 43.48 | 4.348e-05 | 1.089 | 1.235 | 1.269 | 1.1977 | 119766.6667 | -434.1412 | -1303975.7408 | -13.0398
|  | 347 | 42.6 | 4.26e-05 | 1.099 | 1.245 | 1.278 | 1.2073 | 120733.3333 | -399.6073 | -1200250.3978 | -12.0025
|  | 348 | 41.79 | 4.179e-05 | 1.108 | 1.254 | 1.288 | 1.2167 | 121666.6667 | -374.9401 | -1126160.867 | -11.2616
|  | 349 | 41.03 | 4.103e-05 | 1.118 | 1.264 | 1.297 | 1.2263 | 122633.3333 | -340.4062 | -1022435.524 | -10.2244
|  | 350 | 40.34 | 4.034e-05 | 1.123 | 1.274 | 1.302 | 1.233 | 123300 | -305.8722 | -918710.181 | -9.1871
|  | 351 | 39.72 | 3.972e-05 | 1.127 | 1.283 | 1.307 | 1.239 | 123900 | -276.2717 | -829802.7441 | -8.298
|  | 352 | 39.16 | 3.916e-05 | 1.137 | 1.293 | 1.312 | 1.2473 | 124733.3333 | -241.7377 | -726077.4011 | -7.2608
|  | 353 | 38.67 | 3.867e-05 | 1.142 | 1.298 | 1.317 | 1.2523 | 125233.3333 | -212.1372 | -637169.9642 | -6.3717
|  | 354 | 38.24 | 3.824e-05 | 1.147 | 1.302 | 1.322 | 1.257 | 125700 | -177.6032 | -533444.6212 | -5.3344
|  | 355 | 37.88 | 3.788e-05 | 1.147 | 1.302 | 1.331 | 1.26 | 126000 | -148.0027 | -444537.1844 | -4.4454
|  | 356 | 37.58 | 3.758e-05 | 1.151 | 1.307 | 1.331 | 1.263 | 126300 | -113.4687 | -340811.8413 | -3.4081
|  | 357 | 37.35 | 3.735e-05 | 1.156 | 1.307 | 1.336 | 1.2663 | 126633.3333 | -78.9348 | -237086.4983 | -2.3709
|  | 358 | 37.19 | 3.719e-05 | 1.161 | 1.312 | 1.341 | 1.2713 | 127133.3333 | -49.3342 | -148179.0615 | -1.4818
|  | 359 | 37.09 | 3.709e-05 | 1.166 | 1.317 | 1.346 | 1.2763 | 127633.3333 | -19.7337 | -59271.6246 | -0.59272
|  | 360 | 37.05 | 3.705e-05 |  |  |  | 0 | 0 | -18278.3322 | -54900342.2675 | -549.0034

## RPM1250
Crank Angle | V_ABS | CYLPR1 | CYLPR2 | CYLPR3
deg | cm3 | bar | bar | bar
-360 | 37.05 | 1.444 | 1.604 | 1.642
-359 | 37.09 | 1.454 | 1.609 | 1.647
-358 | 37.19 | 1.463 | 1.614 | 1.652
-357 | 37.35 | 1.468 | 1.618 | 1.657
-356 | 37.58 | 1.473 | 1.628 | 1.662
-355 | 37.88 | 1.478 | 1.633 | 1.666
-354 | 38.24 | 1.488 | 1.638 | 1.671
-353 | 38.66 | 1.488 | 1.642 | 1.676
-352 | 39.15 | 1.492 | 1.647 | 1.681
-351 | 39.71 | 1.497 | 1.652 | 1.686
-350 | 40.33 | 1.502 | 1.657 | 1.69
-349 | 41.01 | 1.507 | 1.662 | 1.695
-348 | 41.76 | 1.507 | 1.667 | 1.7
-347 | 42.57 | 1.512 | 1.671 | 1.7
-346 | 43.44 | 1.516 | 1.676 | 1.705
-345 | 44.38 | 1.516 | 1.676 | 1.705
-344 | 45.38 | 1.521 | 1.676 | 1.705
-343 | 46.44 | 1.521 | 1.676 | 1.705
-342 | 47.55 | 1.521 | 1.676 | 1.705
-341 | 48.73 | 1.521 | 1.676 | 1.705
-340 | 49.97 | 1.521 | 1.676 | 1.705
-339 | 51.27 | 1.521 | 1.676 | 1.705
-338 | 52.62 | 1.521 | 1.676 | 1.705
-337 | 54.03 | 1.521 | 1.676 | 1.705
-336 | 55.5 | 1.521 | 1.676 | 1.7
-335 | 57.03 | 1.521 | 1.676 | 1.7
-334 | 58.61 | 1.521 | 1.676 | 1.7
-333 | 60.24 | 1.516 | 1.676 | 1.7
-332 | 61.93 | 1.516 | 1.676 | 1.695
-331 | 63.67 | 1.512 | 1.676 | 1.695
-330 | 65.46 | 1.512 | 1.676 | 1.69
-329 | 67.31 | 1.512 | 1.676 | 1.69
-328 | 69.2 | 1.507 | 1.676 | 1.686
-327 | 71.14 | 1.507 | 1.681 | 1.686
-326 | 73.13 | 1.507 | 1.681 | 1.686
-325 | 75.17 | 1.507 | 1.681 | 1.686
-324 | 77.26 | 1.507 | 1.681 | 1.686
-323 | 79.38 | 1.512 | 1.686 | 1.69
-322 | 81.56 | 1.512 | 1.686 | 1.69
-321 | 83.77 | 1.516 | 1.691 | 1.695
-320 | 86.03 | 1.521 | 1.691 | 1.695
-319 | 88.33 | 1.521 | 1.695 | 1.7
-318 | 90.67 | 1.526 | 1.695 | 1.7
-317 | 93.05 | 1.526 | 1.695 | 1.705
-316 | 95.46 | 1.531 | 1.7 | 1.705
-315 | 97.91 | 1.531 | 1.7 | 1.705
-314 | 100.4 | 1.531 | 1.7 | 1.71
-313 | 102.92 | 1.531 | 1.7 | 1.71
-312 | 105.48 | 1.531 | 1.7 | 1.71
-311 | 108.06 | 1.531 | 1.7 | 1.71
-310 | 110.68 | 1.531 | 1.7 | 1.705
-309 | 113.32 | 1.531 | 1.695 | 1.71
-308 | 116 | 1.531 | 1.695 | 1.705
-307 | 118.7 | 1.526 | 1.695 | 1.71
-306 | 121.42 | 1.526 | 1.695 | 1.71
-305 | 124.18 | 1.526 | 1.695 | 1.71
-304 | 126.95 | 1.526 | 1.695 | 1.71
-303 | 129.75 | 1.526 | 1.7 | 1.71
-302 | 132.57 | 1.526 | 1.7 | 1.71
-301 | 135.4 | 1.531 | 1.705 | 1.71
-300 | 138.26 | 1.531 | 1.705 | 1.71
-299 | 141.13 | 1.536 | 1.705 | 1.71
-298 | 144.02 | 1.536 | 1.705 | 1.714
-297 | 146.93 | 1.536 | 1.705 | 1.714
-296 | 149.84 | 1.54 | 1.71 | 1.714
-295 | 152.77 | 1.536 | 1.71 | 1.714
-294 | 155.72 | 1.54 | 1.71 | 1.714
-293 | 158.67 | 1.54 | 1.71 | 1.714
-292 | 161.63 | 1.54 | 1.71 | 1.719
-291 | 164.6 | 1.54 | 1.71 | 1.719
-290 | 167.57 | 1.54 | 1.71 | 1.719
-289 | 170.55 | 1.536 | 1.715 | 1.719
-288 | 173.53 | 1.536 | 1.71 | 1.714
-287 | 176.52 | 1.536 | 1.715 | 1.714
-286 | 179.51 | 1.545 | 1.715 | 1.724
-285 | 182.5 | 1.54 | 1.715 | 1.705
-284 | 185.49 | 1.536 | 1.715 | 1.714
-283 | 188.48 | 1.531 | 1.71 | 1.71
-282 | 191.47 | 1.531 | 1.715 | 1.71
-281 | 194.45 | 1.531 | 1.71 | 1.705
-280 | 197.43 | 1.526 | 1.705 | 1.705
-279 | 200.4 | 1.526 | 1.705 | 1.705
-278 | 203.37 | 1.526 | 1.7 | 1.7
-277 | 206.32 | 1.521 | 1.7 | 1.695
-276 | 209.27 | 1.521 | 1.7 | 1.695
-275 | 212.22 | 1.521 | 1.7 | 1.695
-274 | 215.15 | 1.521 | 1.7 | 1.695
-273 | 218.06 | 1.521 | 1.7 | 1.695
-272 | 220.97 | 1.521 | 1.7 | 1.695
-271 | 223.86 | 1.521 | 1.7 | 1.695
-270 | 226.74 | 1.521 | 1.7 | 1.695
-269 | 229.61 | 1.526 | 1.7 | 1.695
-268 | 232.46 | 1.526 | 1.7 | 1.695
-267 | 235.29 | 1.526 | 1.7 | 1.695
-266 | 238.1 | 1.526 | 1.705 | 1.695
-265 | 240.9 | 1.526 | 1.705 | 1.7
-264 | 243.68 | 1.526 | 1.705 | 1.7
-263 | 246.44 | 1.526 | 1.705 | 1.7
-262 | 249.18 | 1.526 | 1.7 | 1.7
-261 | 251.89 | 1.526 | 1.705 | 1.7
-260 | 254.59 | 1.526 | 1.7 | 1.7
-259 | 257.26 | 1.526 | 1.7 | 1.7
-258 | 259.91 | 1.526 | 1.7 | 1.7
-257 | 262.54 | 1.526 | 1.7 | 1.7
-256 | 265.14 | 1.526 | 1.7 | 1.7
-255 | 267.72 | 1.521 | 1.7 | 1.7
-254 | 270.27 | 1.526 | 1.7 | 1.7
-253 | 272.8 | 1.521 | 1.7 | 1.7
-252 | 275.3 | 1.521 | 1.7 | 1.695
-251 | 277.78 | 1.521 | 1.7 | 1.695
-250 | 280.23 | 1.521 | 1.7 | 1.695
-249 | 282.65 | 1.521 | 1.705 | 1.7
-248 | 285.04 | 1.521 | 1.705 | 1.695
-247 | 287.4 | 1.521 | 1.705 | 1.695
-246 | 289.74 | 1.521 | 1.705 | 1.695
-245 | 292.04 | 1.521 | 1.705 | 1.695
-244 | 294.32 | 1.526 | 1.71 | 1.7
-243 | 296.56 | 1.526 | 1.71 | 1.7
-242 | 298.78 | 1.526 | 1.715 | 1.7
-241 | 300.96 | 1.526 | 1.715 | 1.7
-240 | 303.12 | 1.526 | 1.715 | 1.7
-239 | 305.24 | 1.526 | 1.715 | 1.7
-238 | 307.33 | 1.526 | 1.715 | 1.7
-237 | 309.39 | 1.526 | 1.715 | 1.7
-236 | 311.42 | 1.526 | 1.715 | 1.7
-235 | 313.41 | 1.526 | 1.71 | 1.7
-234 | 315.38 | 1.526 | 1.71 | 1.7
-233 | 317.31 | 1.526 | 1.71 | 1.7
-232 | 319.2 | 1.526 | 1.71 | 1.7
-231 | 321.07 | 1.526 | 1.71 | 1.7
-230 | 322.9 | 1.526 | 1.71 | 1.7
-229 | 324.7 | 1.526 | 1.71 | 1.7
-228 | 326.46 | 1.526 | 1.71 | 1.7
-227 | 328.19 | 1.531 | 1.715 | 1.705
-226 | 329.89 | 1.531 | 1.715 | 1.705
-225 | 331.55 | 1.531 | 1.719 | 1.71
-224 | 333.18 | 1.536 | 1.724 | 1.71
-223 | 334.78 | 1.536 | 1.724 | 1.714
-222 | 336.34 | 1.54 | 1.729 | 1.719
-221 | 337.87 | 1.545 | 1.734 | 1.724
-220 | 339.36 | 1.545 | 1.739 | 1.729
-219 | 340.82 | 1.55 | 1.748 | 1.734
-218 | 342.24 | 1.555 | 1.753 | 1.739
-217 | 343.63 | 1.56 | 1.758 | 1.743
-216 | 344.98 | 1.565 | 1.763 | 1.748
-215 | 346.3 | 1.569 | 1.768 | 1.753
-214 | 347.59 | 1.569 | 1.772 | 1.758
-213 | 348.84 | 1.574 | 1.777 | 1.763
-212 | 350.06 | 1.574 | 1.782 | 1.763
-211 | 351.24 | 1.579 | 1.787 | 1.763
-210 | 352.38 | 1.584 | 1.792 | 1.763
-209 | 353.49 | 1.584 | 1.792 | 1.763
-208 | 354.57 | 1.584 | 1.792 | 1.763
-207 | 355.61 | 1.589 | 1.796 | 1.763
-206 | 356.62 | 1.584 | 1.792 | 1.763
-205 | 357.59 | 1.584 | 1.792 | 1.763
-204 | 358.53 | 1.584 | 1.792 | 1.763
-203 | 359.43 | 1.584 | 1.792 | 1.763
-202 | 360.3 | 1.584 | 1.792 | 1.758
-201 | 361.13 | 1.584 | 1.787 | 1.758
-200 | 361.92 | 1.579 | 1.787 | 1.758
-199 | 362.68 | 1.579 | 1.787 | 1.758
-198 | 363.41 | 1.579 | 1.787 | 1.758
-197 | 364.1 | 1.579 | 1.782 | 1.753
-196 | 364.76 | 1.579 | 1.782 | 1.753
-195 | 365.38 | 1.579 | 1.782 | 1.753
-194 | 365.97 | 1.579 | 1.782 | 1.753
-193 | 366.52 | 1.579 | 1.782 | 1.758
-192 | 367.03 | 1.579 | 1.782 | 1.758
-191 | 367.51 | 1.579 | 1.782 | 1.758
-190 | 367.96 | 1.579 | 1.782 | 1.758
-189 | 368.37 | 1.579 | 1.782 | 1.753
-188 | 368.74 | 1.579 | 1.782 | 1.758
-187 | 369.08 | 1.579 | 1.777 | 1.758
-186 | 369.38 | 1.579 | 1.777 | 1.758
-185 | 369.65 | 1.579 | 1.777 | 1.758
-184 | 369.89 | 1.579 | 1.777 | 1.758
-183 | 370.08 | 1.579 | 1.777 | 1.758
-182 | 370.25 | 1.579 | 1.772 | 1.758
-181 | 370.37 | 1.579 | 1.772 | 1.753
-180 | 370.46 | 1.579 | 1.772 | 1.753
-179 | 370.52 | 1.579 | 1.772 | 1.758
-178 | 370.54 | 1.579 | 1.772 | 1.753
-177 | 370.52 | 1.579 | 1.772 | 1.753
-176 | 370.47 | 1.579 | 1.772 | 1.753
-175 | 370.39 | 1.574 | 1.772 | 1.753
-174 | 370.26 | 1.579 | 1.768 | 1.753
-173 | 370.11 | 1.579 | 1.768 | 1.753
-172 | 369.91 | 1.579 | 1.768 | 1.758
-171 | 369.68 | 1.579 | 1.772 | 1.758
-170 | 369.41 | 1.579 | 1.772 | 1.758
-169 | 369.11 | 1.584 | 1.772 | 1.758
-168 | 368.77 | 1.584 | 1.772 | 1.763
-167 | 368.4 | 1.584 | 1.777 | 1.763
-166 | 367.99 | 1.584 | 1.777 | 1.767
-165 | 367.54 | 1.589 | 1.782 | 1.767
-164 | 367.06 | 1.593 | 1.782 | 1.772
-163 | 366.54 | 1.593 | 1.787 | 1.772
-162 | 365.98 | 1.598 | 1.792 | 1.772
-161 | 365.39 | 1.603 | 1.792 | 1.777
-160 | 364.76 | 1.608 | 1.796 | 1.777
-159 | 364.09 | 1.613 | 1.801 | 1.782
-158 | 363.39 | 1.617 | 1.801 | 1.787
-157 | 362.65 | 1.622 | 1.806 | 1.791
-156 | 361.87 | 1.627 | 1.811 | 1.791
-155 | 361.06 | 1.632 | 1.816 | 1.796
-154 | 360.21 | 1.637 | 1.825 | 1.801
-153 | 359.32 | 1.641 | 1.83 | 1.806
-152 | 358.4 | 1.651 | 1.84 | 1.811
-151 | 357.44 | 1.661 | 1.845 | 1.815
-150 | 356.44 | 1.666 | 1.849 | 1.825
-149 | 355.4 | 1.67 | 1.859 | 1.835
-148 | 354.33 | 1.68 | 1.864 | 1.839
-147 | 353.22 | 1.685 | 1.873 | 1.849
-146 | 352.07 | 1.694 | 1.883 | 1.854
-145 | 350.89 | 1.704 | 1.893 | 1.864
-144 | 349.67 | 1.714 | 1.902 | 1.873
-143 | 348.41 | 1.718 | 1.907 | 1.883
-142 | 347.11 | 1.728 | 1.917 | 1.892
-141 | 345.78 | 1.738 | 1.926 | 1.902
-140 | 344.41 | 1.747 | 1.936 | 1.916
-139 | 343 | 1.757 | 1.95 | 1.926
-138 | 341.55 | 1.767 | 1.96 | 1.936
-137 | 340.07 | 1.781 | 1.97 | 1.945
-136 | 338.55 | 1.791 | 1.984 | 1.96
-135 | 336.99 | 1.8 | 1.994 | 1.969
-134 | 335.39 | 1.81 | 2.008 | 1.984
-133 | 333.76 | 1.824 | 2.018 | 1.998
-132 | 332.09 | 1.839 | 2.032 | 2.008
-131 | 330.38 | 1.848 | 2.047 | 2.022
-130 | 328.64 | 1.863 | 2.061 | 2.037
-129 | 326.86 | 1.877 | 2.076 | 2.051
-128 | 325.04 | 1.892 | 2.09 | 2.07
-127 | 323.19 | 1.911 | 2.109 | 2.085
-126 | 321.3 | 1.925 | 2.124 | 2.099
-125 | 319.38 | 1.945 | 2.143 | 2.118
-124 | 317.42 | 1.959 | 2.157 | 2.133
-123 | 315.42 | 1.978 | 2.177 | 2.152
-122 | 313.39 | 1.997 | 2.196 | 2.171
-121 | 311.32 | 2.017 | 2.215 | 2.19
-120 | 309.21 | 2.036 | 2.234 | 2.21
-119 | 307.08 | 2.055 | 2.254 | 2.229
-118 | 304.9 | 2.074 | 2.273 | 2.248
-117 | 302.7 | 2.094 | 2.292 | 2.267
-116 | 300.46 | 2.118 | 2.316 | 2.291
-115 | 298.18 | 2.142 | 2.34 | 2.311
-114 | 295.87 | 2.166 | 2.364 | 2.335
-113 | 293.53 | 2.19 | 2.388 | 2.364
-112 | 291.16 | 2.219 | 2.412 | 2.388
-111 | 288.76 | 2.248 | 2.441 | 2.412
-110 | 286.32 | 2.276 | 2.465 | 2.436
-109 | 283.85 | 2.31 | 2.494 | 2.465
-108 | 281.35 | 2.339 | 2.523 | 2.493
-107 | 278.82 | 2.373 | 2.557 | 2.522
-106 | 276.27 | 2.406 | 2.591 | 2.551
-105 | 273.68 | 2.44 | 2.624 | 2.58
-104 | 271.06 | 2.479 | 2.653 | 2.614
-103 | 268.42 | 2.517 | 2.687 | 2.647
-102 | 265.75 | 2.556 | 2.725 | 2.681
-101 | 263.05 | 2.594 | 2.764 | 2.719
-100 | 260.33 | 2.637 | 2.797 | 2.753
-99 | 257.58 | 2.681 | 2.836 | 2.792
-98 | 254.81 | 2.724 | 2.874 | 2.83
-97 | 252.01 | 2.772 | 2.918 | 2.873
-96 | 249.19 | 2.82 | 2.961 | 2.912
-95 | 246.35 | 2.868 | 3.004 | 2.955
-94 | 243.48 | 2.921 | 3.053 | 3.003
-93 | 240.6 | 2.974 | 3.101 | 3.051
-92 | 237.7 | 3.027 | 3.154 | 3.099
-91 | 234.77 | 3.085 | 3.211 | 3.147
-90 | 231.83 | 3.138 | 3.264 | 3.2
-89 | 228.88 | 3.191 | 3.322 | 3.253
-88 | 225.9 | 3.248 | 3.375 | 3.311
-87 | 222.91 | 3.306 | 3.433 | 3.369
-86 | 219.91 | 3.364 | 3.495 | 3.431
-85 | 216.9 | 3.426 | 3.558 | 3.494
-84 | 213.87 | 3.494 | 3.625 | 3.561
-83 | 210.83 | 3.551 | 3.688 | 3.628
-82 | 207.78 | 3.614 | 3.76 | 3.7
-81 | 204.72 | 3.676 | 3.837 | 3.777
-80 | 201.66 | 3.739 | 3.914 | 3.854
-79 | 198.59 | 3.806 | 3.991 | 3.936
-78 | 195.51 | 3.874 | 4.073 | 4.018
-77 | 192.43 | 3.946 | 4.159 | 4.099
-76 | 189.34 | 4.023 | 4.246 | 4.186
-75 | 186.26 | 4.109 | 4.337 | 4.277
-74 | 183.17 | 4.191 | 4.439 | 4.373
-73 | 180.08 | 4.278 | 4.54 | 4.474
-72 | 177 | 4.369 | 4.641 | 4.575
-71 | 173.92 | 4.465 | 4.751 | 4.676
-70 | 170.84 | 4.566 | 4.862 | 4.787
-69 | 167.77 | 4.682 | 4.978 | 4.902
-68 | 164.7 | 4.797 | 5.103 | 5.023
-67 | 161.64 | 4.918 | 5.228 | 5.148
-66 | 158.6 | 5.038 | 5.358 | 5.277
-65 | 155.56 | 5.168 | 5.492 | 5.407
-64 | 152.53 | 5.312 | 5.632 | 5.547
-63 | 149.52 | 5.461 | 5.786 | 5.691
-62 | 146.52 | 5.62 | 5.935 | 5.84
-61 | 143.54 | 5.788 | 6.099 | 5.999
-60 | 140.58 | 5.961 | 6.267 | 6.162
-59 | 137.63 | 6.144 | 6.441 | 6.335
-58 | 134.7 | 6.317 | 6.623 | 6.513
-57 | 131.8 | 6.505 | 6.811 | 6.701
-56 | 128.91 | 6.707 | 7.018 | 6.898
-55 | 126.05 | 6.914 | 7.225 | 7.1
-54 | 123.22 | 7.126 | 7.437 | 7.307
-53 | 120.41 | 7.352 | 7.663 | 7.528
-52 | 117.63 | 7.583 | 7.904 | 7.759
-51 | 114.88 | 7.823 | 8.154 | 7.999
-50 | 112.16 | 8.073 | 8.414 | 8.254
-49 | 109.46 | 8.333 | 8.683 | 8.518
-48 | 106.81 | 8.607 | 8.967 | 8.797
-47 | 104.18 | 8.882 | 9.261 | 9.081
-46 | 101.59 | 9.185 | 9.564 | 9.389
-45 | 99.04 | 9.502 | 9.872 | 9.701
-44 | 96.52 | 9.829 | 10.194 | 10.033
-43 | 94.04 | 10.171 | 10.526 | 10.374
-42 | 91.6 | 10.527 | 10.873 | 10.73
-41 | 89.2 | 10.897 | 11.239 | 11.105
-40 | 86.85 | 11.272 | 11.638 | 11.495
-39 | 84.54 | 11.672 | 12.057 | 11.898
-38 | 82.27 | 12.085 | 12.499 | 12.312
-37 | 80.04 | 12.514 | 12.952 | 12.745
-36 | 77.87 | 12.966 | 13.428 | 13.197
-35 | 75.74 | 13.432 | 13.919 | 13.721
-34 | 73.65 | 13.928 | 14.424 | 14.211
-33 | 71.62 | 14.447 | 14.939 | 14.726
-32 | 69.64 | 14.986 | 15.478 | 15.25
-31 | 67.71 | 15.544 | 16.037 | 15.798
-30 | 65.83 | 16.117 | 16.609 | 16.361
-29 | 64 | 16.708 | 17.201 | 16.942
-28 | 62.23 | 17.324 | 17.822 | 17.553
-27 | 60.51 | 17.954 | 18.472 | 18.188
-26 | 58.85 | 18.604 | 19.126 | 18.842
-25 | 57.24 | 19.263 | 19.805 | 19.515
-24 | 55.7 | 19.946 | 20.498 | 20.198
-23 | 54.2 | 20.639 | 21.205 | 20.895
-22 | 52.77 | 21.346 | 21.932 | 21.616
-21 | 51.4 | 22.072 | 22.668 | 22.342
-20 | 50.08 | 22.804 | 23.414 | 23.078
-19 | 48.83 | 23.535 | 24.165 | 23.823
-18 | 47.64 | 24.271 | 24.921 | 24.559
-17 | 46.5 | 25.007 | 25.671 | 25.299
-16 | 45.44 | 25.757 | 26.412 | 26.025
-15 | 44.43 | 26.489 | 27.144 | 26.737
-14 | 43.48 | 27.215 | 27.856 | 27.434
-13 | 42.6 | 27.917 | 28.554 | 28.112
-12 | 41.79 | 28.591 | 29.223 | 28.766
-11 | 41.03 | 29.235 | 29.863 | 29.396
-10 | 40.34 | 29.842 | 30.484 | 30.016
-9 | 39.72 | 30.404 | 31.066 | 30.603
-8 | 39.16 | 30.919 | 31.595 | 31.137
-7 | 38.67 | 31.381 | 32.067 | 31.617
-6 | 38.24 | 31.79 | 32.481 | 32.031
-5 | 37.88 | 32.141 | 32.832 | 32.382
-4 | 37.58 | 32.43 | 33.107 | 32.656
-3 | 37.35 | 32.651 | 33.314 | 32.863
-2 | 37.19 | 32.805 | 33.448 | 33.002
-1 | 37.09 | 32.877 | 33.511 | 33.069
0 | 37.05 | 32.887 | 33.511 | 33.069
1 | 37.09 | 32.819 | 33.429 | 32.997
2 | 37.19 | 32.675 | 33.28 | 32.853
3 | 37.35 | 32.454 | 33.054 | 32.632
4 | 37.58 | 32.165 | 32.76 | 32.343
5 | 37.88 | 31.814 | 32.404 | 31.988
6 | 38.24 | 31.395 | 31.98 | 31.579
7 | 38.66 | 30.934 | 31.514 | 31.117
8 | 39.15 | 30.457 | 30.994 | 30.632
9 | 39.71 | 29.986 | 30.45 | 30.151
10 | 40.33 | 29.572 | 29.959 | 29.718
11 | 41.01 | 29.269 | 29.579 | 29.386
12 | 41.76 | 29.134 | 29.396 | 29.208
13 | 42.57 | 29.245 | 29.478 | 29.252
14 | 43.44 | 29.668 | 29.897 | 29.574
15 | 44.38 | 30.443 | 30.705 | 30.223
16 | 45.38 | 31.578 | 31.928 | 31.218
17 | 46.44 | 33.07 | 33.573 | 32.569
18 | 47.55 | 34.936 | 35.667 | 34.286
19 | 48.73 | 37.202 | 38.227 | 36.373
20 | 49.97 | 39.848 | 41.259 | 38.763
21 | 51.27 | 42.859 | 44.652 | 41.508
22 | 52.62 | 46.102 | 48.213 | 44.508
23 | 54.03 | 49.416 | 51.75 | 47.634
24 | 55.5 | 52.654 | 55.143 | 50.75
25 | 57.03 | 55.723 | 58.281 | 53.774
26 | 58.61 | 58.484 | 61.115 | 56.731
27 | 60.24 | 61 | 63.507 | 59.482
28 | 61.93 | 63.165 | 65.307 | 61.939
29 | 63.67 | 64.868 | 66.428 | 63.972
30 | 65.46 | 66.037 | 66.78 | 65.444
31 | 67.31 | 66.624 | 66.505 | 66.271
32 | 69.2 | 66.609 | 65.702 | 66.434
33 | 71.14 | 66.027 | 64.494 | 66.026
34 | 73.13 | 64.979 | 62.987 | 65.117
35 | 75.17 | 63.593 | 61.298 | 63.838
36 | 77.26 | 61.986 | 59.681 | 62.304
37 | 79.38 | 60.25 | 58.035 | 60.621
38 | 81.56 | 58.417 | 56.39 | 58.837
39 | 83.77 | 56.579 | 54.758 | 57.024
40 | 86.03 | 54.77 | 53.16 | 55.231
41 | 88.33 | 52.995 | 51.606 | 53.466
42 | 90.67 | 51.273 | 50.177 | 51.755
43 | 93.05 | 49.618 | 48.853 | 50.105
44 | 95.46 | 48.079 | 47.568 | 48.571
45 | 97.91 | 46.597 | 46.327 | 47.091
46 | 100.4 | 45.168 | 45.119 | 45.662
47 | 102.92 | 43.788 | 43.954 | 44.282
48 | 105.48 | 42.46 | 42.823 | 42.946
49 | 108.06 | 41.19 | 41.726 | 41.676
50 | 110.68 | 40.011 | 40.643 | 40.484
51 | 113.32 | 38.866 | 39.599 | 39.33
52 | 116 | 37.774 | 38.593 | 38.219
53 | 118.7 | 36.716 | 37.616 | 37.152
54 | 121.42 | 35.706 | 36.678 | 36.132
55 | 124.18 | 34.729 | 35.768 | 35.137
56 | 126.95 | 33.777 | 34.825 | 34.185
57 | 129.75 | 32.863 | 33.896 | 33.262
58 | 132.57 | 31.978 | 33.001 | 32.372
59 | 135.4 | 31.131 | 32.139 | 31.526
60 | 138.26 | 30.313 | 31.312 | 30.704
61 | 141.13 | 29.529 | 30.513 | 29.915
62 | 144.02 | 28.793 | 29.733 | 29.17
63 | 146.93 | 28.091 | 28.963 | 28.453
64 | 149.84 | 27.407 | 28.222 | 27.756
65 | 152.77 | 26.748 | 27.505 | 27.093
66 | 155.72 | 26.113 | 26.817 | 26.448
67 | 158.67 | 25.502 | 26.162 | 25.833
68 | 161.63 | 24.92 | 25.556 | 25.237
69 | 164.6 | 24.357 | 24.959 | 24.669
70 | 167.57 | 23.819 | 24.391 | 24.121
71 | 170.55 | 23.304 | 23.838 | 23.592
72 | 173.53 | 22.799 | 23.308 | 23.078
73 | 176.52 | 22.313 | 22.798 | 22.587
74 | 179.51 | 21.837 | 22.317 | 22.131
75 | 182.5 | 21.37 | 21.855 | 21.693
76 | 185.49 | 20.932 | 21.403 | 21.265
77 | 188.48 | 20.499 | 20.969 | 20.852
78 | 191.47 | 20.086 | 20.551 | 20.457
79 | 194.45 | 19.681 | 20.147 | 20.068
80 | 197.43 | 19.316 | 19.771 | 19.683
81 | 200.4 | 18.955 | 19.405 | 19.308
82 | 203.37 | 18.614 | 19.049 | 18.943
83 | 206.32 | 18.282 | 18.708 | 18.592
84 | 209.27 | 17.959 | 18.376 | 18.25
85 | 212.22 | 17.642 | 18.058 | 17.923
86 | 215.15 | 17.334 | 17.745 | 17.62
87 | 218.06 | 17.04 | 17.442 | 17.327
88 | 220.97 | 16.752 | 17.148 | 17.043
89 | 223.86 | 16.473 | 16.864 | 16.769
90 | 226.74 | 16.208 | 16.59 | 16.505
91 | 229.61 | 15.953 | 16.325 | 16.25
92 | 232.46 | 15.708 | 16.07 | 15.995
93 | 235.29 | 15.463 | 15.825 | 15.75
94 | 238.1 | 15.227 | 15.579 | 15.514
95 | 240.9 | 15.001 | 15.348 | 15.288
96 | 243.68 | 14.779 | 15.122 | 15.067
97 | 246.44 | 14.568 | 14.906 | 14.851
98 | 249.18 | 14.361 | 14.699 | 14.644
99 | 251.89 | 14.154 | 14.497 | 14.447
100 | 254.59 | 13.962 | 14.304 | 14.25
101 | 257.26 | 13.774 | 14.112 | 14.062
102 | 259.91 | 13.591 | 13.929 | 13.88
103 | 262.54 | 13.413 | 13.751 | 13.702
104 | 265.14 | 13.245 | 13.573 | 13.533
105 | 267.72 | 13.086 | 13.399 | 13.37
106 | 270.27 | 12.927 | 13.236 | 13.206
107 | 272.8 | 12.778 | 13.077 | 13.052
108 | 275.3 | 12.629 | 12.923 | 12.903
109 | 277.78 | 12.49 | 12.769 | 12.754
110 | 280.23 | 12.345 | 12.629 | 12.61
111 | 282.65 | 12.201 | 12.49 | 12.466
112 | 285.04 | 12.061 | 12.35 | 12.326
113 | 287.4 | 11.927 | 12.22 | 12.197
114 | 289.74 | 11.797 | 12.095 | 12.067
115 | 292.04 | 11.667 | 11.97 | 11.942
116 | 294.32 | 11.551 | 11.85 | 11.826
117 | 296.56 | 11.441 | 11.734 | 11.711
118 | 298.78 | 11.33 | 11.619 | 11.596
119 | 300.96 | 11.224 | 11.508 | 11.49
120 | 303.12 | 11.123 | 11.402 | 11.384
121 | 305.24 | 11.027 | 11.296 | 11.283
122 | 307.33 | 10.926 | 11.195 | 11.182
123 | 309.39 | 10.83 | 11.094 | 11.081
124 | 311.42 | 10.734 | 10.998 | 10.985
125 | 313.41 | 10.642 | 10.907 | 10.894
126 | 315.38 | 10.551 | 10.815 | 10.807
127 | 317.31 | 10.464 | 10.724 | 10.716
128 | 319.2 | 10.382 | 10.637 | 10.629
129 | 321.07 | 10.301 | 10.555 | 10.538
130 | 322.9 | 10.224 | 10.473 | 10.451
131 | 324.7 | 10.147 | 10.396 | 10.365
132 | 326.46 | 10.07 | 10.319 | 10.288
133 | 328.19 | 9.998 | 10.247 | 10.206
134 | 329.89 | 9.93 | 10.175 | 10.129
135 | 331.55 | 9.863 | 10.108 | 10.057
136 | 333.18 | 9.796 | 10.04 | 9.985
137 | 334.78 | 9.728 | 9.973 | 9.917
138 | 336.34 | 9.661 | 9.91 | 9.85
139 | 337.87 | 9.598 | 9.848 | 9.788
140 | 339.36 | 9.536 | 9.785 | 9.725
141 | 340.82 | 9.478 | 9.727 | 9.667
142 | 342.24 | 9.42 | 9.67 | 9.61
143 | 343.63 | 9.372 | 9.612 | 9.557
144 | 344.98 | 9.319 | 9.554 | 9.504
145 | 346.3 | 9.271 | 9.501 | 9.451
146 | 347.59 | 9.223 | 9.448 | 9.403
147 | 348.84 | 9.175 | 9.405 | 9.35
148 | 350.06 | 9.122 | 9.357 | 9.307
149 | 351.24 | 9.074 | 9.314 | 9.259
150 | 352.38 | 9.026 | 9.27 | 9.215
151 | 353.49 | 8.973 | 9.222 | 9.177
152 | 354.57 | 8.93 | 9.179 | 9.134
153 | 355.61 | 8.882 | 9.131 | 9.095
154 | 356.62 | 8.833 | 9.087 | 9.057
155 | 357.59 | 8.785 | 9.044 | 9.013
156 | 358.53 | 8.737 | 8.996 | 8.975
157 | 359.43 | 8.694 | 8.953 | 8.941
158 | 360.3 | 8.646 | 8.909 | 8.903
159 | 361.13 | 8.598 | 8.861 | 8.864
160 | 361.92 | 8.55 | 8.818 | 8.826
161 | 362.68 | 8.501 | 8.77 | 8.792
162 | 363.41 | 8.453 | 8.726 | 8.754
163 | 364.1 | 8.405 | 8.678 | 8.715
164 | 364.76 | 8.352 | 8.63 | 8.677
165 | 365.38 | 8.304 | 8.587 | 8.634
166 | 365.97 | 8.251 | 8.534 | 8.59
167 | 366.52 | 8.194 | 8.486 | 8.542
168 | 367.03 | 8.136 | 8.428 | 8.494
169 | 367.51 | 8.073 | 8.366 | 8.441
170 | 367.96 | 8.001 | 8.298 | 8.379
171 | 368.37 | 7.929 | 8.221 | 8.311
172 | 368.74 | 7.842 | 8.139 | 8.235
173 | 369.08 | 7.751 | 8.048 | 8.153
174 | 369.38 | 7.655 | 7.947 | 8.066
175 | 369.65 | 7.544 | 7.836 | 7.965
176 | 369.89 | 7.424 | 7.721 | 7.855
177 | 370.08 | 7.299 | 7.596 | 7.725
178 | 370.25 | 7.159 | 7.461 | 7.585
179 | 370.37 | 7.015 | 7.316 | 7.436
180 | 370.46 | 6.861 | 7.162 | 7.278
181 | 370.52 | 6.697 | 7.004 | 7.109
182 | 370.54 | 6.529 | 6.826 | 6.946
183 | 370.52 | 6.351 | 6.647 | 6.763
184 | 370.47 | 6.173 | 6.46 | 6.576
185 | 370.39 | 5.986 | 6.272 | 6.388
186 | 370.26 | 5.788 | 6.07 | 6.191
187 | 370.11 | 5.591 | 5.868 | 5.984
188 | 369.91 | 5.389 | 5.661 | 5.782
189 | 369.68 | 5.182 | 5.449 | 5.576
190 | 369.41 | 4.975 | 5.242 | 5.369
191 | 369.11 | 4.768 | 5.03 | 5.167
192 | 368.77 | 4.562 | 4.819 | 4.96
193 | 368.4 | 4.36 | 4.612 | 4.758
194 | 367.99 | 4.172 | 4.405 | 4.561
195 | 367.54 | 3.989 | 4.212 | 4.364
196 | 367.06 | 3.826 | 4.049 | 4.186
197 | 366.54 | 3.686 | 3.895 | 4.027
198 | 365.98 | 3.561 | 3.77 | 3.883
199 | 365.39 | 3.455 | 3.669 | 3.768
200 | 364.76 | 3.369 | 3.592 | 3.667
201 | 364.09 | 3.292 | 3.529 | 3.59
202 | 363.39 | 3.234 | 3.471 | 3.527
203 | 362.65 | 3.186 | 3.418 | 3.47
204 | 361.87 | 3.133 | 3.365 | 3.417
205 | 361.06 | 3.075 | 3.298 | 3.369
206 | 360.21 | 3.017 | 3.231 | 3.311
207 | 359.32 | 2.955 | 3.158 | 3.248
208 | 358.4 | 2.887 | 3.091 | 3.181
209 | 357.44 | 2.82 | 3.028 | 3.114
210 | 356.44 | 2.758 | 2.971 | 3.046
211 | 355.4 | 2.695 | 2.913 | 2.979
212 | 354.33 | 2.637 | 2.86 | 2.921
213 | 353.22 | 2.589 | 2.807 | 2.868
214 | 352.07 | 2.541 | 2.759 | 2.816
215 | 350.89 | 2.498 | 2.711 | 2.772
216 | 349.67 | 2.454 | 2.663 | 2.724
217 | 348.41 | 2.411 | 2.615 | 2.681
218 | 347.11 | 2.368 | 2.566 | 2.638
219 | 345.78 | 2.32 | 2.518 | 2.59
220 | 344.41 | 2.272 | 2.47 | 2.546
221 | 343 | 2.228 | 2.427 | 2.498
222 | 341.55 | 2.18 | 2.384 | 2.455
223 | 340.07 | 2.142 | 2.345 | 2.412
224 | 338.55 | 2.103 | 2.307 | 2.373
225 | 336.99 | 2.07 | 2.268 | 2.335
226 | 335.39 | 2.036 | 2.234 | 2.301
227 | 333.76 | 2.007 | 2.201 | 2.272
228 | 332.09 | 1.973 | 2.162 | 2.243
229 | 330.38 | 1.945 | 2.129 | 2.215
230 | 328.64 | 1.916 | 2.095 | 2.186
231 | 326.86 | 1.882 | 2.061 | 2.157
232 | 325.04 | 1.848 | 2.032 | 2.123
233 | 323.19 | 1.815 | 1.999 | 2.094
234 | 321.3 | 1.786 | 1.97 | 2.065
235 | 319.38 | 1.757 | 1.936 | 2.037
236 | 317.42 | 1.733 | 1.907 | 2.013
237 | 315.42 | 1.709 | 1.883 | 1.989
238 | 313.39 | 1.685 | 1.854 | 1.96
239 | 311.32 | 1.666 | 1.83 | 1.94
240 | 309.21 | 1.641 | 1.811 | 1.916
241 | 307.08 | 1.622 | 1.787 | 1.897
242 | 304.9 | 1.603 | 1.763 | 1.878
243 | 302.7 | 1.584 | 1.744 | 1.854
244 | 300.46 | 1.56 | 1.719 | 1.83
245 | 298.18 | 1.54 | 1.7 | 1.811
246 | 295.87 | 1.521 | 1.681 | 1.787
247 | 293.53 | 1.497 | 1.662 | 1.767
248 | 291.16 | 1.478 | 1.642 | 1.743
249 | 288.76 | 1.463 | 1.623 | 1.724
250 | 286.32 | 1.444 | 1.604 | 1.71
251 | 283.85 | 1.43 | 1.59 | 1.69
252 | 281.35 | 1.411 | 1.57 | 1.676
253 | 278.82 | 1.396 | 1.556 | 1.657
254 | 276.27 | 1.382 | 1.541 | 1.642
255 | 273.68 | 1.367 | 1.527 | 1.628
256 | 271.06 | 1.348 | 1.508 | 1.614
257 | 268.42 | 1.334 | 1.493 | 1.594
258 | 265.75 | 1.319 | 1.479 | 1.58
259 | 263.05 | 1.305 | 1.464 | 1.565
260 | 260.33 | 1.29 | 1.45 | 1.546
261 | 257.58 | 1.281 | 1.436 | 1.532
262 | 254.81 | 1.271 | 1.426 | 1.517
263 | 252.01 | 1.257 | 1.411 | 1.508
264 | 249.19 | 1.247 | 1.397 | 1.493
265 | 246.35 | 1.237 | 1.383 | 1.479
266 | 243.48 | 1.228 | 1.373 | 1.469
267 | 240.6 | 1.218 | 1.359 | 1.46
268 | 237.7 | 1.213 | 1.349 | 1.45
269 | 234.77 | 1.204 | 1.339 | 1.44
270 | 231.83 | 1.199 | 1.33 | 1.431
271 | 228.88 | 1.194 | 1.32 | 1.421
272 | 225.9 | 1.189 | 1.315 | 1.416
273 | 222.91 | 1.184 | 1.31 | 1.407
274 | 219.91 | 1.18 | 1.306 | 1.402
275 | 216.9 | 1.18 | 1.301 | 1.397
276 | 213.87 | 1.18 | 1.296 | 1.392
277 | 210.83 | 1.175 | 1.291 | 1.392
278 | 207.78 | 1.175 | 1.291 | 1.388
279 | 204.72 | 1.175 | 1.286 | 1.383
280 | 201.66 | 1.17 | 1.286 | 1.383
281 | 198.59 | 1.17 | 1.286 | 1.378
282 | 195.51 | 1.17 | 1.286 | 1.373
283 | 192.43 | 1.165 | 1.286 | 1.368
284 | 189.34 | 1.165 | 1.286 | 1.368
285 | 186.26 | 1.165 | 1.286 | 1.363
286 | 183.17 | 1.165 | 1.286 | 1.359
287 | 180.08 | 1.16 | 1.286 | 1.359
288 | 177 | 1.16 | 1.286 | 1.354
289 | 173.92 | 1.16 | 1.286 | 1.354
290 | 170.84 | 1.16 | 1.286 | 1.349
291 | 167.77 | 1.16 | 1.286 | 1.349
292 | 164.7 | 1.16 | 1.286 | 1.349
293 | 161.64 | 1.16 | 1.286 | 1.349
294 | 158.6 | 1.16 | 1.291 | 1.344
295 | 155.56 | 1.16 | 1.291 | 1.349
296 | 152.53 | 1.16 | 1.291 | 1.344
297 | 149.52 | 1.16 | 1.296 | 1.344
298 | 146.52 | 1.165 | 1.296 | 1.344
299 | 143.54 | 1.16 | 1.296 | 1.344
300 | 140.58 | 1.165 | 1.296 | 1.344
301 | 137.63 | 1.165 | 1.301 | 1.349
302 | 134.7 | 1.165 | 1.301 | 1.349
303 | 131.8 | 1.165 | 1.301 | 1.349
304 | 128.91 | 1.165 | 1.301 | 1.349
305 | 126.05 | 1.165 | 1.301 | 1.354
306 | 123.22 | 1.17 | 1.306 | 1.354
307 | 120.41 | 1.17 | 1.306 | 1.354
308 | 117.63 | 1.175 | 1.306 | 1.354
309 | 114.88 | 1.175 | 1.31 | 1.354
310 | 112.16 | 1.175 | 1.31 | 1.359
311 | 109.46 | 1.175 | 1.31 | 1.359
312 | 106.81 | 1.175 | 1.31 | 1.359
313 | 104.18 | 1.175 | 1.31 | 1.359
314 | 101.59 | 1.18 | 1.315 | 1.359
315 | 99.04 | 1.18 | 1.315 | 1.359
316 | 96.52 | 1.18 | 1.315 | 1.359
317 | 94.04 | 1.18 | 1.315 | 1.359
318 | 91.6 | 1.18 | 1.315 | 1.359
319 | 89.2 | 1.18 | 1.315 | 1.359
320 | 86.85 | 1.18 | 1.315 | 1.359
321 | 84.54 | 1.18 | 1.315 | 1.359
322 | 82.27 | 1.175 | 1.315 | 1.359
323 | 80.04 | 1.18 | 1.315 | 1.359
324 | 77.87 | 1.175 | 1.31 | 1.359
325 | 75.74 | 1.175 | 1.31 | 1.359
326 | 73.65 | 1.175 | 1.31 | 1.359
327 | 71.62 | 1.175 | 1.31 | 1.359
328 | 69.64 | 1.175 | 1.31 | 1.359
329 | 67.71 | 1.175 | 1.31 | 1.359
330 | 65.83 | 1.175 | 1.31 | 1.359
331 | 64 | 1.175 | 1.31 | 1.363
332 | 62.23 | 1.18 | 1.315 | 1.363
333 | 60.51 | 1.18 | 1.32 | 1.368
334 | 58.85 | 1.184 | 1.32 | 1.373
335 | 57.24 | 1.194 | 1.33 | 1.383
336 | 55.7 | 1.199 | 1.334 | 1.388
337 | 54.2 | 1.209 | 1.344 | 1.397
338 | 52.77 | 1.213 | 1.354 | 1.402
339 | 51.4 | 1.223 | 1.363 | 1.412
340 | 50.08 | 1.233 | 1.373 | 1.421
341 | 48.83 | 1.247 | 1.387 | 1.431
342 | 47.64 | 1.257 | 1.402 | 1.445
343 | 46.5 | 1.271 | 1.416 | 1.455
344 | 45.44 | 1.285 | 1.431 | 1.474
345 | 44.43 | 1.3 | 1.45 | 1.488
346 | 43.48 | 1.319 | 1.464 | 1.498
347 | 42.6 | 1.338 | 1.484 | 1.517
348 | 41.79 | 1.353 | 1.498 | 1.532
349 | 41.03 | 1.367 | 1.513 | 1.541
350 | 40.34 | 1.377 | 1.527 | 1.551
351 | 39.72 | 1.387 | 1.537 | 1.565
352 | 39.16 | 1.391 | 1.541 | 1.575
353 | 38.67 | 1.391 | 1.546 | 1.585
354 | 38.24 | 1.401 | 1.556 | 1.594
355 | 37.88 | 1.411 | 1.57 | 1.604
356 | 37.58 | 1.42 | 1.575 | 1.609
357 | 37.35 | 1.425 | 1.585 | 1.618
358 | 37.19 | 1.43 | 1.59 | 1.623
359 | 37.09 | 1.439 | 1.594 | 1.633
360 | 37.05

## RPM1500
Crank Angle | V_ABS | CYLPR1 | CYLPR2 | CYLPR3
deg | cm3 | bar | bar | bar
-360 | 37.05 | 1.521 | 1.877 | 1.882
-359 | 37.09 | 1.531 | 1.886 | 1.892
-358 | 37.19 | 1.545 | 1.901 | 1.902
-357 | 37.35 | 1.559 | 1.91 | 1.906
-356 | 37.58 | 1.569 | 1.92 | 1.921
-355 | 37.88 | 1.579 | 1.925 | 1.926
-354 | 38.24 | 1.588 | 1.934 | 1.93
-353 | 38.66 | 1.598 | 1.944 | 1.94
-352 | 39.15 | 1.608 | 1.949 | 1.95
-351 | 39.71 | 1.612 | 1.959 | 1.959
-350 | 40.33 | 1.622 | 1.968 | 1.964
-349 | 41.01 | 1.627 | 1.973 | 1.969
-348 | 41.76 | 1.632 | 1.978 | 1.974
-347 | 42.57 | 1.636 | 1.987 | 1.979
-346 | 43.44 | 1.641 | 1.992 | 1.983
-345 | 44.38 | 1.646 | 1.997 | 1.988
-344 | 45.38 | 1.646 | 1.997 | 1.988
-343 | 46.44 | 1.646 | 1.997 | 1.993
-342 | 47.55 | 1.646 | 1.997 | 1.993
-341 | 48.73 | 1.646 | 1.997 | 1.993
-340 | 49.97 | 1.646 | 1.997 | 1.993
-339 | 51.27 | 1.646 | 1.997 | 1.993
-338 | 52.62 | 1.641 | 1.992 | 1.988
-337 | 54.03 | 1.646 | 1.992 | 1.988
-336 | 55.5 | 1.641 | 1.992 | 1.988
-335 | 57.03 | 1.641 | 1.987 | 1.988
-334 | 58.61 | 1.636 | 1.983 | 1.983
-333 | 60.24 | 1.636 | 1.973 | 1.979
-332 | 61.93 | 1.632 | 1.968 | 1.979
-331 | 63.67 | 1.627 | 1.963 | 1.969
-330 | 65.46 | 1.622 | 1.959 | 1.969
-329 | 67.31 | 1.617 | 1.959 | 1.964
-328 | 69.2 | 1.612 | 1.954 | 1.959
-327 | 71.14 | 1.612 | 1.954 | 1.954
-326 | 73.13 | 1.608 | 1.954 | 1.954
-325 | 75.17 | 1.608 | 1.954 | 1.95
-324 | 77.26 | 1.603 | 1.954 | 1.95
-323 | 79.38 | 1.603 | 1.954 | 1.95
-322 | 81.56 | 1.603 | 1.959 | 1.95
-321 | 83.77 | 1.603 | 1.959 | 1.95
-320 | 86.03 | 1.608 | 1.963 | 1.954
-319 | 88.33 | 1.608 | 1.968 | 1.954
-318 | 90.67 | 1.608 | 1.973 | 1.959
-317 | 93.05 | 1.612 | 1.973 | 1.964
-316 | 95.46 | 1.617 | 1.978 | 1.964
-315 | 97.91 | 1.617 | 1.983 | 1.969
-314 | 100.4 | 1.622 | 1.983 | 1.974
-313 | 102.92 | 1.627 | 1.987 | 1.974
-312 | 105.48 | 1.632 | 1.992 | 1.979
-311 | 108.06 | 1.632 | 1.992 | 1.983
-310 | 110.68 | 1.636 | 1.997 | 1.983
-309 | 113.32 | 1.641 | 1.997 | 1.988
-308 | 116 | 1.641 | 1.997 | 1.988
-307 | 118.7 | 1.641 | 2.002 | 1.988
-306 | 121.42 | 1.641 | 2.002 | 1.988
-305 | 124.18 | 1.641 | 2.002 | 1.988
-304 | 126.95 | 1.646 | 2.002 | 1.988
-303 | 129.75 | 1.641 | 2.002 | 1.988
-302 | 132.57 | 1.641 | 2.002 | 1.988
-301 | 135.4 | 1.641 | 2.002 | 1.988
-300 | 138.26 | 1.641 | 2.002 | 1.983
-299 | 141.13 | 1.636 | 2.002 | 1.983
-298 | 144.02 | 1.636 | 2.007 | 1.983
-297 | 146.93 | 1.636 | 2.011 | 1.983
-296 | 149.84 | 1.641 | 2.016 | 1.983
-295 | 152.77 | 1.641 | 2.011 | 1.983
-294 | 155.72 | 1.641 | 2.016 | 1.983
-293 | 158.67 | 1.641 | 2.016 | 1.983
-292 | 161.63 | 1.641 | 2.016 | 1.983
-291 | 164.6 | 1.646 | 2.016 | 1.988
-290 | 167.57 | 1.646 | 2.021 | 1.988
-289 | 170.55 | 1.646 | 2.021 | 1.988
-288 | 173.53 | 1.651 | 2.026 | 1.988
-287 | 176.52 | 1.646 | 2.026 | 1.998
-286 | 179.51 | 1.656 | 2.026 | 1.998
-285 | 182.5 | 1.656 | 2.026 | 2.003
-284 | 185.49 | 1.651 | 2.026 | 2.003
-283 | 188.48 | 1.66 | 2.026 | 2.003
-282 | 191.47 | 1.656 | 2.026 | 2.003
-281 | 194.45 | 1.66 | 2.026 | 2.003
-280 | 197.43 | 1.656 | 2.026 | 2.003
-279 | 200.4 | 1.656 | 2.021 | 2.003
-278 | 203.37 | 1.656 | 2.021 | 2.003
-277 | 206.32 | 1.656 | 2.021 | 2.003
-276 | 209.27 | 1.66 | 2.021 | 2.003
-275 | 212.22 | 1.656 | 2.021 | 2.003
-274 | 215.15 | 1.656 | 2.021 | 2.003
-273 | 218.06 | 1.656 | 2.021 | 2.003
-272 | 220.97 | 1.656 | 2.021 | 2.003
-271 | 223.86 | 1.656 | 2.021 | 2.003
-270 | 226.74 | 1.66 | 2.021 | 2.003
-269 | 229.61 | 1.656 | 2.021 | 2.003
-268 | 232.46 | 1.656 | 2.021 | 2.003
-267 | 235.29 | 1.66 | 2.026 | 2.003
-266 | 238.1 | 1.66 | 2.026 | 2.003
-265 | 240.9 | 1.66 | 2.026 | 2.003
-264 | 243.68 | 1.66 | 2.031 | 2.003
-263 | 246.44 | 1.66 | 2.031 | 2.007
-262 | 249.18 | 1.665 | 2.031 | 2.007
-261 | 251.89 | 1.66 | 2.036 | 2.007
-260 | 254.59 | 1.665 | 2.036 | 2.007
-259 | 257.26 | 1.665 | 2.04 | 2.012
-258 | 259.91 | 1.665 | 2.04 | 2.012
-257 | 262.54 | 1.67 | 2.045 | 2.012
-256 | 265.14 | 1.67 | 2.045 | 2.012
-255 | 267.72 | 1.67 | 2.05 | 2.017
-254 | 270.27 | 1.67 | 2.05 | 2.017
-253 | 272.8 | 1.67 | 2.05 | 2.017
-252 | 275.3 | 1.67 | 2.05 | 2.017
-251 | 277.78 | 1.675 | 2.05 | 2.017
-250 | 280.23 | 1.675 | 2.055 | 2.022
-249 | 282.65 | 1.675 | 2.055 | 2.022
-248 | 285.04 | 1.67 | 2.055 | 2.022
-247 | 287.4 | 1.67 | 2.055 | 2.017
-246 | 289.74 | 1.675 | 2.055 | 2.017
-245 | 292.04 | 1.67 | 2.055 | 2.017
-244 | 294.32 | 1.67 | 2.06 | 2.017
-243 | 296.56 | 1.67 | 2.055 | 2.017
-242 | 298.78 | 1.67 | 2.055 | 2.017
-241 | 300.96 | 1.67 | 2.055 | 2.017
-240 | 303.12 | 1.67 | 2.055 | 2.017
-239 | 305.24 | 1.67 | 2.05 | 2.012
-238 | 307.33 | 1.665 | 2.05 | 2.012
-237 | 309.39 | 1.665 | 2.05 | 2.017
-236 | 311.42 | 1.665 | 2.045 | 2.012
-235 | 313.41 | 1.66 | 2.045 | 2.012
-234 | 315.38 | 1.66 | 2.045 | 2.007
-233 | 317.31 | 1.66 | 2.045 | 2.007
-232 | 319.2 | 1.66 | 2.045 | 2.007
-231 | 321.07 | 1.66 | 2.04 | 2.007
-230 | 322.9 | 1.66 | 2.04 | 2.007
-229 | 324.7 | 1.66 | 2.04 | 2.007
-228 | 326.46 | 1.656 | 2.04 | 2.007
-227 | 328.19 | 1.66 | 2.04 | 2.003
-226 | 329.89 | 1.656 | 2.04 | 2.007
-225 | 331.55 | 1.656 | 2.036 | 2.007
-224 | 333.18 | 1.656 | 2.04 | 2.007
-223 | 334.78 | 1.656 | 2.04 | 2.007
-222 | 336.34 | 1.66 | 2.04 | 2.012
-221 | 337.87 | 1.66 | 2.045 | 2.012
-220 | 339.36 | 1.665 | 2.045 | 2.017
-219 | 340.82 | 1.665 | 2.05 | 2.022
-218 | 342.24 | 1.665 | 2.055 | 2.027
-217 | 343.63 | 1.67 | 2.06 | 2.031
-216 | 344.98 | 1.675 | 2.064 | 2.036
-215 | 346.3 | 1.68 | 2.069 | 2.041
-214 | 347.59 | 1.68 | 2.074 | 2.046
-213 | 348.84 | 1.685 | 2.079 | 2.051
-212 | 350.06 | 1.689 | 2.084 | 2.051
-211 | 351.24 | 1.689 | 2.088 | 2.055
-210 | 352.38 | 1.689 | 2.093 | 2.055
-209 | 353.49 | 1.694 | 2.098 | 2.06
-208 | 354.57 | 1.699 | 2.103 | 2.06
-207 | 355.61 | 1.699 | 2.103 | 2.06
-206 | 356.62 | 1.699 | 2.108 | 2.06
-205 | 357.59 | 1.699 | 2.108 | 2.055
-204 | 358.53 | 1.699 | 2.108 | 2.055
-203 | 359.43 | 1.704 | 2.108 | 2.055
-202 | 360.3 | 1.699 | 2.108 | 2.055
-201 | 361.13 | 1.699 | 2.108 | 2.055
-200 | 361.92 | 1.699 | 2.108 | 2.055
-199 | 362.68 | 1.699 | 2.113 | 2.055
-198 | 363.41 | 1.704 | 2.113 | 2.051
-197 | 364.1 | 1.699 | 2.113 | 2.051
-196 | 364.76 | 1.699 | 2.108 | 2.051
-195 | 365.38 | 1.699 | 2.108 | 2.051
-194 | 365.97 | 1.699 | 2.108 | 2.051
-193 | 366.52 | 1.699 | 2.108 | 2.051
-192 | 367.03 | 1.699 | 2.103 | 2.051
-191 | 367.51 | 1.699 | 2.103 | 2.051
-190 | 367.96 | 1.699 | 2.103 | 2.051
-189 | 368.37 | 1.699 | 2.103 | 2.051
-188 | 368.74 | 1.699 | 2.103 | 2.051
-187 | 369.08 | 1.699 | 2.103 | 2.051
-186 | 369.38 | 1.699 | 2.098 | 2.051
-185 | 369.65 | 1.699 | 2.098 | 2.051
-184 | 369.89 | 1.699 | 2.098 | 2.051
-183 | 370.08 | 1.699 | 2.098 | 2.051
-182 | 370.25 | 1.699 | 2.098 | 2.051
-181 | 370.37 | 1.699 | 2.098 | 2.051
-180 | 370.46 | 1.704 | 2.093 | 2.051
-179 | 370.52 | 1.704 | 2.093 | 2.051
-178 | 370.54 | 1.704 | 2.093 | 2.051
-177 | 370.52 | 1.704 | 2.093 | 2.051
-176 | 370.47 | 1.704 | 2.093 | 2.051
-175 | 370.39 | 1.704 | 2.093 | 2.051
-174 | 370.26 | 1.704 | 2.093 | 2.051
-173 | 370.11 | 1.709 | 2.088 | 2.055
-172 | 369.91 | 1.709 | 2.088 | 2.055
-171 | 369.68 | 1.709 | 2.088 | 2.055
-170 | 369.41 | 1.709 | 2.088 | 2.055
-169 | 369.11 | 1.709 | 2.088 | 2.055
-168 | 368.77 | 1.709 | 2.093 | 2.06
-167 | 368.4 | 1.713 | 2.093 | 2.06
-166 | 367.99 | 1.713 | 2.098 | 2.065
-165 | 367.54 | 1.718 | 2.098 | 2.065
-164 | 367.06 | 1.718 | 2.103 | 2.07
-163 | 366.54 | 1.723 | 2.103 | 2.07
-162 | 365.98 | 1.723 | 2.108 | 2.075
-161 | 365.39 | 1.728 | 2.113 | 2.08
-160 | 364.76 | 1.733 | 2.113 | 2.084
-159 | 364.09 | 1.737 | 2.122 | 2.084
-158 | 363.39 | 1.742 | 2.127 | 2.094
-157 | 362.65 | 1.747 | 2.132 | 2.099
-156 | 361.87 | 1.752 | 2.137 | 2.104
-155 | 361.06 | 1.762 | 2.146 | 2.108
-154 | 360.21 | 1.766 | 2.151 | 2.113
-153 | 359.32 | 1.776 | 2.161 | 2.118
-152 | 358.4 | 1.786 | 2.17 | 2.128
-151 | 357.44 | 1.795 | 2.175 | 2.137
-150 | 356.44 | 1.805 | 2.185 | 2.147
-149 | 355.4 | 1.81 | 2.194 | 2.156
-148 | 354.33 | 1.819 | 2.199 | 2.161
-147 | 353.22 | 1.829 | 2.209 | 2.171
-146 | 352.07 | 1.838 | 2.218 | 2.18
-145 | 350.89 | 1.848 | 2.228 | 2.19
-144 | 349.67 | 1.858 | 2.242 | 2.195
-143 | 348.41 | 1.867 | 2.252 | 2.205
-142 | 347.11 | 1.882 | 2.262 | 2.219
-141 | 345.78 | 1.891 | 2.276 | 2.229
-140 | 344.41 | 1.901 | 2.286 | 2.238
-139 | 343 | 1.915 | 2.3 | 2.248
-138 | 341.55 | 1.93 | 2.315 | 2.262
-137 | 340.07 | 1.944 | 2.329 | 2.277
-136 | 338.55 | 1.954 | 2.339 | 2.286
-135 | 336.99 | 1.968 | 2.353 | 2.305
-134 | 335.39 | 1.983 | 2.368 | 2.32
-133 | 333.76 | 1.997 | 2.382 | 2.334
-132 | 332.09 | 2.012 | 2.396 | 2.349
-131 | 330.38 | 2.026 | 2.411 | 2.368
-130 | 328.64 | 2.045 | 2.43 | 2.382
-129 | 326.86 | 2.065 | 2.445 | 2.402
-128 | 325.04 | 2.079 | 2.464 | 2.421
-127 | 323.19 | 2.098 | 2.483 | 2.435
-126 | 321.3 | 2.117 | 2.502 | 2.455
-125 | 319.38 | 2.137 | 2.522 | 2.479
-124 | 317.42 | 2.156 | 2.541 | 2.498
-123 | 315.42 | 2.175 | 2.56 | 2.517
-122 | 313.39 | 2.194 | 2.584 | 2.536
-121 | 311.32 | 2.219 | 2.603 | 2.56
-120 | 309.21 | 2.238 | 2.623 | 2.584
-119 | 307.08 | 2.262 | 2.647 | 2.604
-118 | 304.9 | 2.286 | 2.671 | 2.632
-117 | 302.7 | 2.31 | 2.695 | 2.657
-116 | 300.46 | 2.334 | 2.724 | 2.681
-115 | 298.18 | 2.363 | 2.748 | 2.709
-114 | 295.87 | 2.387 | 2.777 | 2.738
-113 | 293.53 | 2.416 | 2.806 | 2.767
-112 | 291.16 | 2.445 | 2.839 | 2.796
-111 | 288.76 | 2.478 | 2.868 | 2.825
-110 | 286.32 | 2.512 | 2.902 | 2.858
-109 | 283.85 | 2.55 | 2.935 | 2.887
-108 | 281.35 | 2.584 | 2.969 | 2.921
-107 | 278.82 | 2.627 | 3.008 | 2.955
-106 | 276.27 | 2.666 | 3.041 | 2.993
-105 | 273.68 | 2.709 | 3.08 | 3.027
-104 | 271.06 | 2.748 | 3.118 | 3.065
-103 | 268.42 | 2.796 | 3.162 | 3.104
-102 | 265.75 | 2.844 | 3.205 | 3.147
-101 | 263.05 | 2.887 | 3.248 | 3.19
-100 | 260.33 | 2.94 | 3.292 | 3.234
-99 | 257.58 | 2.993 | 3.335 | 3.277
-98 | 254.81 | 3.046 | 3.383 | 3.325
-97 | 252.01 | 3.104 | 3.431 | 3.373
-96 | 249.19 | 3.161 | 3.484 | 3.426
-95 | 246.35 | 3.219 | 3.532 | 3.479
-94 | 243.48 | 3.282 | 3.59 | 3.532
-93 | 240.6 | 3.344 | 3.648 | 3.585
-92 | 237.7 | 3.407 | 3.705 | 3.642
-91 | 234.77 | 3.479 | 3.768 | 3.7
-90 | 231.83 | 3.546 | 3.835 | 3.762
-89 | 228.88 | 3.614 | 3.903 | 3.825
-88 | 225.9 | 3.686 | 3.97 | 3.892
-87 | 222.91 | 3.753 | 4.038 | 3.96
-86 | 219.91 | 3.825 | 4.105 | 4.032
-85 | 216.9 | 3.897 | 4.182 | 4.104
-84 | 213.87 | 3.97 | 4.259 | 4.181
-83 | 210.83 | 4.042 | 4.336 | 4.258
-82 | 207.78 | 4.114 | 4.423 | 4.339
-81 | 204.72 | 4.191 | 4.509 | 4.426
-80 | 201.66 | 4.268 | 4.601 | 4.513
-79 | 198.59 | 4.35 | 4.692 | 4.604
-78 | 195.51 | 4.436 | 4.793 | 4.705
-77 | 192.43 | 4.518 | 4.899 | 4.806
-76 | 189.34 | 4.6 | 5.005 | 4.907
-75 | 186.26 | 4.686 | 5.111 | 5.013
-74 | 183.17 | 4.778 | 5.226 | 5.123
-73 | 180.08 | 4.869 | 5.342 | 5.239
-72 | 177 | 4.965 | 5.462 | 5.354
-71 | 173.92 | 5.062 | 5.587 | 5.479
-70 | 170.84 | 5.163 | 5.717 | 5.609
-69 | 167.77 | 5.278 | 5.857 | 5.748
-68 | 164.7 | 5.398 | 5.996 | 5.888
-67 | 161.64 | 5.519 | 6.15 | 6.037
-66 | 158.6 | 5.644 | 6.299 | 6.191
-65 | 155.56 | 5.774 | 6.458 | 6.349
-64 | 152.53 | 5.908 | 6.627 | 6.518
-63 | 149.52 | 6.057 | 6.805 | 6.686
-62 | 146.52 | 6.216 | 6.983 | 6.864
-61 | 143.54 | 6.38 | 7.175 | 7.051
-60 | 140.58 | 6.548 | 7.373 | 7.244
-59 | 137.63 | 6.731 | 7.575 | 7.441
-58 | 134.7 | 6.919 | 7.791 | 7.652
-57 | 131.8 | 7.116 | 8.013 | 7.874
-56 | 128.91 | 7.342 | 8.248 | 8.1
-55 | 126.05 | 7.573 | 8.494 | 8.34
-54 | 123.22 | 7.813 | 8.749 | 8.59
-53 | 120.41 | 8.068 | 9.014 | 8.85
-52 | 117.63 | 8.333 | 9.293 | 9.128
-51 | 114.88 | 8.626 | 9.591 | 9.412
-50 | 112.16 | 8.939 | 9.894 | 9.715
-49 | 109.46 | 9.276 | 10.217 | 10.023
-48 | 106.81 | 9.622 | 10.549 | 10.35
-47 | 104.18 | 9.993 | 10.9 | 10.686
-46 | 101.59 | 10.377 | 11.251 | 11.047
-45 | 99.04 | 10.801 | 11.617 | 11.422
-44 | 96.52 | 11.243 | 11.997 | 11.807
-43 | 94.04 | 11.715 | 12.392 | 12.215
-42 | 91.6 | 12.205 | 12.806 | 12.639
-41 | 89.2 | 12.72 | 13.239 | 13.076
-40 | 86.85 | 13.211 | 13.715 | 13.528
-39 | 84.54 | 13.726 | 14.216 | 14.004
-38 | 82.27 | 14.264 | 14.736 | 14.495
-37 | 80.04 | 14.822 | 15.28 | 15.009
-36 | 77.87 | 15.405 | 15.838 | 15.538
-35 | 75.74 | 15.982 | 16.43 | 16.153
-34 | 73.65 | 16.554 | 17.017 | 16.74
-33 | 71.62 | 17.156 | 17.628 | 17.341
-32 | 69.64 | 17.776 | 18.263 | 17.966
-31 | 67.71 | 18.416 | 18.923 | 18.615
-30 | 65.83 | 19.075 | 19.596 | 19.284
-29 | 64 | 19.739 | 20.299 | 19.976
-28 | 62.23 | 20.422 | 21.04 | 20.707
-27 | 60.51 | 21.124 | 21.8 | 21.462
-26 | 58.85 | 21.841 | 22.585 | 22.236
-25 | 57.24 | 22.582 | 23.393 | 23.025
-24 | 55.7 | 23.333 | 24.212 | 23.837
-23 | 54.2 | 24.093 | 25.059 | 24.664
-22 | 52.77 | 24.91 | 25.925 | 25.51
-21 | 51.4 | 25.757 | 26.801 | 26.376
-20 | 50.08 | 26.604 | 27.691 | 27.251
-19 | 48.83 | 27.47 | 28.586 | 28.126
-18 | 47.64 | 28.331 | 29.476 | 29.011
-17 | 46.5 | 29.187 | 30.372 | 29.891
-16 | 45.44 | 30.067 | 31.247 | 30.751
-15 | 44.43 | 30.957 | 32.114 | 31.607
-14 | 43.48 | 31.833 | 32.961 | 32.434
-13 | 42.6 | 32.684 | 33.784 | 33.247
-12 | 41.79 | 33.512 | 34.582 | 34.031
-11 | 41.03 | 34.296 | 35.338 | 34.781
-10 | 40.34 | 35.042 | 36.084 | 35.526
-9 | 39.72 | 35.749 | 36.777 | 36.228
-8 | 39.16 | 36.389 | 37.407 | 36.863
-7 | 38.67 | 36.971 | 37.975 | 37.435
-6 | 38.24 | 37.481 | 38.476 | 37.935
-5 | 37.88 | 37.909 | 38.894 | 38.363
-4 | 37.58 | 38.25 | 39.227 | 38.69
-3 | 37.35 | 38.51 | 39.482 | 38.945
-2 | 37.19 | 38.683 | 39.645 | 39.113
-1 | 37.09 | 38.775 | 39.732 | 39.204
0 | 37.05 | 38.784 | 39.732 | 39.214
1 | 37.09 | 38.707 | 39.65 | 39.137
2 | 37.19 | 38.534 | 39.472 | 38.969
3 | 37.35 | 38.284 | 39.212 | 38.714
4 | 37.58 | 37.947 | 38.87 | 38.377
5 | 37.88 | 37.538 | 38.457 | 37.964
6 | 38.24 | 37.067 | 37.966 | 37.488
7 | 38.66 | 36.547 | 37.427 | 36.969
8 | 39.15 | 36.013 | 36.825 | 36.425
9 | 39.71 | 35.503 | 36.185 | 35.896
10 | 40.33 | 35.046 | 35.598 | 35.42
11 | 41.01 | 34.705 | 35.117 | 35.05
12 | 41.76 | 34.527 | 34.838 | 34.839
13 | 42.57 | 34.57 | 34.818 | 34.843
14 | 43.44 | 34.883 | 35.141 | 35.117
15 | 44.38 | 35.503 | 35.858 | 35.704
16 | 45.38 | 36.456 | 37.003 | 36.627
17 | 46.44 | 37.755 | 38.596 | 37.911
18 | 47.55 | 39.415 | 40.651 | 39.575
19 | 48.73 | 41.435 | 43.178 | 41.618
20 | 49.97 | 43.783 | 46.147 | 43.965
21 | 51.27 | 46.438 | 49.492 | 46.643
22 | 52.62 | 49.339 | 53.082 | 49.59
23 | 54.03 | 52.389 | 56.783 | 52.721
24 | 55.5 | 55.497 | 60.426 | 55.928
25 | 57.03 | 58.551 | 63.886 | 59.12
26 | 58.61 | 61.38 | 67.096 | 62.318
27 | 60.24 | 64.045 | 69.935 | 65.338
28 | 61.93 | 66.494 | 72.269 | 68.117
29 | 63.67 | 68.678 | 73.982 | 70.564
30 | 65.46 | 70.516 | 74.964 | 72.574
31 | 67.31 | 71.92 | 75.354 | 74.045
32 | 69.2 | 72.839 | 75.176 | 74.911
33 | 71.14 | 73.258 | 74.478 | 75.233
34 | 73.13 | 73.185 | 73.342 | 75.031
35 | 75.17 | 72.656 | 71.923 | 74.353
36 | 77.26 | 71.733 | 70.407 | 73.262
37 | 79.38 | 70.501 | 68.761 | 71.858
38 | 81.56 | 68.976 | 67.033 | 70.18
39 | 83.77 | 67.288 | 65.277 | 68.343
40 | 86.03 | 65.498 | 63.51 | 66.424
41 | 88.33 | 63.651 | 61.768 | 64.472
42 | 90.67 | 61.794 | 60.18 | 62.53
43 | 93.05 | 59.946 | 58.659 | 60.616
44 | 95.46 | 58.142 | 57.172 | 58.789
45 | 97.91 | 56.382 | 55.724 | 57.014
46 | 100.4 | 54.664 | 54.323 | 55.293
47 | 102.92 | 52.995 | 52.957 | 53.629
48 | 105.48 | 51.383 | 51.624 | 52.023
49 | 108.06 | 49.839 | 50.339 | 50.485
50 | 110.68 | 48.401 | 49.097 | 49.042
51 | 113.32 | 47.011 | 47.889 | 47.653
52 | 116 | 45.678 | 46.715 | 46.316
53 | 118.7 | 44.394 | 45.579 | 45.027
54 | 121.42 | 43.148 | 44.482 | 43.782
55 | 124.18 | 41.959 | 43.423 | 42.58
56 | 126.95 | 40.839 | 42.331 | 41.436
57 | 129.75 | 39.771 | 41.248 | 40.334
58 | 132.57 | 38.736 | 40.203 | 39.272
59 | 135.4 | 37.745 | 39.193 | 38.252
60 | 138.26 | 36.788 | 38.221 | 37.267
61 | 141.13 | 35.869 | 37.282 | 36.319
62 | 144.02 | 34.96 | 36.363 | 35.406
63 | 146.93 | 34.084 | 35.429 | 34.526
64 | 149.84 | 33.238 | 34.53 | 33.685
65 | 152.77 | 32.425 | 33.663 | 32.872
66 | 155.72 | 31.645 | 32.826 | 32.088
67 | 158.67 | 30.89 | 32.027 | 31.333
68 | 161.63 | 30.173 | 31.271 | 30.607
69 | 164.6 | 29.481 | 30.516 | 29.915
70 | 167.57 | 28.812 | 29.789 | 29.246
71 | 170.55 | 28.167 | 29.087 | 28.597
72 | 173.53 | 27.542 | 28.413 | 27.972
73 | 176.52 | 26.945 | 27.768 | 27.376
74 | 179.51 | 26.382 | 27.166 | 26.833
75 | 182.5 | 25.844 | 26.584 | 26.304
76 | 185.49 | 25.319 | 26.026 | 25.789
77 | 188.48 | 24.814 | 25.482 | 25.294
78 | 191.47 | 24.328 | 24.957 | 24.823
79 | 194.45 | 23.862 | 24.457 | 24.361
80 | 197.43 | 23.414 | 24 | 23.89
81 | 200.4 | 22.981 | 23.557 | 23.433
82 | 203.37 | 22.558 | 23.129 | 22.991
83 | 206.32 | 22.154 | 22.715 | 22.568
84 | 209.27 | 21.759 | 22.315 | 22.159
85 | 212.22 | 21.341 | 21.93 | 21.76
86 | 215.15 | 20.966 | 21.55 | 21.39
87 | 218.06 | 20.605 | 21.184 | 21.034
88 | 220.97 | 20.259 | 20.824 | 20.688
89 | 223.86 | 19.912 | 20.482 | 20.346
90 | 226.74 | 19.585 | 20.145 | 20.024
91 | 229.61 | 19.268 | 19.827 | 19.712
92 | 232.46 | 18.964 | 19.519 | 19.404
93 | 235.29 | 18.676 | 19.226 | 19.106
94 | 238.1 | 18.392 | 18.937 | 18.822
95 | 240.9 | 18.118 | 18.663 | 18.543
96 | 243.68 | 17.848 | 18.393 | 18.269
97 | 246.44 | 17.589 | 18.133 | 18.009
98 | 249.18 | 17.343 | 17.883 | 17.759
99 | 251.89 | 17.103 | 17.642 | 17.514
100 | 254.59 | 16.872 | 17.407 | 17.279
101 | 257.26 | 16.646 | 17.176 | 17.048
102 | 259.91 | 16.429 | 16.954 | 16.831
103 | 262.54 | 16.218 | 16.743 | 16.615
104 | 265.14 | 16.015 | 16.526 | 16.408
105 | 267.72 | 15.818 | 16.314 | 16.211
106 | 270.27 | 15.626 | 16.117 | 16.014
107 | 272.8 | 15.438 | 15.92 | 15.826
108 | 275.3 | 15.255 | 15.727 | 15.644
109 | 277.78 | 15.082 | 15.544 | 15.471
110 | 280.23 | 14.904 | 15.371 | 15.298
111 | 282.65 | 14.726 | 15.203 | 15.124
112 | 285.04 | 14.558 | 15.039 | 14.961
113 | 287.4 | 14.394 | 14.88 | 14.802
114 | 289.74 | 14.231 | 14.726 | 14.648
115 | 292.04 | 14.082 | 14.577 | 14.495
116 | 294.32 | 13.937 | 14.428 | 14.36
117 | 296.56 | 13.803 | 14.288 | 14.22
118 | 298.78 | 13.673 | 14.153 | 14.091
119 | 300.96 | 13.543 | 14.019 | 13.961
120 | 303.12 | 13.423 | 13.889 | 13.836
121 | 305.24 | 13.297 | 13.764 | 13.711
122 | 307.33 | 13.177 | 13.638 | 13.591
123 | 309.39 | 13.062 | 13.518 | 13.475
124 | 311.42 | 12.946 | 13.403 | 13.36
125 | 313.41 | 12.836 | 13.292 | 13.249
126 | 315.38 | 12.73 | 13.181 | 13.143
127 | 317.31 | 12.629 | 13.075 | 13.038
128 | 319.2 | 12.528 | 12.974 | 12.927
129 | 321.07 | 12.427 | 12.873 | 12.821
130 | 322.9 | 12.331 | 12.777 | 12.715
131 | 324.7 | 12.239 | 12.681 | 12.615
132 | 326.46 | 12.148 | 12.589 | 12.514
133 | 328.19 | 12.061 | 12.503 | 12.422
134 | 329.89 | 11.975 | 12.416 | 12.331
135 | 331.55 | 11.893 | 12.334 | 12.239
136 | 333.18 | 11.811 | 12.252 | 12.153
137 | 334.78 | 11.729 | 12.171 | 12.066
138 | 336.34 | 11.652 | 12.098 | 11.985
139 | 337.87 | 11.575 | 12.021 | 11.908
140 | 339.36 | 11.503 | 11.949 | 11.831
141 | 340.82 | 11.431 | 11.877 | 11.759
142 | 342.24 | 11.364 | 11.805 | 11.687
143 | 343.63 | 11.301 | 11.738 | 11.619
144 | 344.98 | 11.243 | 11.67 | 11.552
145 | 346.3 | 11.181 | 11.608 | 11.485
146 | 347.59 | 11.123 | 11.545 | 11.417
147 | 348.84 | 11.061 | 11.487 | 11.355
148 | 350.06 | 11.003 | 11.434 | 11.297
149 | 351.24 | 10.94 | 11.377 | 11.239
150 | 352.38 | 10.883 | 11.324 | 11.186
151 | 353.49 | 10.82 | 11.266 | 11.138
152 | 354.57 | 10.767 | 11.208 | 11.085
153 | 355.61 | 10.709 | 11.155 | 11.037
154 | 356.62 | 10.652 | 11.097 | 10.989
155 | 357.59 | 10.594 | 11.045 | 10.936
156 | 358.53 | 10.536 | 10.987 | 10.893
157 | 359.43 | 10.483 | 10.934 | 10.85
158 | 360.3 | 10.426 | 10.876 | 10.807
159 | 361.13 | 10.368 | 10.823 | 10.763
160 | 361.92 | 10.315 | 10.765 | 10.72
161 | 362.68 | 10.257 | 10.712 | 10.677
162 | 363.41 | 10.199 | 10.655 | 10.638
163 | 364.1 | 10.146 | 10.602 | 10.595
164 | 364.76 | 10.089 | 10.549 | 10.557
165 | 365.38 | 10.036 | 10.496 | 10.518
166 | 365.97 | 9.978 | 10.443 | 10.48
167 | 366.52 | 9.925 | 10.39 | 10.436
168 | 367.03 | 9.863 | 10.332 | 10.393
169 | 367.51 | 9.805 | 10.27 | 10.35
170 | 367.96 | 9.733 | 10.202 | 10.302
171 | 368.37 | 9.661 | 10.135 | 10.249
172 | 368.74 | 9.584 | 10.053 | 10.191
173 | 369.08 | 9.497 | 9.971 | 10.129
174 | 369.38 | 9.406 | 9.875 | 10.061
175 | 369.65 | 9.305 | 9.774 | 9.984
176 | 369.89 | 9.194 | 9.663 | 9.903
177 | 370.08 | 9.069 | 9.543 | 9.811
178 | 370.25 | 8.939 | 9.413 | 9.71
179 | 370.37 | 8.804 | 9.274 | 9.595
180 | 370.46 | 8.655 | 9.124 | 9.475
181 | 370.52 | 8.496 | 8.966 | 9.34
182 | 370.54 | 8.328 | 8.792 | 9.201
183 | 370.52 | 8.145 | 8.614 | 9.052
184 | 370.47 | 7.962 | 8.427 | 8.874
185 | 370.39 | 7.77 | 8.234 | 8.686
186 | 370.26 | 7.568 | 8.032 | 8.494
187 | 370.11 | 7.361 | 7.825 | 8.292
188 | 369.91 | 7.145 | 7.604 | 8.08
189 | 369.68 | 6.928 | 7.382 | 7.849
190 | 369.41 | 6.702 | 7.151 | 7.604
191 | 369.11 | 6.471 | 6.92 | 7.354
192 | 368.77 | 6.245 | 6.689 | 7.095
193 | 368.4 | 6.014 | 6.449 | 6.83
194 | 367.99 | 5.783 | 6.208 | 6.566
195 | 367.54 | 5.562 | 5.967 | 6.292
196 | 367.06 | 5.341 | 5.741 | 6.013
197 | 366.54 | 5.124 | 5.505 | 5.739
198 | 365.98 | 4.917 | 5.284 | 5.474
199 | 365.39 | 4.72 | 5.082 | 5.229
200 | 364.76 | 4.528 | 4.899 | 5.027
201 | 364.09 | 4.359 | 4.74 | 4.844
202 | 363.39 | 4.215 | 4.61 | 4.686
203 | 362.65 | 4.095 | 4.5 | 4.556
204 | 361.87 | 4.003 | 4.413 | 4.45
205 | 361.06 | 3.921 | 4.331 | 4.368
206 | 360.21 | 3.864 | 4.273 | 4.301
207 | 359.32 | 3.811 | 4.216 | 4.248
208 | 358.4 | 3.758 | 4.153 | 4.2
209 | 357.44 | 3.7 | 4.095 | 4.142
210 | 356.44 | 3.647 | 4.028 | 4.089
211 | 355.4 | 3.58 | 3.956 | 4.032
212 | 354.33 | 3.503 | 3.884 | 3.969
213 | 353.22 | 3.431 | 3.807 | 3.902
214 | 352.07 | 3.354 | 3.73 | 3.83
215 | 350.89 | 3.272 | 3.657 | 3.762
216 | 349.67 | 3.2 | 3.59 | 3.69
217 | 348.41 | 3.133 | 3.527 | 3.623
218 | 347.11 | 3.07 | 3.465 | 3.556
219 | 345.78 | 3.007 | 3.407 | 3.493
220 | 344.41 | 2.955 | 3.354 | 3.435
221 | 343 | 2.902 | 3.296 | 3.387
222 | 341.55 | 2.854 | 3.243 | 3.334
223 | 340.07 | 2.801 | 3.191 | 3.291
224 | 338.55 | 2.753 | 3.138 | 3.243
225 | 336.99 | 2.704 | 3.085 | 3.19
226 | 335.39 | 2.656 | 3.037 | 3.142
227 | 333.76 | 2.603 | 2.988 | 3.089
228 | 332.09 | 2.555 | 2.94 | 3.041
229 | 330.38 | 2.507 | 2.892 | 2.993
230 | 328.64 | 2.459 | 2.844 | 2.945
231 | 326.86 | 2.416 | 2.801 | 2.897
232 | 325.04 | 2.368 | 2.757 | 2.849
233 | 323.19 | 2.329 | 2.714 | 2.806
234 | 321.3 | 2.291 | 2.671 | 2.767
235 | 319.38 | 2.252 | 2.632 | 2.733
236 | 317.42 | 2.219 | 2.594 | 2.695
237 | 315.42 | 2.19 | 2.555 | 2.661
238 | 313.39 | 2.156 | 2.522 | 2.628
239 | 311.32 | 2.122 | 2.483 | 2.594
240 | 309.21 | 2.089 | 2.454 | 2.56
241 | 307.08 | 2.055 | 2.421 | 2.527
242 | 304.9 | 2.021 | 2.387 | 2.493
243 | 302.7 | 1.992 | 2.353 | 2.459
244 | 300.46 | 1.964 | 2.324 | 2.426
245 | 298.18 | 1.935 | 2.291 | 2.392
246 | 295.87 | 1.901 | 2.262 | 2.363
247 | 293.53 | 1.882 | 2.233 | 2.334
248 | 291.16 | 1.858 | 2.209 | 2.31
249 | 288.76 | 1.834 | 2.185 | 2.281
250 | 286.32 | 1.81 | 2.161 | 2.257
251 | 283.85 | 1.786 | 2.137 | 2.233
252 | 281.35 | 1.762 | 2.113 | 2.209
253 | 278.82 | 1.737 | 2.088 | 2.185
254 | 276.27 | 1.713 | 2.064 | 2.161
255 | 273.68 | 1.689 | 2.045 | 2.137
256 | 271.06 | 1.665 | 2.021 | 2.113
257 | 268.42 | 1.641 | 2.002 | 2.094
258 | 265.75 | 1.617 | 1.978 | 2.07
259 | 263.05 | 1.598 | 1.959 | 2.051
260 | 260.33 | 1.579 | 1.939 | 2.031
261 | 257.58 | 1.564 | 1.92 | 2.012
262 | 254.81 | 1.55 | 1.901 | 1.993
263 | 252.01 | 1.535 | 1.886 | 1.974
264 | 249.19 | 1.516 | 1.867 | 1.954
265 | 246.35 | 1.497 | 1.853 | 1.94
266 | 243.48 | 1.482 | 1.833 | 1.926
267 | 240.6 | 1.468 | 1.814 | 1.911
268 | 237.7 | 1.454 | 1.8 | 1.892
269 | 234.77 | 1.444 | 1.785 | 1.878
270 | 231.83 | 1.43 | 1.766 | 1.863
271 | 228.88 | 1.42 | 1.756 | 1.849
272 | 225.9 | 1.41 | 1.742 | 1.834
273 | 222.91 | 1.401 | 1.732 | 1.82
274 | 219.91 | 1.391 | 1.723 | 1.805
275 | 216.9 | 1.381 | 1.708 | 1.791
276 | 213.87 | 1.372 | 1.699 | 1.781
277 | 210.83 | 1.362 | 1.689 | 1.772
278 | 207.78 | 1.357 | 1.679 | 1.762
279 | 204.72 | 1.348 | 1.67 | 1.753
280 | 201.66 | 1.338 | 1.66 | 1.743
281 | 198.59 | 1.329 | 1.651 | 1.733
282 | 195.51 | 1.324 | 1.646 | 1.724
283 | 192.43 | 1.319 | 1.636 | 1.714
284 | 189.34 | 1.309 | 1.626 | 1.704
285 | 186.26 | 1.304 | 1.617 | 1.695
286 | 183.17 | 1.295 | 1.612 | 1.68
287 | 180.08 | 1.29 | 1.602 | 1.671
288 | 177 | 1.28 | 1.598 | 1.661
289 | 173.92 | 1.276 | 1.593 | 1.652
290 | 170.84 | 1.271 | 1.583 | 1.642
291 | 167.77 | 1.261 | 1.578 | 1.632
292 | 164.7 | 1.256 | 1.569 | 1.623
293 | 161.64 | 1.252 | 1.564 | 1.613
294 | 158.6 | 1.242 | 1.559 | 1.603
295 | 155.56 | 1.237 | 1.554 | 1.599
296 | 152.53 | 1.232 | 1.549 | 1.589
297 | 149.52 | 1.228 | 1.54 | 1.584
298 | 146.52 | 1.223 | 1.535 | 1.575
299 | 143.54 | 1.213 | 1.53 | 1.57
300 | 140.58 | 1.208 | 1.525 | 1.56
301 | 137.63 | 1.203 | 1.521 | 1.555
302 | 134.7 | 1.199 | 1.516 | 1.546
303 | 131.8 | 1.194 | 1.511 | 1.541
304 | 128.91 | 1.184 | 1.506 | 1.531
305 | 126.05 | 1.179 | 1.501 | 1.527
306 | 123.22 | 1.175 | 1.497 | 1.517
307 | 120.41 | 1.17 | 1.492 | 1.512
308 | 117.63 | 1.16 | 1.487 | 1.507
309 | 114.88 | 1.155 | 1.482 | 1.503
310 | 112.16 | 1.151 | 1.477 | 1.498
311 | 109.46 | 1.146 | 1.472 | 1.493
312 | 106.81 | 1.141 | 1.468 | 1.488
313 | 104.18 | 1.131 | 1.463 | 1.483
314 | 101.59 | 1.126 | 1.458 | 1.478
315 | 99.04 | 1.126 | 1.453 | 1.474
316 | 96.52 | 1.122 | 1.448 | 1.464
317 | 94.04 | 1.117 | 1.444 | 1.459
318 | 91.6 | 1.112 | 1.439 | 1.454
319 | 89.2 | 1.098 | 1.434 | 1.45
320 | 86.85 | 1.098 | 1.429 | 1.45
321 | 84.54 | 1.093 | 1.424 | 1.445
322 | 82.27 | 1.088 | 1.42 | 1.445
323 | 80.04 | 1.083 | 1.415 | 1.44
324 | 77.87 | 1.083 | 1.41 | 1.435
325 | 75.74 | 1.083 | 1.41 | 1.435
326 | 73.65 | 1.078 | 1.405 | 1.43
327 | 71.62 | 1.078 | 1.405 | 1.43
328 | 69.64 | 1.078 | 1.4 | 1.426
329 | 67.71 | 1.074 | 1.4 | 1.426
330 | 65.83 | 1.074 | 1.395 | 1.426
331 | 64 | 1.078 | 1.395 | 1.426
332 | 62.23 | 1.078 | 1.4 | 1.43
333 | 60.51 | 1.083 | 1.405 | 1.435
334 | 58.85 | 1.093 | 1.41 | 1.445
335 | 57.24 | 1.102 | 1.42 | 1.454
336 | 55.7 | 1.112 | 1.429 | 1.464
337 | 54.2 | 1.122 | 1.439 | 1.478
338 | 52.77 | 1.136 | 1.448 | 1.493
339 | 51.4 | 1.151 | 1.463 | 1.507
340 | 50.08 | 1.165 | 1.477 | 1.522
341 | 48.83 | 1.179 | 1.492 | 1.531
342 | 47.64 | 1.199 | 1.511 | 1.551
343 | 46.5 | 1.218 | 1.535 | 1.575
344 | 45.44 | 1.242 | 1.554 | 1.599
345 | 44.43 | 1.271 | 1.583 | 1.623
346 | 43.48 | 1.295 | 1.612 | 1.647
347 | 42.6 | 1.319 | 1.641 | 1.676
348 | 41.79 | 1.348 | 1.67 | 1.695
349 | 41.03 | 1.377 | 1.694 | 1.719
350 | 40.34 | 1.396 | 1.718 | 1.743
351 | 39.72 | 1.41 | 1.742 | 1.757
352 | 39.16 | 1.415 | 1.752 | 1.777
353 | 38.67 | 1.43 | 1.761 | 1.796
354 | 38.24 | 1.449 | 1.776 | 1.81
355 | 37.88 | 1.463 | 1.805 | 1.815
356 | 37.58 | 1.478 | 1.824 | 1.825
357 | 37.35 | 1.482 | 1.833 | 1.839
358 | 37.19 | 1.492 | 1.848 | 1.854
359 | 37.09 | 1.507 | 1.862 | 1.868
360 | 37.05

## RPM1700
Crank Angle | V_ABS | CYLPR1 | CYLPR2 | CYLPR3
deg | cm3 | bar | bar | bar
-360 | 37.05 | 1.81 | 2.208 | 2.222
-359 | 37.09 | 1.834 | 2.232 | 2.241
-358 | 37.19 | 1.853 | 2.251 | 2.26
-357 | 37.35 | 1.867 | 2.27 | 2.274
-356 | 37.58 | 1.882 | 2.285 | 2.284
-355 | 37.88 | 1.887 | 2.294 | 2.289
-354 | 38.24 | 1.891 | 2.299 | 2.284
-353 | 38.66 | 1.887 | 2.299 | 2.279
-352 | 39.15 | 1.882 | 2.294 | 2.27
-351 | 39.71 | 1.872 | 2.285 | 2.26
-350 | 40.33 | 1.858 | 2.275 | 2.25
-349 | 41.01 | 1.843 | 2.256 | 2.236
-348 | 41.76 | 1.824 | 2.241 | 2.222
-347 | 42.57 | 1.81 | 2.222 | 2.207
-346 | 43.44 | 1.79 | 2.208 | 2.193
-345 | 44.38 | 1.776 | 2.193 | 2.178
-344 | 45.38 | 1.762 | 2.179 | 2.164
-343 | 46.44 | 1.747 | 2.169 | 2.154
-342 | 47.55 | 1.737 | 2.16 | 2.14
-341 | 48.73 | 1.728 | 2.155 | 2.13
-340 | 49.97 | 1.723 | 2.155 | 2.125
-339 | 51.27 | 1.718 | 2.155 | 2.121
-338 | 52.62 | 1.718 | 2.16 | 2.121
-337 | 54.03 | 1.723 | 2.164 | 2.121
-336 | 55.5 | 1.728 | 2.174 | 2.125
-335 | 57.03 | 1.733 | 2.179 | 2.13
-334 | 58.61 | 1.742 | 2.189 | 2.135
-333 | 60.24 | 1.747 | 2.193 | 2.14
-332 | 61.93 | 1.757 | 2.198 | 2.145
-331 | 63.67 | 1.762 | 2.203 | 2.154
-330 | 65.46 | 1.771 | 2.203 | 2.159
-329 | 67.31 | 1.776 | 2.208 | 2.169
-328 | 69.2 | 1.776 | 2.203 | 2.169
-327 | 71.14 | 1.781 | 2.203 | 2.173
-326 | 73.13 | 1.781 | 2.198 | 2.178
-325 | 75.17 | 1.781 | 2.193 | 2.178
-324 | 77.26 | 1.781 | 2.189 | 2.173
-323 | 79.38 | 1.776 | 2.184 | 2.173
-322 | 81.56 | 1.771 | 2.174 | 2.169
-321 | 83.77 | 1.766 | 2.169 | 2.164
-320 | 86.03 | 1.762 | 2.164 | 2.154
-319 | 88.33 | 1.757 | 2.16 | 2.154
-318 | 90.67 | 1.752 | 2.16 | 2.149
-317 | 93.05 | 1.742 | 2.155 | 2.145
-316 | 95.46 | 1.742 | 2.155 | 2.14
-315 | 97.91 | 1.737 | 2.155 | 2.14
-314 | 100.4 | 1.733 | 2.155 | 2.135
-313 | 102.92 | 1.733 | 2.155 | 2.13
-312 | 105.48 | 1.728 | 2.15 | 2.135
-311 | 108.06 | 1.728 | 2.155 | 2.13
-310 | 110.68 | 1.728 | 2.155 | 2.13
-309 | 113.32 | 1.728 | 2.155 | 2.13
-308 | 116 | 1.723 | 2.155 | 2.13
-307 | 118.7 | 1.728 | 2.155 | 2.135
-306 | 121.42 | 1.733 | 2.164 | 2.135
-305 | 124.18 | 1.733 | 2.169 | 2.135
-304 | 126.95 | 1.737 | 2.169 | 2.135
-303 | 129.75 | 1.737 | 2.169 | 2.14
-302 | 132.57 | 1.742 | 2.174 | 2.145
-301 | 135.4 | 1.742 | 2.174 | 2.145
-300 | 138.26 | 1.747 | 2.174 | 2.149
-299 | 141.13 | 1.747 | 2.174 | 2.149
-298 | 144.02 | 1.752 | 2.179 | 2.154
-297 | 146.93 | 1.752 | 2.179 | 2.159
-296 | 149.84 | 1.757 | 2.184 | 2.159
-295 | 152.77 | 1.757 | 2.184 | 2.164
-294 | 155.72 | 1.762 | 2.184 | 2.164
-293 | 158.67 | 1.762 | 2.189 | 2.164
-292 | 161.63 | 1.762 | 2.189 | 2.169
-291 | 164.6 | 1.762 | 2.189 | 2.164
-290 | 167.57 | 1.762 | 2.189 | 2.169
-289 | 170.55 | 1.762 | 2.189 | 2.169
-288 | 173.53 | 1.762 | 2.189 | 2.164
-287 | 176.52 | 1.757 | 2.189 | 2.164
-286 | 179.51 | 1.757 | 2.189 | 2.164
-285 | 182.5 | 1.757 | 2.189 | 2.164
-284 | 185.49 | 1.757 | 2.193 | 2.164
-283 | 188.48 | 1.771 | 2.189 | 2.169
-282 | 191.47 | 1.752 | 2.193 | 2.149
-281 | 194.45 | 1.757 | 2.189 | 2.164
-280 | 197.43 | 1.752 | 2.193 | 2.154
-279 | 200.4 | 1.747 | 2.193 | 2.154
-278 | 203.37 | 1.752 | 2.193 | 2.154
-277 | 206.32 | 1.752 | 2.193 | 2.149
-276 | 209.27 | 1.752 | 2.193 | 2.145
-275 | 212.22 | 1.747 | 2.189 | 2.145
-274 | 215.15 | 1.752 | 2.193 | 2.149
-273 | 218.06 | 1.752 | 2.193 | 2.145
-272 | 220.97 | 1.752 | 2.193 | 2.145
-271 | 223.86 | 1.747 | 2.193 | 2.145
-270 | 226.74 | 1.752 | 2.198 | 2.145
-269 | 229.61 | 1.752 | 2.198 | 2.145
-268 | 232.46 | 1.752 | 2.198 | 2.145
-267 | 235.29 | 1.752 | 2.203 | 2.149
-266 | 238.1 | 1.757 | 2.203 | 2.149
-265 | 240.9 | 1.757 | 2.203 | 2.149
-264 | 243.68 | 1.757 | 2.203 | 2.154
-263 | 246.44 | 1.762 | 2.208 | 2.159
-262 | 249.18 | 1.766 | 2.208 | 2.159
-261 | 251.89 | 1.766 | 2.208 | 2.164
-260 | 254.59 | 1.771 | 2.208 | 2.164
-259 | 257.26 | 1.771 | 2.213 | 2.169
-258 | 259.91 | 1.776 | 2.213 | 2.169
-257 | 262.54 | 1.776 | 2.213 | 2.173
-256 | 265.14 | 1.781 | 2.217 | 2.178
-255 | 267.72 | 1.781 | 2.217 | 2.178
-254 | 270.27 | 1.786 | 2.217 | 2.178
-253 | 272.8 | 1.786 | 2.222 | 2.183
-252 | 275.3 | 1.79 | 2.222 | 2.183
-251 | 277.78 | 1.79 | 2.227 | 2.188
-250 | 280.23 | 1.79 | 2.227 | 2.188
-249 | 282.65 | 1.795 | 2.227 | 2.193
-248 | 285.04 | 1.795 | 2.232 | 2.193
-247 | 287.4 | 1.795 | 2.232 | 2.193
-246 | 289.74 | 1.795 | 2.232 | 2.197
-245 | 292.04 | 1.8 | 2.237 | 2.197
-244 | 294.32 | 1.8 | 2.237 | 2.197
-243 | 296.56 | 1.8 | 2.237 | 2.197
-242 | 298.78 | 1.8 | 2.237 | 2.202
-241 | 300.96 | 1.8 | 2.241 | 2.202
-240 | 303.12 | 1.805 | 2.241 | 2.202
-239 | 305.24 | 1.805 | 2.241 | 2.202
-238 | 307.33 | 1.805 | 2.241 | 2.202
-237 | 309.39 | 1.8 | 2.237 | 2.202
-236 | 311.42 | 1.8 | 2.241 | 2.197
-235 | 313.41 | 1.805 | 2.246 | 2.212
-234 | 315.38 | 1.805 | 2.246 | 2.207
-233 | 317.31 | 1.805 | 2.246 | 2.207
-232 | 319.2 | 1.805 | 2.246 | 2.207
-231 | 321.07 | 1.805 | 2.246 | 2.212
-230 | 322.9 | 1.805 | 2.251 | 2.212
-229 | 324.7 | 1.805 | 2.251 | 2.207
-228 | 326.46 | 1.805 | 2.251 | 2.212
-227 | 328.19 | 1.805 | 2.251 | 2.212
-226 | 329.89 | 1.805 | 2.256 | 2.212
-225 | 331.55 | 1.81 | 2.261 | 2.212
-224 | 333.18 | 1.81 | 2.261 | 2.212
-223 | 334.78 | 1.81 | 2.266 | 2.217
-222 | 336.34 | 1.81 | 2.27 | 2.217
-221 | 337.87 | 1.814 | 2.275 | 2.222
-220 | 339.36 | 1.814 | 2.28 | 2.222
-219 | 340.82 | 1.819 | 2.285 | 2.226
-218 | 342.24 | 1.819 | 2.29 | 2.231
-217 | 343.63 | 1.819 | 2.294 | 2.231
-216 | 344.98 | 1.824 | 2.299 | 2.236
-215 | 346.3 | 1.829 | 2.304 | 2.241
-214 | 347.59 | 1.829 | 2.304 | 2.246
-213 | 348.84 | 1.834 | 2.309 | 2.25
-212 | 350.06 | 1.834 | 2.309 | 2.25
-211 | 351.24 | 1.834 | 2.314 | 2.25
-210 | 352.38 | 1.834 | 2.314 | 2.255
-209 | 353.49 | 1.838 | 2.318 | 2.255
-208 | 354.57 | 1.838 | 2.318 | 2.255
-207 | 355.61 | 1.838 | 2.318 | 2.255
-206 | 356.62 | 1.838 | 2.318 | 2.25
-205 | 357.59 | 1.838 | 2.318 | 2.25
-204 | 358.53 | 1.838 | 2.318 | 2.246
-203 | 359.43 | 1.838 | 2.318 | 2.246
-202 | 360.3 | 1.838 | 2.318 | 2.246
-201 | 361.13 | 1.838 | 2.318 | 2.246
-200 | 361.92 | 1.838 | 2.314 | 2.241
-199 | 362.68 | 1.838 | 2.314 | 2.241
-198 | 363.41 | 1.834 | 2.314 | 2.241
-197 | 364.1 | 1.834 | 2.309 | 2.241
-196 | 364.76 | 1.834 | 2.309 | 2.236
-195 | 365.38 | 1.834 | 2.309 | 2.236
-194 | 365.97 | 1.834 | 2.309 | 2.241
-193 | 366.52 | 1.834 | 2.309 | 2.241
-192 | 367.03 | 1.834 | 2.309 | 2.241
-191 | 367.51 | 1.834 | 2.309 | 2.241
-190 | 367.96 | 1.834 | 2.309 | 2.241
-189 | 368.37 | 1.838 | 2.304 | 2.241
-188 | 368.74 | 1.838 | 2.304 | 2.241
-187 | 369.08 | 1.838 | 2.304 | 2.246
-186 | 369.38 | 1.838 | 2.304 | 2.246
-185 | 369.65 | 1.838 | 2.304 | 2.246
-184 | 369.89 | 1.838 | 2.304 | 2.25
-183 | 370.08 | 1.838 | 2.304 | 2.25
-182 | 370.25 | 1.843 | 2.304 | 2.25
-181 | 370.37 | 1.843 | 2.304 | 2.255
-180 | 370.46 | 1.843 | 2.304 | 2.255
-179 | 370.52 | 1.843 | 2.304 | 2.255
-178 | 370.54 | 1.843 | 2.304 | 2.255
-177 | 370.52 | 1.843 | 2.299 | 2.255
-176 | 370.47 | 1.843 | 2.304 | 2.255
-175 | 370.39 | 1.843 | 2.304 | 2.255
-174 | 370.26 | 1.848 | 2.304 | 2.255
-173 | 370.11 | 1.848 | 2.304 | 2.255
-172 | 369.91 | 1.848 | 2.304 | 2.255
-171 | 369.68 | 1.848 | 2.304 | 2.255
-170 | 369.41 | 1.853 | 2.304 | 2.255
-169 | 369.11 | 1.853 | 2.309 | 2.26
-168 | 368.77 | 1.853 | 2.309 | 2.26
-167 | 368.4 | 1.858 | 2.314 | 2.26
-166 | 367.99 | 1.858 | 2.314 | 2.265
-165 | 367.54 | 1.863 | 2.318 | 2.265
-164 | 367.06 | 1.863 | 2.318 | 2.27
-163 | 366.54 | 1.867 | 2.323 | 2.274
-162 | 365.98 | 1.867 | 2.323 | 2.274
-161 | 365.39 | 1.872 | 2.333 | 2.284
-160 | 364.76 | 1.877 | 2.333 | 2.289
-159 | 364.09 | 1.882 | 2.333 | 2.294
-158 | 363.39 | 1.887 | 2.338 | 2.298
-157 | 362.65 | 1.891 | 2.343 | 2.303
-156 | 361.87 | 1.896 | 2.347 | 2.308
-155 | 361.06 | 1.901 | 2.352 | 2.313
-154 | 360.21 | 1.911 | 2.357 | 2.318
-153 | 359.32 | 1.915 | 2.367 | 2.327
-152 | 358.4 | 1.925 | 2.376 | 2.337
-151 | 357.44 | 1.935 | 2.386 | 2.342
-150 | 356.44 | 1.944 | 2.391 | 2.356
-149 | 355.4 | 1.949 | 2.4 | 2.366
-148 | 354.33 | 1.959 | 2.41 | 2.375
-147 | 353.22 | 1.968 | 2.424 | 2.385
-146 | 352.07 | 1.983 | 2.434 | 2.395
-145 | 350.89 | 1.992 | 2.448 | 2.404
-144 | 349.67 | 2.002 | 2.458 | 2.419
-143 | 348.41 | 2.016 | 2.472 | 2.428
-142 | 347.11 | 2.031 | 2.487 | 2.438
-141 | 345.78 | 2.041 | 2.501 | 2.452
-140 | 344.41 | 2.055 | 2.516 | 2.467
-139 | 343 | 2.069 | 2.525 | 2.476
-138 | 341.55 | 2.084 | 2.54 | 2.491
-137 | 340.07 | 2.098 | 2.554 | 2.505
-136 | 338.55 | 2.108 | 2.569 | 2.515
-135 | 336.99 | 2.127 | 2.583 | 2.529
-134 | 335.39 | 2.142 | 2.598 | 2.548
-133 | 333.76 | 2.156 | 2.612 | 2.563
-132 | 332.09 | 2.17 | 2.631 | 2.577
-131 | 330.38 | 2.19 | 2.646 | 2.592
-130 | 328.64 | 2.209 | 2.665 | 2.611
-129 | 326.86 | 2.223 | 2.684 | 2.63
-128 | 325.04 | 2.243 | 2.703 | 2.649
-127 | 323.19 | 2.262 | 2.723 | 2.664
-126 | 321.3 | 2.286 | 2.742 | 2.683
-125 | 319.38 | 2.305 | 2.766 | 2.702
-124 | 317.42 | 2.329 | 2.785 | 2.726
-123 | 315.42 | 2.348 | 2.809 | 2.746
-122 | 313.39 | 2.372 | 2.833 | 2.77
-121 | 311.32 | 2.397 | 2.857 | 2.789
-120 | 309.21 | 2.425 | 2.882 | 2.818
-119 | 307.08 | 2.449 | 2.906 | 2.842
-118 | 304.9 | 2.474 | 2.93 | 2.871
-117 | 302.7 | 2.502 | 2.959 | 2.895
-116 | 300.46 | 2.531 | 2.992 | 2.928
-115 | 298.18 | 2.56 | 3.021 | 2.957
-114 | 295.87 | 2.589 | 3.05 | 2.991
-113 | 293.53 | 2.623 | 3.088 | 3.025
-112 | 291.16 | 2.656 | 3.122 | 3.058
-111 | 288.76 | 2.695 | 3.156 | 3.092
-110 | 286.32 | 2.728 | 3.19 | 3.125
-109 | 283.85 | 2.767 | 3.223 | 3.159
-108 | 281.35 | 2.81 | 3.262 | 3.198
-107 | 278.82 | 2.849 | 3.3 | 3.236
-106 | 276.27 | 2.892 | 3.339 | 3.275
-105 | 273.68 | 2.94 | 3.377 | 3.318
-104 | 271.06 | 2.983 | 3.421 | 3.356
-103 | 268.42 | 3.032 | 3.464 | 3.4
-102 | 265.75 | 3.08 | 3.512 | 3.448
-101 | 263.05 | 3.133 | 3.555 | 3.491
-100 | 260.33 | 3.19 | 3.603 | 3.539
-99 | 257.58 | 3.243 | 3.652 | 3.592
-98 | 254.81 | 3.301 | 3.709 | 3.645
-97 | 252.01 | 3.359 | 3.762 | 3.698
-96 | 249.19 | 3.421 | 3.815 | 3.751
-95 | 246.35 | 3.484 | 3.873 | 3.808
-94 | 243.48 | 3.556 | 3.931 | 3.866
-93 | 240.6 | 3.628 | 3.998 | 3.928
-92 | 237.7 | 3.7 | 4.065 | 3.996
-91 | 234.77 | 3.777 | 4.133 | 4.053
-90 | 231.83 | 3.845 | 4.2 | 4.121
-89 | 228.88 | 3.912 | 4.277 | 4.193
-88 | 225.9 | 3.989 | 4.349 | 4.265
-87 | 222.91 | 4.066 | 4.426 | 4.337
-86 | 219.91 | 4.148 | 4.503 | 4.414
-85 | 216.9 | 4.234 | 4.585 | 4.496
-84 | 213.87 | 4.311 | 4.667 | 4.578
-83 | 210.83 | 4.388 | 4.754 | 4.664
-82 | 207.78 | 4.47 | 4.845 | 4.756
-81 | 204.72 | 4.557 | 4.946 | 4.847
-80 | 201.66 | 4.643 | 5.042 | 4.948
-79 | 198.59 | 4.735 | 5.143 | 5.049
-78 | 195.51 | 4.836 | 5.254 | 5.155
-77 | 192.43 | 4.922 | 5.365 | 5.265
-76 | 189.34 | 5.009 | 5.48 | 5.376
-75 | 186.26 | 5.105 | 5.601 | 5.491
-74 | 183.17 | 5.201 | 5.721 | 5.611
-73 | 180.08 | 5.297 | 5.846 | 5.736
-72 | 177 | 5.398 | 5.981 | 5.866
-71 | 173.92 | 5.504 | 6.116 | 6.001
-70 | 170.84 | 5.61 | 6.265 | 6.15
-69 | 167.77 | 5.735 | 6.414 | 6.294
-68 | 164.7 | 5.86 | 6.568 | 6.453
-67 | 161.64 | 5.985 | 6.732 | 6.616
-66 | 158.6 | 6.13 | 6.9 | 6.785
-65 | 155.56 | 6.264 | 7.078 | 6.958
-64 | 152.53 | 6.399 | 7.261 | 7.136
-63 | 149.52 | 6.553 | 7.458 | 7.323
-62 | 146.52 | 6.721 | 7.656 | 7.515
-61 | 143.54 | 6.899 | 7.862 | 7.717
-60 | 140.58 | 7.082 | 8.084 | 7.924
-59 | 137.63 | 7.275 | 8.31 | 8.15
-58 | 134.7 | 7.467 | 8.541 | 8.371
-57 | 131.8 | 7.679 | 8.791 | 8.617
-56 | 128.91 | 7.905 | 9.051 | 8.867
-55 | 126.05 | 8.155 | 9.316 | 9.131
-54 | 123.22 | 8.405 | 9.595 | 9.4
-53 | 120.41 | 8.679 | 9.889 | 9.684
-52 | 117.63 | 8.949 | 10.197 | 9.987
-51 | 114.88 | 9.242 | 10.519 | 10.299
-50 | 112.16 | 9.574 | 10.856 | 10.626
-49 | 109.46 | 9.92 | 11.207 | 10.973
-48 | 106.81 | 10.291 | 11.573 | 11.333
-47 | 104.18 | 10.676 | 11.953 | 11.704
-46 | 101.59 | 11.08 | 12.338 | 12.098
-45 | 99.04 | 11.518 | 12.742 | 12.511
-44 | 96.52 | 12.008 | 13.161 | 12.934
-43 | 94.04 | 12.518 | 13.599 | 13.386
-42 | 91.6 | 13.057 | 14.051 | 13.858
-41 | 89.2 | 13.629 | 14.528 | 14.348
-40 | 86.85 | 14.187 | 15.057 | 14.848
-39 | 84.54 | 14.76 | 15.606 | 15.372
-38 | 82.27 | 15.356 | 16.178 | 15.911
-37 | 80.04 | 15.982 | 16.775 | 16.478
-36 | 77.87 | 16.631 | 17.401 | 17.065
-35 | 75.74 | 17.3 | 18.046 | 17.728
-34 | 73.65 | 17.94 | 18.695 | 18.363
-33 | 71.62 | 18.608 | 19.374 | 19.036
-32 | 69.64 | 19.292 | 20.072 | 19.729
-31 | 67.71 | 20.008 | 20.794 | 20.44
-30 | 65.83 | 20.749 | 21.544 | 21.185
-29 | 64 | 21.504 | 22.319 | 21.95
-28 | 62.23 | 22.284 | 23.128 | 22.748
-27 | 60.51 | 23.087 | 23.97 | 23.575
-26 | 58.85 | 23.9 | 24.831 | 24.421
-25 | 57.24 | 24.747 | 25.717 | 25.287
-24 | 55.7 | 25.613 | 26.622 | 26.181
-23 | 54.2 | 26.488 | 27.546 | 27.09
-22 | 52.77 | 27.422 | 28.499 | 28.028
-21 | 51.4 | 28.379 | 29.471 | 28.989
-20 | 50.08 | 29.341 | 30.452 | 29.961
-19 | 48.83 | 30.318 | 31.444 | 30.942
-18 | 47.64 | 31.289 | 32.435 | 31.918
-17 | 46.5 | 32.271 | 33.427 | 32.894
-16 | 45.44 | 33.257 | 34.403 | 33.846
-15 | 44.43 | 34.229 | 35.366 | 34.783
-14 | 43.48 | 35.186 | 36.314 | 35.702
-13 | 42.6 | 36.114 | 37.233 | 36.601
-12 | 41.79 | 37.014 | 38.119 | 37.462
-11 | 41.03 | 37.87 | 38.971 | 38.284
-10 | 40.34 | 38.659 | 39.784 | 39.106
-9 | 39.72 | 39.41 | 40.549 | 39.875
-8 | 39.16 | 40.093 | 41.247 | 40.577
-7 | 38.67 | 40.709 | 41.877 | 41.212
-6 | 38.24 | 41.252 | 42.426 | 41.76
-5 | 37.88 | 41.719 | 42.888 | 42.227
-4 | 37.58 | 42.109 | 43.258 | 42.592
-3 | 37.35 | 42.407 | 43.538 | 42.866
-2 | 37.19 | 42.614 | 43.735 | 43.054
-1 | 37.09 | 42.724 | 43.826 | 43.155
0 | 37.05 | 42.744 | 43.836 | 43.169
1 | 37.09 | 42.667 | 43.749 | 43.087
2 | 37.19 | 42.489 | 43.562 | 42.905
3 | 37.35 | 42.205 | 43.278 | 42.621
4 | 37.58 | 41.839 | 42.898 | 42.256
5 | 37.88 | 41.397 | 42.455 | 41.808
6 | 38.24 | 40.896 | 41.925 | 41.284
7 | 38.66 | 40.353 | 41.338 | 40.698
8 | 39.15 | 39.809 | 40.689 | 40.097
9 | 39.71 | 39.304 | 40.024 | 39.491
10 | 40.33 | 38.881 | 39.418 | 38.919
11 | 41.01 | 38.597 | 38.946 | 38.433
12 | 41.76 | 38.496 | 38.667 | 38.077
13 | 42.57 | 38.63 | 38.667 | 37.909
14 | 43.44 | 39.063 | 39.004 | 37.967
15 | 44.38 | 39.814 | 39.721 | 38.293
16 | 45.38 | 40.911 | 40.852 | 38.919
17 | 46.44 | 42.359 | 42.431 | 39.851
18 | 47.55 | 44.172 | 44.471 | 41.111
19 | 48.73 | 46.361 | 46.993 | 42.698
20 | 49.97 | 48.887 | 49.991 | 44.573
21 | 51.27 | 51.749 | 53.408 | 46.771
22 | 52.62 | 54.871 | 57.104 | 49.28
23 | 54.03 | 58.143 | 60.916 | 52.055
24 | 55.5 | 61.457 | 64.66 | 55.017
25 | 57.03 | 64.704 | 68.226 | 58.075
26 | 58.61 | 67.696 | 71.542 | 61.244
27 | 60.24 | 70.525 | 74.545 | 64.35
28 | 61.93 | 73.133 | 77.124 | 67.307
29 | 63.67 | 75.442 | 79.169 | 70.048
30 | 65.46 | 77.409 | 80.488 | 72.509
31 | 67.31 | 78.939 | 81.195 | 74.582
32 | 69.2 | 79.954 | 81.301 | 76.13
33 | 71.14 | 80.425 | 80.854 | 77.217
34 | 73.13 | 80.377 | 79.93 | 77.808
35 | 75.17 | 79.863 | 78.654 | 77.909
36 | 77.26 | 78.92 | 77.225 | 77.524
37 | 79.38 | 77.631 | 75.608 | 76.717
38 | 81.56 | 76.004 | 73.876 | 75.529
39 | 83.77 | 74.181 | 72.081 | 74.048
40 | 86.03 | 72.247 | 70.261 | 72.36
41 | 88.33 | 70.261 | 68.428 | 70.533
42 | 90.67 | 68.259 | 66.71 | 68.634
43 | 93.05 | 66.268 | 65.112 | 66.706
44 | 95.46 | 64.281 | 63.534 | 64.797
45 | 97.91 | 62.337 | 61.989 | 62.917
46 | 100.4 | 60.452 | 60.497 | 61.075
47 | 102.92 | 58.624 | 59.029 | 59.287
48 | 105.48 | 56.848 | 57.605 | 57.546
49 | 108.06 | 55.141 | 56.204 | 55.868
50 | 110.68 | 53.529 | 54.722 | 54.271
51 | 113.32 | 51.975 | 53.293 | 52.738
52 | 116 | 50.484 | 51.916 | 51.266
53 | 118.7 | 49.046 | 50.583 | 49.838
54 | 121.42 | 47.655 | 49.289 | 48.463
55 | 124.18 | 46.328 | 48.042 | 47.15
56 | 126.95 | 45.106 | 46.767 | 45.9
57 | 129.75 | 43.932 | 45.491 | 44.689
58 | 132.57 | 42.796 | 44.264 | 43.525
59 | 135.4 | 41.7 | 43.09 | 42.409
60 | 138.26 | 40.656 | 41.959 | 41.337
61 | 141.13 | 39.646 | 40.871 | 40.299
62 | 144.02 | 38.659 | 39.813 | 39.303
63 | 146.93 | 37.712 | 38.792 | 38.342
64 | 149.84 | 36.798 | 37.806 | 37.418
65 | 152.77 | 35.922 | 36.858 | 36.529
66 | 155.72 | 35.075 | 35.953 | 35.668
67 | 158.67 | 34.262 | 35.082 | 34.846
68 | 161.63 | 33.459 | 34.293 | 34.038
69 | 164.6 | 32.684 | 33.528 | 33.264
70 | 167.57 | 31.939 | 32.791 | 32.523
71 | 170.55 | 31.217 | 32.084 | 31.807
72 | 173.53 | 30.529 | 31.4 | 31.115
73 | 176.52 | 29.861 | 30.741 | 30.451
74 | 179.51 | 29.221 | 30.091 | 29.84
75 | 182.5 | 28.605 | 29.471 | 29.249
76 | 185.49 | 28.013 | 28.864 | 28.682
77 | 188.48 | 27.436 | 28.282 | 28.129
78 | 191.47 | 26.878 | 27.719 | 27.6
79 | 194.45 | 26.349 | 27.18 | 27.085
80 | 197.43 | 25.863 | 26.679 | 26.571
81 | 200.4 | 25.392 | 26.198 | 26.066
82 | 203.37 | 24.934 | 25.731 | 25.58
83 | 206.32 | 24.492 | 25.279 | 25.114
84 | 209.27 | 24.064 | 24.841 | 24.667
85 | 212.22 | 23.636 | 24.418 | 24.234
86 | 215.15 | 23.232 | 23.994 | 23.825
87 | 218.06 | 22.837 | 23.585 | 23.431
88 | 220.97 | 22.452 | 23.195 | 23.051
89 | 223.86 | 22.087 | 22.815 | 22.686
90 | 226.74 | 21.731 | 22.449 | 22.33
91 | 229.61 | 21.384 | 22.093 | 21.988
92 | 232.46 | 21.052 | 21.747 | 21.647
93 | 235.29 | 20.725 | 21.415 | 21.32
94 | 238.1 | 20.403 | 21.092 | 20.998
95 | 240.9 | 20.1 | 20.774 | 20.685
96 | 243.68 | 19.802 | 20.476 | 20.387
97 | 246.44 | 19.508 | 20.183 | 20.099
98 | 249.18 | 19.224 | 19.903 | 19.815
99 | 251.89 | 18.95 | 19.629 | 19.541
100 | 254.59 | 18.685 | 19.364 | 19.277
101 | 257.26 | 18.43 | 19.109 | 19.022
102 | 259.91 | 18.18 | 18.864 | 18.772
103 | 262.54 | 17.935 | 18.623 | 18.531
104 | 265.14 | 17.718 | 18.387 | 18.301
105 | 267.72 | 17.502 | 18.161 | 18.079
106 | 270.27 | 17.295 | 17.94 | 17.863
107 | 272.8 | 17.093 | 17.728 | 17.651
108 | 275.3 | 16.896 | 17.521 | 17.449
109 | 277.78 | 16.708 | 17.324 | 17.257
110 | 280.23 | 16.511 | 17.131 | 17.06
111 | 282.65 | 16.323 | 16.948 | 16.872
112 | 285.04 | 16.145 | 16.766 | 16.685
113 | 287.4 | 15.967 | 16.592 | 16.507
114 | 289.74 | 15.799 | 16.424 | 16.334
115 | 292.04 | 15.631 | 16.255 | 16.161
116 | 294.32 | 15.477 | 16.097 | 16.007
117 | 296.56 | 15.323 | 15.933 | 15.853
118 | 298.78 | 15.174 | 15.779 | 15.704
119 | 300.96 | 15.034 | 15.635 | 15.565
120 | 303.12 | 14.895 | 15.485 | 15.42
121 | 305.24 | 14.755 | 15.346 | 15.286
122 | 307.33 | 14.616 | 15.206 | 15.156
123 | 309.39 | 14.481 | 15.072 | 15.021
124 | 311.42 | 14.346 | 14.942 | 14.896
125 | 313.41 | 14.216 | 14.807 | 14.776
126 | 315.38 | 14.096 | 14.677 | 14.656
127 | 317.31 | 13.971 | 14.557 | 14.54
128 | 319.2 | 13.86 | 14.436 | 14.425
129 | 321.07 | 13.755 | 14.326 | 14.305
130 | 322.9 | 13.649 | 14.22 | 14.189
131 | 324.7 | 13.543 | 14.119 | 14.074
132 | 326.46 | 13.442 | 14.018 | 13.963
133 | 328.19 | 13.336 | 13.917 | 13.853
134 | 329.89 | 13.235 | 13.82 | 13.752
135 | 331.55 | 13.139 | 13.724 | 13.646
136 | 333.18 | 13.043 | 13.623 | 13.545
137 | 334.78 | 12.942 | 13.527 | 13.444
138 | 336.34 | 12.85 | 13.431 | 13.348
139 | 337.87 | 12.754 | 13.339 | 13.247
140 | 339.36 | 12.662 | 13.243 | 13.151
141 | 340.82 | 12.571 | 13.147 | 13.055
142 | 342.24 | 12.48 | 13.055 | 12.963
143 | 343.63 | 12.393 | 12.969 | 12.872
144 | 344.98 | 12.307 | 12.877 | 12.776
145 | 346.3 | 12.215 | 12.786 | 12.684
146 | 347.59 | 12.129 | 12.699 | 12.598
147 | 348.84 | 12.037 | 12.612 | 12.506
148 | 350.06 | 11.946 | 12.526 | 12.42
149 | 351.24 | 11.859 | 12.439 | 12.333
150 | 352.38 | 11.768 | 12.357 | 12.252
151 | 353.49 | 11.681 | 12.271 | 12.175
152 | 354.57 | 11.599 | 12.189 | 12.098
153 | 355.61 | 11.518 | 12.102 | 12.016
154 | 356.62 | 11.431 | 12.02 | 11.934
155 | 357.59 | 11.344 | 11.934 | 11.848
156 | 358.53 | 11.263 | 11.847 | 11.766
157 | 359.43 | 11.171 | 11.756 | 11.679
158 | 360.3 | 11.075 | 11.655 | 11.593
159 | 361.13 | 10.974 | 11.554 | 11.497
160 | 361.92 | 10.858 | 11.443 | 11.401
161 | 362.68 | 10.743 | 11.327 | 11.295
162 | 363.41 | 10.618 | 11.202 | 11.184
163 | 364.1 | 10.488 | 11.072 | 11.078
164 | 364.76 | 10.349 | 10.933 | 10.973
165 | 365.38 | 10.204 | 10.784 | 10.852
166 | 365.97 | 10.045 | 10.625 | 10.732
167 | 366.52 | 9.882 | 10.461 | 10.607
168 | 367.03 | 9.709 | 10.288 | 10.477
169 | 367.51 | 9.531 | 10.105 | 10.343
170 | 367.96 | 9.338 | 9.908 | 10.199
171 | 368.37 | 9.141 | 9.706 | 10.035
172 | 368.74 | 8.939 | 9.494 | 9.867
173 | 369.08 | 8.732 | 9.277 | 9.694
174 | 369.38 | 8.516 | 9.056 | 9.516
175 | 369.65 | 8.294 | 8.825 | 9.333
176 | 369.89 | 8.063 | 8.594 | 9.145
177 | 370.08 | 7.833 | 8.358 | 8.948
178 | 370.25 | 7.597 | 8.118 | 8.732
179 | 370.37 | 7.356 | 7.877 | 8.511
180 | 370.46 | 7.116 | 7.631 | 8.29
181 | 370.52 | 6.87 | 7.391 | 8.064
182 | 370.54 | 6.63 | 7.141 | 7.833
183 | 370.52 | 6.394 | 6.895 | 7.612
184 | 370.47 | 6.158 | 6.65 | 7.366
185 | 370.39 | 5.918 | 6.404 | 7.112
186 | 370.26 | 5.687 | 6.168 | 6.866
187 | 370.11 | 5.461 | 5.933 | 6.621
188 | 369.91 | 5.244 | 5.716 | 6.371
189 | 369.68 | 5.042 | 5.514 | 6.135
190 | 369.41 | 4.86 | 5.331 | 5.89
191 | 369.11 | 4.701 | 5.172 | 5.659
192 | 368.77 | 4.561 | 5.033 | 5.448
193 | 368.4 | 4.441 | 4.912 | 5.26
194 | 367.99 | 4.345 | 4.811 | 5.102
195 | 367.54 | 4.263 | 4.73 | 4.957
196 | 367.06 | 4.201 | 4.662 | 4.837
197 | 366.54 | 4.143 | 4.6 | 4.741
198 | 365.98 | 4.09 | 4.551 | 4.664
199 | 365.39 | 4.047 | 4.494 | 4.602
200 | 364.76 | 3.994 | 4.436 | 4.544
201 | 364.09 | 3.936 | 4.373 | 4.486
202 | 363.39 | 3.878 | 4.306 | 4.429
203 | 362.65 | 3.816 | 4.234 | 4.361
204 | 361.87 | 3.748 | 4.162 | 4.289
205 | 361.06 | 3.676 | 4.085 | 4.212
206 | 360.21 | 3.604 | 4.012 | 4.14
207 | 359.32 | 3.527 | 3.94 | 4.068
208 | 358.4 | 3.45 | 3.873 | 3.991
209 | 357.44 | 3.383 | 3.81 | 3.919
210 | 356.44 | 3.32 | 3.753 | 3.852
211 | 355.4 | 3.258 | 3.695 | 3.789
212 | 354.33 | 3.2 | 3.637 | 3.731
213 | 353.22 | 3.147 | 3.584 | 3.674
214 | 352.07 | 3.099 | 3.531 | 3.621
215 | 350.89 | 3.056 | 3.483 | 3.573
216 | 349.67 | 3.007 | 3.43 | 3.525
217 | 348.41 | 2.959 | 3.377 | 3.476
218 | 347.11 | 2.916 | 3.329 | 3.433
219 | 345.78 | 2.868 | 3.276 | 3.385
220 | 344.41 | 2.82 | 3.223 | 3.332
221 | 343 | 2.772 | 3.175 | 3.284
222 | 341.55 | 2.724 | 3.127 | 3.236
223 | 340.07 | 2.676 | 3.084 | 3.188
224 | 338.55 | 2.632 | 3.036 | 3.14
225 | 336.99 | 2.589 | 2.992 | 3.092
226 | 335.39 | 2.546 | 2.949 | 3.044
227 | 333.76 | 2.502 | 2.91 | 3
228 | 332.09 | 2.464 | 2.867 | 2.957
229 | 330.38 | 2.425 | 2.829 | 2.914
230 | 328.64 | 2.387 | 2.79 | 2.88
231 | 326.86 | 2.353 | 2.752 | 2.842
232 | 325.04 | 2.315 | 2.713 | 2.808
233 | 323.19 | 2.281 | 2.675 | 2.774
234 | 321.3 | 2.247 | 2.641 | 2.741
235 | 319.38 | 2.219 | 2.602 | 2.712
236 | 317.42 | 2.185 | 2.574 | 2.678
237 | 315.42 | 2.151 | 2.54 | 2.645
238 | 313.39 | 2.122 | 2.511 | 2.616
239 | 311.32 | 2.093 | 2.477 | 2.582
240 | 309.21 | 2.06 | 2.448 | 2.553
241 | 307.08 | 2.036 | 2.42 | 2.524
242 | 304.9 | 2.007 | 2.391 | 2.496
243 | 302.7 | 1.973 | 2.357 | 2.457
244 | 300.46 | 1.94 | 2.328 | 2.433
245 | 298.18 | 1.925 | 2.304 | 2.409
246 | 295.87 | 1.901 | 2.28 | 2.385
247 | 293.53 | 1.877 | 2.256 | 2.361
248 | 291.16 | 1.853 | 2.237 | 2.337
249 | 288.76 | 1.829 | 2.213 | 2.313
250 | 286.32 | 1.81 | 2.193 | 2.294
251 | 283.85 | 1.786 | 2.169 | 2.27
252 | 281.35 | 1.762 | 2.15 | 2.25
253 | 278.82 | 1.742 | 2.126 | 2.231
254 | 276.27 | 1.718 | 2.107 | 2.207
255 | 273.68 | 1.699 | 2.087 | 2.188
256 | 271.06 | 1.675 | 2.073 | 2.169
257 | 268.42 | 1.656 | 2.049 | 2.149
258 | 265.75 | 1.636 | 2.035 | 2.13
259 | 263.05 | 1.617 | 2.015 | 2.111
260 | 260.33 | 1.603 | 1.996 | 2.092
261 | 257.58 | 1.588 | 1.982 | 2.077
262 | 254.81 | 1.574 | 1.967 | 2.058
263 | 252.01 | 1.559 | 1.953 | 2.039
264 | 249.19 | 1.545 | 1.938 | 2.024
265 | 246.35 | 1.531 | 1.919 | 2.005
266 | 243.48 | 1.516 | 1.905 | 1.986
267 | 240.6 | 1.502 | 1.885 | 1.967
268 | 237.7 | 1.487 | 1.866 | 1.952
269 | 234.77 | 1.478 | 1.856 | 1.933
270 | 231.83 | 1.468 | 1.842 | 1.919
271 | 228.88 | 1.458 | 1.828 | 1.904
272 | 225.9 | 1.449 | 1.818 | 1.895
273 | 222.91 | 1.444 | 1.804 | 1.88
274 | 219.91 | 1.434 | 1.794 | 1.871
275 | 216.9 | 1.42 | 1.784 | 1.856
276 | 213.87 | 1.415 | 1.775 | 1.846
277 | 210.83 | 1.406 | 1.765 | 1.837
278 | 207.78 | 1.401 | 1.755 | 1.827
279 | 204.72 | 1.396 | 1.751 | 1.813
280 | 201.66 | 1.386 | 1.741 | 1.808
281 | 198.59 | 1.381 | 1.736 | 1.798
282 | 195.51 | 1.372 | 1.727 | 1.789
283 | 192.43 | 1.367 | 1.717 | 1.779
284 | 189.34 | 1.362 | 1.712 | 1.774
285 | 186.26 | 1.353 | 1.707 | 1.77
286 | 183.17 | 1.348 | 1.702 | 1.76
287 | 180.08 | 1.343 | 1.693 | 1.75
288 | 177 | 1.338 | 1.688 | 1.741
289 | 173.92 | 1.329 | 1.683 | 1.736
290 | 170.84 | 1.324 | 1.678 | 1.726
291 | 167.77 | 1.319 | 1.674 | 1.717
292 | 164.7 | 1.314 | 1.669 | 1.707
293 | 161.64 | 1.309 | 1.659 | 1.697
294 | 158.6 | 1.3 | 1.659 | 1.693
295 | 155.56 | 1.295 | 1.654 | 1.683
296 | 152.53 | 1.29 | 1.645 | 1.678
297 | 149.52 | 1.285 | 1.64 | 1.673
298 | 146.52 | 1.276 | 1.635 | 1.664
299 | 143.54 | 1.271 | 1.63 | 1.659
300 | 140.58 | 1.266 | 1.625 | 1.654
301 | 137.63 | 1.261 | 1.625 | 1.645
302 | 134.7 | 1.252 | 1.621 | 1.64
303 | 131.8 | 1.247 | 1.616 | 1.635
304 | 128.91 | 1.242 | 1.611 | 1.63
305 | 126.05 | 1.237 | 1.606 | 1.625
306 | 123.22 | 1.232 | 1.601 | 1.62
307 | 120.41 | 1.228 | 1.601 | 1.616
308 | 117.63 | 1.223 | 1.597 | 1.611
309 | 114.88 | 1.218 | 1.592 | 1.611
310 | 112.16 | 1.213 | 1.587 | 1.606
311 | 109.46 | 1.208 | 1.582 | 1.601
312 | 106.81 | 1.203 | 1.582 | 1.596
313 | 104.18 | 1.199 | 1.577 | 1.596
314 | 101.59 | 1.189 | 1.573 | 1.592
315 | 99.04 | 1.184 | 1.568 | 1.587
316 | 96.52 | 1.179 | 1.563 | 1.577
317 | 94.04 | 1.175 | 1.558 | 1.572
318 | 91.6 | 1.17 | 1.553 | 1.568
319 | 89.2 | 1.165 | 1.548 | 1.558
320 | 86.85 | 1.151 | 1.539 | 1.553
321 | 84.54 | 1.146 | 1.539 | 1.548
322 | 82.27 | 1.141 | 1.529 | 1.544
323 | 80.04 | 1.136 | 1.524 | 1.539
324 | 77.87 | 1.131 | 1.52 | 1.534
325 | 75.74 | 1.127 | 1.515 | 1.529
326 | 73.65 | 1.122 | 1.515 | 1.524
327 | 71.62 | 1.117 | 1.51 | 1.52
328 | 69.64 | 1.117 | 1.505 | 1.515
329 | 67.71 | 1.112 | 1.5 | 1.515
330 | 65.83 | 1.107 | 1.5 | 1.51
331 | 64 | 1.107 | 1.496 | 1.51
332 | 62.23 | 1.107 | 1.5 | 1.51
333 | 60.51 | 1.112 | 1.5 | 1.515
334 | 58.85 | 1.117 | 1.505 | 1.52
335 | 57.24 | 1.122 | 1.51 | 1.529
336 | 55.7 | 1.127 | 1.52 | 1.539
337 | 54.2 | 1.141 | 1.529 | 1.548
338 | 52.77 | 1.151 | 1.539 | 1.563
339 | 51.4 | 1.16 | 1.548 | 1.582
340 | 50.08 | 1.175 | 1.558 | 1.596
341 | 48.83 | 1.194 | 1.573 | 1.616
342 | 47.64 | 1.208 | 1.592 | 1.63
343 | 46.5 | 1.237 | 1.611 | 1.654
344 | 45.44 | 1.256 | 1.635 | 1.673
345 | 44.43 | 1.285 | 1.664 | 1.702
346 | 43.48 | 1.314 | 1.693 | 1.731
347 | 42.6 | 1.348 | 1.731 | 1.755
348 | 41.79 | 1.377 | 1.76 | 1.794
349 | 41.03 | 1.415 | 1.799 | 1.827
350 | 40.34 | 1.449 | 1.837 | 1.856
351 | 39.72 | 1.487 | 1.876 | 1.89
352 | 39.16 | 1.526 | 1.919 | 1.928
353 | 38.67 | 1.564 | 1.958 | 1.976
354 | 38.24 | 1.598 | 1.991 | 2.02
355 | 37.88 | 1.627 | 2.025 | 2.063
356 | 37.58 | 1.665 | 2.059 | 2.101
357 | 37.35 | 1.704 | 2.097 | 2.14
358 | 37.19 | 1.742 | 2.14 | 2.169
359 | 37.09 | 1.776 | 2.174 | 2.197
360 | 37.05

## RPM2000
|  | Crank Angle | V_ABS | V_ABS | CYLPR1 | CYLPR2 | CYLPR3 | CYLAV | CYLAV | WD | IMEP | IMEP | Total Work (J)
Bore |  | deg | cm3 | m3 | bar | bar | bar | bar | Pa | J | Pa | Bar | 892.1717
71.9 | mm | -360 | 37.05 | 3.705e-05 | 1.623 | 2.052 | 2.097 | 1.924 | 192400 | 35.3336 | 106127.2669 | 1.0613 | IMEP (Pa)
0.0719 | m | -359 | 37.09 | 3.709e-05 | 1.691 | 2.129 | 2.16 | 1.9933 | 199333.3333 | 88.3341 | 265318.1673 | 2.6532 | 2679704.6984
Stroke |  | -358 | 37.19 | 3.719e-05 | 1.768 | 2.206 | 2.232 | 2.0687 | 206866.6667 | 141.3346 | 424509.0677 | 4.2451 | IMEP (Bar)
82 | mm | -357 | 37.35 | 3.735e-05 | 1.84 | 2.288 | 2.304 | 2.144 | 214400 | 203.1685 | 610231.7848 | 6.1023 | 26.797
0.082 | m | -356 | 37.58 | 3.758e-05 | 1.912 | 2.365 | 2.376 | 2.2177 | 221766.6667 | 265.0024 | 795954.502 | 7.9595
Compression Ratio |  | -355 | 37.88 | 3.788e-05 | 1.979 | 2.428 | 2.439 | 2.282 | 228200 | 318.0028 | 955145.4023 | 9.5515
10.0:1 |  | -354 | 38.24 | 3.824e-05 | 2.032 | 2.485 | 2.492 | 2.3363 | 233633.3333 | 371.0033 | 1114336.3027 | 11.1434
|  | -353 | 38.66 | 3.866e-05 | 2.08 | 2.534 | 2.54 | 2.3847 | 238466.6667 | 432.8372 | 1300059.0199 | 13.0006
Vd |  | -352 | 39.15 | 3.915e-05 | 2.119 | 2.572 | 2.578 | 2.423 | 242300 | 494.6711 | 1485781.737 | 14.8578
0.00033294 |  | -351 | 39.71 | 3.971e-05 | 2.148 | 2.596 | 2.612 | 2.452 | 245200 | 547.6716 | 1644972.6374 | 16.4497
|  | -350 | 40.33 | 4.033e-05 | 2.162 | 2.615 | 2.631 | 2.4693 | 246933.3333 | 600.672 | 1804163.5378 | 18.0416
|  | -349 | 41.01 | 4.101e-05 | 2.176 | 2.625 | 2.641 | 2.4807 | 248066.6667 | 662.5059 | 1989886.2549 | 19.8989
|  | -348 | 41.76 | 4.176e-05 | 2.176 | 2.62 | 2.646 | 2.4807 | 248066.6667 | 715.5064 | 2149077.1553 | 21.4908
|  | -347 | 42.57 | 4.257e-05 | 2.172 | 2.611 | 2.641 | 2.4747 | 247466.6667 | 768.5069 | 2308268.0557 | 23.0827
|  | -346 | 43.44 | 4.344e-05 | 2.162 | 2.591 | 2.626 | 2.4597 | 245966.6667 | 830.3408 | 2493990.7728 | 24.9399
|  | -345 | 44.38 | 4.438e-05 | 2.143 | 2.567 | 2.602 | 2.4373 | 243733.3333 | 883.3412 | 2653181.6732 | 26.5318
|  | -344 | 45.38 | 4.538e-05 | 2.119 | 2.529 | 2.573 | 2.407 | 240700 | 936.3417 | 2812372.5736 | 28.1237
|  | -343 | 46.44 | 4.644e-05 | 2.085 | 2.49 | 2.54 | 2.3717 | 237166.6667 | 980.5088 | 2945031.6572 | 29.4503
|  | -342 | 47.55 | 4.755e-05 | 2.047 | 2.447 | 2.501 | 2.3317 | 233166.6667 | 1042.3427 | 3130754.3743 | 31.3075
|  | -341 | 48.73 | 4.873e-05 | 2.008 | 2.404 | 2.468 | 2.2933 | 229333.3333 | 1095.3431 | 3289945.2747 | 32.8995
|  | -340 | 49.97 | 4.997e-05 | 1.97 | 2.365 | 2.429 | 2.2547 | 225466.6667 | 1148.3436 | 3449136.1751 | 34.4914
|  | -339 | 51.27 | 5.127e-05 | 1.926 | 2.336 | 2.395 | 2.219 | 221900 | 1192.5107 | 3581795.2588 | 35.818
|  | -338 | 52.62 | 5.262e-05 | 1.893 | 2.312 | 2.362 | 2.189 | 218900 | 1245.5111 | 3740986.1592 | 37.4099
|  | -337 | 54.03 | 5.403e-05 | 1.864 | 2.298 | 2.338 | 2.1667 | 216666.6667 | 1298.5116 | 3900177.0596 | 39.0018
|  | -336 | 55.5 | 5.55e-05 | 1.84 | 2.293 | 2.314 | 2.149 | 214900 | 1351.5121 | 4059367.96 | 40.5937
|  | -335 | 57.03 | 5.703e-05 | 1.82 | 2.293 | 2.294 | 2.1357 | 213566.6667 | 1395.6791 | 4192027.0436 | 41.9203
|  | -334 | 58.61 | 5.861e-05 | 1.806 | 2.298 | 2.28 | 2.128 | 212800 | 1439.8462 | 4324686.1273 | 43.2469
|  | -333 | 60.24 | 6.024e-05 | 1.801 | 2.312 | 2.275 | 2.1293 | 212933.3333 | 1492.8467 | 4483877.0277 | 44.8388
|  | -332 | 61.93 | 6.193e-05 | 1.796 | 2.327 | 2.27 | 2.131 | 213100 | 1537.0137 | 4616536.1113 | 46.1654
|  | -331 | 63.67 | 6.367e-05 | 1.806 | 2.346 | 2.275 | 2.1423 | 214233.3333 | 1581.1808 | 4749195.195 | 47.492
|  | -330 | 65.46 | 6.546e-05 | 1.811 | 2.365 | 2.28 | 2.152 | 215200 | 1634.1813 | 4908386.0954 | 49.0839
|  | -329 | 67.31 | 6.731e-05 | 1.825 | 2.384 | 2.29 | 2.1663 | 216633.3333 | 1669.5149 | 5014513.3623 | 50.1451
|  | -328 | 69.2 | 6.92e-05 | 1.84 | 2.404 | 2.304 | 2.1827 | 218266.6667 | 1713.682 | 5147172.446 | 51.4717
|  | -327 | 71.14 | 7.114e-05 | 1.859 | 2.423 | 2.323 | 2.2017 | 220166.6667 | 1757.8491 | 5279831.5296 | 52.7983
|  | -326 | 73.13 | 7.313e-05 | 1.883 | 2.442 | 2.338 | 2.221 | 222100 | 1802.0161 | 5412490.6133 | 54.1249
|  | -325 | 75.17 | 7.517e-05 | 1.907 | 2.457 | 2.357 | 2.2403 | 224033.3333 | 1846.1832 | 5545149.6969 | 55.4515
|  | -324 | 77.26 | 7.726e-05 | 1.926 | 2.466 | 2.376 | 2.256 | 225600 | 1872.6834 | 5624745.1471 | 56.2475
|  | -323 | 79.38 | 7.938e-05 | 1.95 | 2.476 | 2.395 | 2.2737 | 227366.6667 | 1925.6839 | 5783936.0475 | 57.8394
|  | -322 | 81.56 | 8.156e-05 | 1.97 | 2.485 | 2.41 | 2.2883 | 228833.3333 | 1952.1841 | 5863531.4977 | 58.6353
|  | -321 | 83.77 | 8.377e-05 | 1.989 | 2.49 | 2.424 | 2.301 | 230100 | 1996.3512 | 5996190.5814 | 59.9619
|  | -320 | 86.03 | 8.603e-05 | 2.003 | 2.49 | 2.439 | 2.3107 | 231066.6667 | 2031.6848 | 6102317.8483 | 61.0232
|  | -319 | 88.33 | 8.833e-05 | 2.013 | 2.49 | 2.453 | 2.3187 | 231866.6667 | 2067.0185 | 6208445.1152 | 62.0845
|  | -318 | 90.67 | 9.067e-05 | 2.022 | 2.485 | 2.458 | 2.3217 | 232166.6667 | 2102.3521 | 6314572.3822 | 63.1457
|  | -317 | 93.05 | 9.305e-05 | 2.027 | 2.481 | 2.468 | 2.3253 | 232533.3333 | 2128.8524 | 6394167.8323 | 63.9417
|  | -316 | 95.46 | 9.546e-05 | 2.032 | 2.476 | 2.468 | 2.3253 | 232533.3333 | 2164.186 | 6500295.0993 | 65.003
|  | -315 | 97.91 | 9.791e-05 | 2.027 | 2.466 | 2.468 | 2.3203 | 232033.3333 | 2199.5197 | 6606422.3662 | 66.0642
|  | -314 | 100.4 | 0.0001004 | 2.027 | 2.461 | 2.468 | 2.3187 | 231866.6667 | 2226.0199 | 6686017.8164 | 66.8602
|  | -313 | 102.92 | 0.00010292 | 2.022 | 2.452 | 2.458 | 2.3107 | 231066.6667 | 2261.3536 | 6792145.0833 | 67.9215
|  | -312 | 105.48 | 0.00010548 | 2.013 | 2.442 | 2.448 | 2.301 | 230100 | 2279.0204 | 6845208.7168 | 68.4521
|  | -311 | 108.06 | 0.00010806 | 1.998 | 2.428 | 2.439 | 2.2883 | 228833.3333 | 2314.354 | 6951335.9837 | 69.5134
|  | -310 | 110.68 | 0.00011068 | 1.984 | 2.418 | 2.424 | 2.2753 | 227533.3333 | 2332.0209 | 7004399.6172 | 70.044
|  | -309 | 113.32 | 0.00011332 | 1.97 | 2.404 | 2.41 | 2.2613 | 226133.3333 | 2367.3545 | 7110526.8841 | 71.1053
|  | -308 | 116 | 0.000116 | 1.95 | 2.389 | 2.391 | 2.2433 | 224333.3333 | 2385.0213 | 7163590.5176 | 71.6359
|  | -307 | 118.7 | 0.0001187 | 1.931 | 2.375 | 2.376 | 2.2273 | 222733.3333 | 2402.6882 | 7216654.151 | 72.1665
|  | -306 | 121.42 | 0.00012142 | 1.912 | 2.365 | 2.362 | 2.213 | 221300 | 2438.0218 | 7322781.418 | 73.2278
|  | -305 | 124.18 | 0.00012418 | 1.893 | 2.355 | 2.347 | 2.1983 | 219833.3333 | 2446.8552 | 7349313.2347 | 73.4931
|  | -304 | 126.95 | 0.00012695 | 1.873 | 2.351 | 2.333 | 2.1857 | 218566.6667 | 2473.3555 | 7428908.6849 | 74.2891
|  | -303 | 129.75 | 0.00012975 | 1.859 | 2.346 | 2.323 | 2.176 | 217600 | 2491.0223 | 7481972.3183 | 74.8197
|  | -302 | 132.57 | 0.00013257 | 1.854 | 2.336 | 2.314 | 2.168 | 216800 | 2499.8557 | 7508504.1351 | 75.085
|  | -301 | 135.4 | 0.0001354 | 1.84 | 2.331 | 2.304 | 2.1583 | 215833.3333 | 2526.3559 | 7588099.5853 | 75.881
|  | -300 | 138.26 | 0.00013826 | 1.835 | 2.331 | 2.299 | 2.155 | 215500 | 2535.1893 | 7614631.402 | 76.1463
|  | -299 | 141.13 | 0.00014113 | 1.83 | 2.322 | 2.294 | 2.1487 | 214866.6667 | 2552.8562 | 7667695.0355 | 76.677
|  | -298 | 144.02 | 0.00014402 | 1.825 | 2.322 | 2.299 | 2.1487 | 214866.6667 | 2570.523 | 7720758.6689 | 77.2076
|  | -297 | 146.93 | 0.00014693 | 1.825 | 2.327 | 2.299 | 2.1503 | 215033.3333 | 2570.523 | 7720758.6689 | 77.2076
|  | -296 | 149.84 | 0.00014984 | 1.83 | 2.327 | 2.299 | 2.152 | 215200 | 2588.1898 | 7773822.3024 | 77.7382
|  | -295 | 152.77 | 0.00015277 | 1.835 | 2.331 | 2.309 | 2.1583 | 215833.3333 | 2605.8566 | 7826885.9359 | 78.2689
|  | -294 | 155.72 | 0.00015572 | 1.84 | 2.336 | 2.309 | 2.1617 | 216166.6667 | 2605.8566 | 7826885.9359 | 78.2689
|  | -293 | 158.67 | 0.00015867 | 1.849 | 2.346 | 2.314 | 2.1697 | 216966.6667 | 2614.6901 | 7853417.7526 | 78.5342
|  | -292 | 161.63 | 0.00016163 | 1.859 | 2.36 | 2.333 | 2.184 | 218400 | 2623.5235 | 7879949.5693 | 78.7995
|  | -291 | 164.6 | 0.0001646 | 1.859 | 2.355 | 2.343 | 2.1857 | 218566.6667 | 2623.5235 | 7879949.5693 | 78.7995
|  | -290 | 167.57 | 0.00016757 | 1.873 | 2.38 | 2.347 | 2.2 | 220000 | 2632.3569 | 7906481.3861 | 79.0648
|  | -289 | 170.55 | 0.00017055 | 1.883 | 2.375 | 2.352 | 2.2033 | 220333.3333 | 2632.3569 | 7906481.3861 | 79.0648
|  | -288 | 173.53 | 0.00017353 | 1.893 | 2.394 | 2.362 | 2.2163 | 221633.3333 | 2641.1903 | 7933013.2028 | 79.3301
|  | -287 | 176.52 | 0.00017652 | 1.902 | 2.399 | 2.371 | 2.224 | 222400 | 2641.1903 | 7933013.2028 | 79.3301
|  | -286 | 179.51 | 0.00017951 | 1.907 | 2.399 | 2.376 | 2.2273 | 222733.3333 | 2641.1903 | 7933013.2028 | 79.3301
|  | -285 | 182.5 | 0.0001825 | 1.921 | 2.404 | 2.386 | 2.237 | 223700 | 2641.1903 | 7933013.2028 | 79.3301
|  | -284 | 185.49 | 0.00018549 | 1.931 | 2.413 | 2.391 | 2.245 | 224500 | 2641.1903 | 7933013.2028 | 79.3301
|  | -283 | 188.48 | 0.00018848 | 1.936 | 2.413 | 2.4 | 2.2497 | 224966.6667 | 2641.1903 | 7933013.2028 | 79.3301
|  | -282 | 191.47 | 0.00019147 | 1.946 | 2.418 | 2.405 | 2.2563 | 225633.3333 | 2632.3569 | 7906481.3861 | 79.0648
|  | -281 | 194.45 | 0.00019445 | 1.95 | 2.418 | 2.41 | 2.2593 | 225933.3333 | 2632.3569 | 7906481.3861 | 79.0648
|  | -280 | 197.43 | 0.00019743 | 1.955 | 2.423 | 2.415 | 2.2643 | 226433.3333 | 2623.5235 | 7879949.5693 | 78.7995
|  | -279 | 200.4 | 0.0002004 | 1.955 | 2.423 | 2.42 | 2.266 | 226600 | 2623.5235 | 7879949.5693 | 78.7995
|  | -278 | 203.37 | 0.00020337 | 1.96 | 2.423 | 2.42 | 2.2677 | 226766.6667 | 2605.8566 | 7826885.9359 | 78.2689
|  | -277 | 206.32 | 0.00020632 | 1.96 | 2.423 | 2.424 | 2.269 | 226900 | 2605.8566 | 7826885.9359 | 78.2689
|  | -276 | 209.27 | 0.00020927 | 1.96 | 2.418 | 2.424 | 2.2673 | 226733.3333 | 2605.8566 | 7826885.9359 | 78.2689
|  | -275 | 212.22 | 0.00021222 | 1.965 | 2.418 | 2.424 | 2.269 | 226900 | 2588.1898 | 7773822.3024 | 77.7382
|  | -274 | 215.15 | 0.00021515 | 1.965 | 2.418 | 2.424 | 2.269 | 226900 | 2570.523 | 7720758.6689 | 77.2076
|  | -273 | 218.06 | 0.00021806 | 1.96 | 2.418 | 2.429 | 2.269 | 226900 | 2570.523 | 7720758.6689 | 77.2076
|  | -272 | 220.97 | 0.00022097 | 1.96 | 2.418 | 2.429 | 2.269 | 226900 | 2552.8562 | 7667695.0355 | 76.677
|  | -271 | 223.86 | 0.00022386 | 1.96 | 2.418 | 2.429 | 2.269 | 226900 | 2544.0228 | 7641163.2187 | 76.4116
|  | -270 | 226.74 | 0.00022674 | 1.96 | 2.418 | 2.429 | 2.269 | 226900 | 2535.1893 | 7614631.402 | 76.1463
|  | -269 | 229.61 | 0.00022961 | 1.955 | 2.418 | 2.429 | 2.2673 | 226733.3333 | 2517.5225 | 7561567.7685 | 75.6157
|  | -268 | 232.46 | 0.00023246 | 1.955 | 2.418 | 2.424 | 2.2657 | 226566.6667 | 2499.8557 | 7508504.1351 | 75.085
|  | -267 | 235.29 | 0.00023529 | 1.955 | 2.423 | 2.424 | 2.2673 | 226733.3333 | 2482.1889 | 7455440.5016 | 74.5544
|  | -266 | 238.1 | 0.0002381 | 1.95 | 2.423 | 2.424 | 2.2657 | 226566.6667 | 2473.3555 | 7428908.6849 | 74.2891
|  | -265 | 240.9 | 0.0002409 | 1.95 | 2.423 | 2.424 | 2.2657 | 226566.6667 | 2455.6886 | 7375845.0514 | 73.7585
|  | -264 | 243.68 | 0.00024368 | 1.95 | 2.428 | 2.424 | 2.2673 | 226733.3333 | 2438.0218 | 7322781.418 | 73.2278
|  | -263 | 246.44 | 0.00024644 | 1.946 | 2.428 | 2.42 | 2.2647 | 226466.6667 | 2420.355 | 7269717.7845 | 72.6972
|  | -262 | 249.18 | 0.00024918 | 1.946 | 2.428 | 2.42 | 2.2647 | 226466.6667 | 2393.8547 | 7190122.3343 | 71.9012
|  | -261 | 251.89 | 0.00025189 | 1.946 | 2.432 | 2.42 | 2.266 | 226600 | 2385.0213 | 7163590.5176 | 71.6359
|  | -260 | 254.59 | 0.00025459 | 1.946 | 2.437 | 2.42 | 2.2677 | 226766.6667 | 2358.5211 | 7083995.0674 | 70.84
|  | -259 | 257.26 | 0.00025726 | 1.946 | 2.442 | 2.42 | 2.2693 | 226933.3333 | 2340.8543 | 7030931.4339 | 70.3093
|  | -258 | 259.91 | 0.00025991 | 1.946 | 2.442 | 2.42 | 2.2693 | 226933.3333 | 2323.1874 | 6977867.8004 | 69.7787
|  | -257 | 262.54 | 0.00026254 | 1.95 | 2.447 | 2.42 | 2.2723 | 227233.3333 | 2296.6872 | 6898272.3503 | 68.9827
|  | -256 | 265.14 | 0.00026514 | 1.95 | 2.452 | 2.42 | 2.274 | 227400 | 2279.0204 | 6845208.7168 | 68.4521
|  | -255 | 267.72 | 0.00026772 | 1.95 | 2.457 | 2.42 | 2.2757 | 227566.6667 | 2252.5201 | 6765613.2666 | 67.6561
|  | -254 | 270.27 | 0.00027027 | 1.95 | 2.457 | 2.42 | 2.2757 | 227566.6667 | 2234.8533 | 6712549.6331 | 67.1255
|  | -253 | 272.8 | 0.0002728 | 1.955 | 2.461 | 2.42 | 2.2787 | 227866.6667 | 2208.3531 | 6632954.1829 | 66.3295
|  | -252 | 275.3 | 0.0002753 | 1.955 | 2.466 | 2.424 | 2.2817 | 228166.6667 | 2190.6863 | 6579890.5495 | 65.7989
|  | -251 | 277.78 | 0.00027778 | 1.96 | 2.471 | 2.424 | 2.285 | 228500 | 2164.186 | 6500295.0993 | 65.003
|  | -250 | 280.23 | 0.00028023 | 1.965 | 2.476 | 2.424 | 2.2883 | 228833.3333 | 2137.6858 | 6420699.6491 | 64.207
|  | -249 | 282.65 | 0.00028265 | 1.97 | 2.481 | 2.429 | 2.2933 | 229333.3333 | 2111.1855 | 6341104.1989 | 63.411
|  | -248 | 285.04 | 0.00028504 | 1.97 | 2.481 | 2.434 | 2.295 | 229500 | 2084.6853 | 6261508.7487 | 62.6151
|  | -247 | 287.4 | 0.0002874 | 1.974 | 2.485 | 2.439 | 2.2993 | 229933.3333 | 2067.0185 | 6208445.1152 | 62.0845
|  | -246 | 289.74 | 0.00028974 | 1.979 | 2.49 | 2.444 | 2.3043 | 230433.3333 | 2031.6848 | 6102317.8483 | 61.0232
|  | -245 | 292.04 | 0.00029204 | 1.984 | 2.49 | 2.444 | 2.306 | 230600 | 2014.018 | 6049254.2148 | 60.4925
|  | -244 | 294.32 | 0.00029432 | 1.989 | 2.495 | 2.448 | 2.3107 | 231066.6667 | 1978.6844 | 5943126.9479 | 59.4313
|  | -243 | 296.56 | 0.00029656 | 1.994 | 2.495 | 2.453 | 2.314 | 231400 | 1961.0175 | 5890063.3144 | 58.9006
|  | -242 | 298.78 | 0.00029878 | 1.998 | 2.5 | 2.453 | 2.317 | 231700 | 1925.6839 | 5783936.0475 | 57.8394
|  | -241 | 300.96 | 0.00030096 | 2.003 | 2.5 | 2.458 | 2.3203 | 232033.3333 | 1908.0171 | 5730872.4141 | 57.3087
|  | -240 | 303.12 | 0.00030312 | 2.008 | 2.505 | 2.463 | 2.3253 | 232533.3333 | 1872.6834 | 5624745.1471 | 56.2475
|  | -239 | 305.24 | 0.00030524 | 2.008 | 2.505 | 2.463 | 2.3253 | 232533.3333 | 1846.1832 | 5545149.6969 | 55.4515
|  | -238 | 307.33 | 0.00030733 | 2.013 | 2.505 | 2.463 | 2.327 | 232700 | 1819.6829 | 5465554.2467 | 54.6555
|  | -237 | 309.39 | 0.00030939 | 2.013 | 2.505 | 2.468 | 2.3287 | 232866.6667 | 1793.1827 | 5385958.7965 | 53.8596
|  | -236 | 311.42 | 0.00031142 | 2.018 | 2.509 | 2.468 | 2.3317 | 233166.6667 | 1757.8491 | 5279831.5296 | 52.7983
|  | -235 | 313.41 | 0.00031341 | 2.018 | 2.509 | 2.463 | 2.33 | 233000 | 1740.1822 | 5226767.8962 | 52.2677
|  | -234 | 315.38 | 0.00031538 | 2.018 | 2.509 | 2.472 | 2.333 | 233300 | 1704.8486 | 5120640.6292 | 51.2064
|  | -233 | 317.31 | 0.00031731 | 2.022 | 2.505 | 2.472 | 2.333 | 233300 | 1669.5149 | 5014513.3623 | 50.1451
|  | -232 | 319.2 | 0.0003192 | 2.022 | 2.505 | 2.472 | 2.333 | 233300 | 1651.8481 | 4961449.7288 | 49.6145
|  | -231 | 321.07 | 0.00032107 | 2.022 | 2.505 | 2.477 | 2.3347 | 233466.6667 | 1616.5145 | 4855322.4619 | 48.5532
|  | -230 | 322.9 | 0.0003229 | 2.022 | 2.505 | 2.477 | 2.3347 | 233466.6667 | 1590.0142 | 4775727.0117 | 47.7573
|  | -229 | 324.7 | 0.0003247 | 2.027 | 2.505 | 2.477 | 2.3363 | 233633.3333 | 1554.6806 | 4669599.7448 | 46.696
|  | -228 | 326.46 | 0.00032646 | 2.027 | 2.505 | 2.482 | 2.338 | 233800 | 1528.1803 | 4590004.2946 | 45.9
|  | -227 | 328.19 | 0.00032819 | 2.027 | 2.505 | 2.482 | 2.338 | 233800 | 1501.6801 | 4510408.8444 | 45.1041
|  | -226 | 329.89 | 0.00032989 | 2.027 | 2.505 | 2.487 | 2.3397 | 233966.6667 | 1466.3464 | 4404281.5775 | 44.0428
|  | -225 | 331.55 | 0.00033155 | 2.027 | 2.509 | 2.487 | 2.341 | 234100 | 1439.8462 | 4324686.1273 | 43.2469
|  | -224 | 333.18 | 0.00033318 | 2.027 | 2.509 | 2.492 | 2.3427 | 234266.6667 | 1413.346 | 4245090.6771 | 42.4509
|  | -223 | 334.78 | 0.00033478 | 2.027 | 2.514 | 2.492 | 2.3443 | 234433.3333 | 1378.0123 | 4138963.4102 | 41.3896
|  | -222 | 336.34 | 0.00033634 | 2.032 | 2.514 | 2.496 | 2.3473 | 234733.3333 | 1351.5121 | 4059367.96 | 40.5937
|  | -221 | 337.87 | 0.00033787 | 2.032 | 2.514 | 2.501 | 2.349 | 234900 | 1316.1784 | 3953240.693 | 39.5324
|  | -220 | 339.36 | 0.00033936 | 2.032 | 2.519 | 2.501 | 2.3507 | 235066.6667 | 1289.6782 | 3873645.2428 | 38.7365
|  | -219 | 340.82 | 0.00034082 | 2.037 | 2.524 | 2.506 | 2.3557 | 235566.6667 | 1254.3446 | 3767517.9759 | 37.6752
|  | -218 | 342.24 | 0.00034224 | 2.037 | 2.524 | 2.506 | 2.3557 | 235566.6667 | 1227.8443 | 3687922.5257 | 36.8792
|  | -217 | 343.63 | 0.00034363 | 2.037 | 2.529 | 2.511 | 2.359 | 235900 | 1192.5107 | 3581795.2588 | 35.818
|  | -216 | 344.98 | 0.00034498 | 2.042 | 2.534 | 2.516 | 2.364 | 236400 | 1166.0104 | 3502199.8086 | 35.022
|  | -215 | 346.3 | 0.0003463 | 2.047 | 2.538 | 2.52 | 2.3683 | 236833.3333 | 1139.5102 | 3422604.3584 | 34.226
|  | -214 | 347.59 | 0.00034759 | 2.047 | 2.548 | 2.53 | 2.375 | 237500 | 1104.1765 | 3316477.0915 | 33.1648
|  | -213 | 348.84 | 0.00034884 | 2.051 | 2.553 | 2.535 | 2.3797 | 237966.6667 | 1077.6763 | 3236881.6413 | 32.3688
|  | -212 | 350.06 | 0.00035006 | 2.051 | 2.562 | 2.54 | 2.3843 | 238433.3333 | 1042.3427 | 3130754.3743 | 31.3075
|  | -211 | 351.24 | 0.00035124 | 2.056 | 2.567 | 2.545 | 2.3893 | 238933.3333 | 1007.009 | 3024627.1074 | 30.2463
|  | -210 | 352.38 | 0.00035238 | 2.061 | 2.577 | 2.545 | 2.3943 | 239433.3333 | 980.5088 | 2945031.6572 | 29.4503
|  | -209 | 353.49 | 0.00035349 | 2.066 | 2.582 | 2.549 | 2.399 | 239900 | 954.0085 | 2865436.207 | 28.6544
|  | -208 | 354.57 | 0.00035457 | 2.066 | 2.586 | 2.559 | 2.4037 | 240366.6667 | 918.6749 | 2759308.9401 | 27.5931
|  | -207 | 355.61 | 0.00035561 | 2.071 | 2.591 | 2.554 | 2.4053 | 240533.3333 | 892.1746 | 2679713.4899 | 26.7971
|  | -206 | 356.62 | 0.00035662 | 2.071 | 2.596 | 2.559 | 2.4087 | 240866.6667 | 856.841 | 2573586.223 | 25.7359
|  | -205 | 357.59 | 0.00035759 | 2.075 | 2.596 | 2.564 | 2.4117 | 241166.6667 | 830.3408 | 2493990.7728 | 24.9399
|  | -204 | 358.53 | 0.00035853 | 2.075 | 2.601 | 2.559 | 2.4117 | 241166.6667 | 795.0071 | 2387863.5059 | 23.8786
|  | -203 | 359.43 | 0.00035943 | 2.075 | 2.601 | 2.559 | 2.4117 | 241166.6667 | 768.5069 | 2308268.0557 | 23.0827
|  | -202 | 360.3 | 0.0003603 | 2.075 | 2.601 | 2.559 | 2.4117 | 241166.6667 | 733.1732 | 2202140.7887 | 22.0214
|  | -201 | 361.13 | 0.00036113 | 2.075 | 2.601 | 2.559 | 2.4117 | 241166.6667 | 697.8396 | 2096013.5218 | 20.9601
|  | -200 | 361.92 | 0.00036192 | 2.075 | 2.601 | 2.554 | 2.41 | 241000 | 671.3393 | 2016418.0716 | 20.1642
|  | -199 | 362.68 | 0.00036268 | 2.071 | 2.601 | 2.554 | 2.4087 | 240866.6667 | 644.8391 | 1936822.6214 | 19.3682
|  | -198 | 363.41 | 0.00036341 | 2.071 | 2.601 | 2.549 | 2.407 | 240700 | 609.5055 | 1830695.3545 | 18.307
|  | -197 | 364.1 | 0.0003641 | 2.071 | 2.596 | 2.549 | 2.4053 | 240533.3333 | 583.0052 | 1751099.9043 | 17.511
|  | -196 | 364.76 | 0.00036476 | 2.071 | 2.596 | 2.549 | 2.4053 | 240533.3333 | 547.6716 | 1644972.6374 | 16.4497
|  | -195 | 365.38 | 0.00036538 | 2.066 | 2.596 | 2.545 | 2.4023 | 240233.3333 | 521.1713 | 1565377.1872 | 15.6538
|  | -194 | 365.97 | 0.00036597 | 2.066 | 2.596 | 2.545 | 2.4023 | 240233.3333 | 485.8377 | 1459249.9202 | 14.5925
|  | -193 | 366.52 | 0.00036652 | 2.066 | 2.596 | 2.545 | 2.4023 | 240233.3333 | 450.504 | 1353122.6533 | 13.5312
|  | -192 | 367.03 | 0.00036703 | 2.066 | 2.596 | 2.54 | 2.4007 | 240066.6667 | 424.0038 | 1273527.2031 | 12.7353
|  | -191 | 367.51 | 0.00036751 | 2.066 | 2.591 | 2.54 | 2.399 | 239900 | 397.5036 | 1193931.7529 | 11.9393
|  | -190 | 367.96 | 0.00036796 | 2.066 | 2.591 | 2.54 | 2.399 | 239900 | 362.1699 | 1087804.486 | 10.878
|  | -189 | 368.37 | 0.00036837 | 2.066 | 2.591 | 2.535 | 2.3973 | 239733.3333 | 326.8363 | 981677.2191 | 9.8168
|  | -188 | 368.74 | 0.00036874 | 2.061 | 2.586 | 2.535 | 2.394 | 239400 | 300.336 | 902081.7689 | 9.0208
|  | -187 | 369.08 | 0.00036908 | 2.066 | 2.586 | 2.535 | 2.3957 | 239566.6667 | 265.0024 | 795954.502 | 7.9595
|  | -186 | 369.38 | 0.00036938 | 2.061 | 2.586 | 2.535 | 2.394 | 239400 | 238.5021 | 716359.0518 | 7.1636
|  | -185 | 369.65 | 0.00036965 | 2.066 | 2.582 | 2.53 | 2.3927 | 239266.6667 | 212.0019 | 636763.6016 | 6.3676
|  | -184 | 369.89 | 0.00036989 | 2.061 | 2.582 | 2.53 | 2.391 | 239100 | 167.8348 | 504104.5179 | 5.041
|  | -183 | 370.08 | 0.00037008 | 2.061 | 2.582 | 2.53 | 2.391 | 239100 | 150.168 | 451040.8844 | 4.5104
|  | -182 | 370.25 | 0.00037025 | 2.061 | 2.577 | 2.53 | 2.3893 | 238933.3333 | 106.0009 | 318381.8008 | 3.1838
|  | -181 | 370.37 | 0.00037037 | 2.061 | 2.577 | 2.53 | 2.3893 | 238933.3333 | 79.5007 | 238786.3506 | 2.3879
|  | -180 | 370.46 | 0.00037046 | 2.061 | 2.577 | 2.53 | 2.3893 | 238933.3333 | 53.0005 | 159190.9004 | 1.5919
|  | -179 | 370.52 | 0.00037052 | 2.056 | 2.577 | 2.53 | 2.3877 | 238766.6667 | 17.6668 | 53063.6335 | 0.53064
|  | -178 | 370.54 | 0.00037054 | 2.061 | 2.572 | 2.53 | 2.3877 | 238766.6667 | -17.6668 | -53063.6335 | -0.53064
|  | -177 | 370.52 | 0.00037052 | 2.056 | 2.572 | 2.525 | 2.3843 | 238433.3333 | -44.1671 | -132659.0837 | -1.3266
|  | -176 | 370.47 | 0.00037047 | 2.056 | 2.567 | 2.525 | 2.3827 | 238266.6667 | -70.6673 | -212254.5339 | -2.1225
|  | -175 | 370.39 | 0.00037039 | 2.056 | 2.567 | 2.525 | 2.3827 | 238266.6667 | -114.8344 | -344913.6175 | -3.4491
|  | -174 | 370.26 | 0.00037026 | 2.056 | 2.567 | 2.525 | 2.3827 | 238266.6667 | -132.5012 | -397977.251 | -3.9798
|  | -173 | 370.11 | 0.00037011 | 2.056 | 2.562 | 2.525 | 2.381 | 238100 | -176.6682 | -530636.3346 | -5.3064
|  | -172 | 369.91 | 0.00036991 | 2.056 | 2.562 | 2.525 | 2.381 | 238100 | -203.1685 | -610231.7848 | -6.1023
|  | -171 | 369.68 | 0.00036968 | 2.056 | 2.562 | 2.525 | 2.381 | 238100 | -238.5021 | -716359.0518 | -7.1636
|  | -170 | 369.41 | 0.00036941 | 2.056 | 2.562 | 2.525 | 2.381 | 238100 | -265.0024 | -795954.502 | -7.9595
|  | -169 | 369.11 | 0.00036911 | 2.056 | 2.562 | 2.525 | 2.381 | 238100 | -300.336 | -902081.7689 | -9.0208
|  | -168 | 368.77 | 0.00036877 | 2.056 | 2.562 | 2.53 | 2.3827 | 238266.6667 | -326.8363 | -981677.2191 | -9.8168
|  | -167 | 368.4 | 0.0003684 | 2.061 | 2.567 | 2.53 | 2.386 | 238600 | -362.1699 | -1087804.486 | -10.878
|  | -166 | 367.99 | 0.00036799 | 2.061 | 2.567 | 2.53 | 2.386 | 238600 | -397.5036 | -1193931.7529 | -11.9393
|  | -165 | 367.54 | 0.00036754 | 2.061 | 2.567 | 2.53 | 2.386 | 238600 | -424.0038 | -1273527.2031 | -12.7353
|  | -164 | 367.06 | 0.00036706 | 2.066 | 2.567 | 2.53 | 2.3877 | 238766.6667 | -459.3374 | -1379654.4701 | -13.7965
|  | -163 | 366.54 | 0.00036654 | 2.066 | 2.567 | 2.535 | 2.3893 | 238933.3333 | -494.6711 | -1485781.737 | -14.8578
|  | -162 | 365.98 | 0.00036598 | 2.071 | 2.567 | 2.535 | 2.391 | 239100 | -521.1713 | -1565377.1872 | -15.6538
|  | -161 | 365.39 | 0.00036539 | 2.071 | 2.572 | 2.54 | 2.3943 | 239433.3333 | -556.505 | -1671504.4541 | -16.715
|  | -160 | 364.76 | 0.00036476 | 2.075 | 2.572 | 2.54 | 2.3957 | 239566.6667 | -591.8386 | -1777631.721 | -17.7763
|  | -159 | 364.09 | 0.00036409 | 2.08 | 2.582 | 2.545 | 2.4023 | 240233.3333 | -618.3389 | -1857227.1712 | -18.5723
|  | -158 | 363.39 | 0.00036339 | 2.085 | 2.586 | 2.549 | 2.4067 | 240666.6667 | -653.6725 | -1963354.4381 | -19.6335
|  | -157 | 362.65 | 0.00036265 | 2.09 | 2.591 | 2.554 | 2.4117 | 241166.6667 | -689.0062 | -2069481.7051 | -20.6948
|  | -156 | 361.87 | 0.00036187 | 2.095 | 2.596 | 2.559 | 2.4167 | 241666.6667 | -715.5064 | -2149077.1553 | -21.4908
|  | -155 | 361.06 | 0.00036106 | 2.104 | 2.601 | 2.564 | 2.423 | 242300 | -750.84 | -2255204.4222 | -22.552
|  | -154 | 360.21 | 0.00036021 | 2.109 | 2.611 | 2.573 | 2.431 | 243100 | -786.1737 | -2361331.6891 | -23.6133
|  | -153 | 359.32 | 0.00035932 | 2.119 | 2.62 | 2.578 | 2.439 | 243900 | -812.6739 | -2440927.1393 | -24.4093
|  | -152 | 358.4 | 0.0003584 | 2.124 | 2.625 | 2.588 | 2.4457 | 244566.6667 | -848.0076 | -2547054.4062 | -25.4705
|  | -151 | 357.44 | 0.00035744 | 2.133 | 2.63 | 2.597 | 2.4533 | 245333.3333 | -883.3412 | -2653181.6732 | -26.5318
|  | -150 | 356.44 | 0.00035644 | 2.138 | 2.639 | 2.602 | 2.4597 | 245966.6667 | -918.6749 | -2759308.9401 | -27.5931
|  | -149 | 355.4 | 0.0003554 | 2.148 | 2.644 | 2.617 | 2.4697 | 246966.6667 | -945.1751 | -2838904.3903 | -28.389
|  | -148 | 354.33 | 0.00035433 | 2.157 | 2.654 | 2.621 | 2.4773 | 247733.3333 | -980.5088 | -2945031.6572 | -29.4503
|  | -147 | 353.22 | 0.00035322 | 2.167 | 2.663 | 2.636 | 2.4887 | 248866.6667 | -1015.8424 | -3051158.9241 | -30.5116
|  | -146 | 352.07 | 0.00035207 | 2.181 | 2.673 | 2.646 | 2.5 | 250000 | -1042.3427 | -3130754.3743 | -31.3075
|  | -145 | 350.89 | 0.00035089 | 2.191 | 2.683 | 2.655 | 2.5097 | 250966.6667 | -1077.6763 | -3236881.6413 | -32.3688
|  | -144 | 349.67 | 0.00034967 | 2.2 | 2.692 | 2.67 | 2.5207 | 252066.6667 | -1113.01 | -3343008.9082 | -33.4301
|  | -143 | 348.41 | 0.00034841 | 2.21 | 2.707 | 2.679 | 2.532 | 253200 | -1148.3436 | -3449136.1751 | -34.4914
|  | -142 | 347.11 | 0.00034711 | 2.229 | 2.721 | 2.694 | 2.548 | 254800 | -1174.8438 | -3528731.6253 | -35.2873
|  | -141 | 345.78 | 0.00034578 | 2.249 | 2.736 | 2.713 | 2.566 | 256600 | -1210.1775 | -3634858.8922 | -36.3486
|  | -140 | 344.41 | 0.00034441 | 2.258 | 2.75 | 2.727 | 2.5783 | 257833.3333 | -1245.5111 | -3740986.1592 | -37.4099
|  | -139 | 343 | 0.000343 | 2.268 | 2.765 | 2.742 | 2.5917 | 259166.6667 | -1280.8448 | -3847113.4261 | -38.4711
|  | -138 | 341.55 | 0.00034155 | 2.282 | 2.779 | 2.761 | 2.6073 | 260733.3333 | -1307.345 | -3926708.8763 | -39.2671
|  | -137 | 340.07 | 0.00034007 | 2.301 | 2.798 | 2.775 | 2.6247 | 262466.6667 | -1342.6787 | -4032836.1432 | -40.3284
|  | -136 | 338.55 | 0.00033855 | 2.316 | 2.813 | 2.79 | 2.6397 | 263966.6667 | -1378.0123 | -4138963.4102 | -41.3896
|  | -135 | 336.99 | 0.00033699 | 2.33 | 2.832 | 2.809 | 2.657 | 265700 | -1413.346 | -4245090.6771 | -42.4509
|  | -134 | 335.39 | 0.00033539 | 2.35 | 2.846 | 2.828 | 2.6747 | 267466.6667 | -1439.8462 | -4324686.1273 | -43.2469
|  | -133 | 333.76 | 0.00033376 | 2.364 | 2.866 | 2.843 | 2.691 | 269100 | -1475.1799 | -4430813.3942 | -44.3081
|  | -132 | 332.09 | 0.00033209 | 2.388 | 2.885 | 2.862 | 2.7117 | 271166.6667 | -1510.5135 | -4536940.6611 | -45.3694
|  | -131 | 330.38 | 0.00033038 | 2.403 | 2.904 | 2.881 | 2.7293 | 272933.3333 | -1537.0137 | -4616536.1113 | -46.1654
|  | -130 | 328.64 | 0.00032864 | 2.427 | 2.928 | 2.905 | 2.7533 | 275333.3333 | -1572.3474 | -4722663.3782 | -47.2266
|  | -129 | 326.86 | 0.00032686 | 2.446 | 2.952 | 2.924 | 2.774 | 277400 | -1607.681 | -4828790.6452 | -48.2879
|  | -128 | 325.04 | 0.00032504 | 2.47 | 2.976 | 2.944 | 2.7967 | 279666.6667 | -1634.1813 | -4908386.0954 | -49.0839
|  | -127 | 323.19 | 0.00032319 | 2.489 | 3 | 2.963 | 2.8173 | 281733.3333 | -1669.5149 | -5014513.3623 | -50.1451
|  | -126 | 321.3 | 0.0003213 | 2.513 | 3.024 | 2.987 | 2.8413 | 284133.3333 | -1696.0152 | -5094108.8125 | -50.9411
|  | -125 | 319.38 | 0.00031938 | 2.537 | 3.048 | 3.006 | 2.8637 | 286366.6667 | -1731.3488 | -5200236.0794 | -52.0024
|  | -124 | 317.42 | 0.00031742 | 2.561 | 3.073 | 3.03 | 2.888 | 288800 | -1766.6825 | -5306363.3463 | -53.0636
|  | -123 | 315.42 | 0.00031542 | 2.59 | 3.097 | 3.054 | 2.9137 | 291366.6667 | -1793.1827 | -5385958.7965 | -53.8596
|  | -122 | 313.39 | 0.00031339 | 2.614 | 3.121 | 3.078 | 2.9377 | 293766.6667 | -1828.5164 | -5492086.0635 | -54.9209
|  | -121 | 311.32 | 0.00031132 | 2.638 | 3.15 | 3.102 | 2.9633 | 296333.3333 | -1863.85 | -5598213.3304 | -55.9821
|  | -120 | 309.21 | 0.00030921 | 2.667 | 3.178 | 3.131 | 2.992 | 299200 | -1881.5168 | -5651276.9639 | -56.5128
|  | -119 | 307.08 | 0.00030708 | 2.696 | 3.202 | 3.16 | 3.0193 | 301933.3333 | -1925.6839 | -5783936.0475 | -57.8394
|  | -118 | 304.9 | 0.0003049 | 2.725 | 3.236 | 3.189 | 3.05 | 305000 | -1943.3507 | -5836999.681 | -58.37
|  | -117 | 302.7 | 0.0003027 | 2.754 | 3.265 | 3.218 | 3.079 | 307900 | -1978.6844 | -5943126.9479 | -59.4313
|  | -116 | 300.46 | 0.00030046 | 2.783 | 3.299 | 3.247 | 3.1097 | 310966.6667 | -2014.018 | -6049254.2148 | -60.4925
|  | -115 | 298.18 | 0.00029818 | 2.816 | 3.332 | 3.28 | 3.1427 | 314266.6667 | -2040.5182 | -6128849.665 | -61.2885
|  | -114 | 295.87 | 0.00029587 | 2.85 | 3.371 | 3.319 | 3.18 | 318000 | -2067.0185 | -6208445.1152 | -62.0845
|  | -113 | 293.53 | 0.00029353 | 2.884 | 3.405 | 3.352 | 3.2137 | 321366.6667 | -2093.5187 | -6288040.5654 | -62.8804
|  | -112 | 291.16 | 0.00029116 | 2.922 | 3.443 | 3.386 | 3.2503 | 325033.3333 | -2120.019 | -6367636.0156 | -63.6764
|  | -111 | 288.76 | 0.00028876 | 2.961 | 3.482 | 3.424 | 3.289 | 328900 | -2155.3526 | -6473763.2825 | -64.7376
|  | -110 | 286.32 | 0.00028632 | 3.004 | 3.52 | 3.463 | 3.329 | 332900 | -2181.8528 | -6553358.7327 | -65.5336
|  | -109 | 283.85 | 0.00028385 | 3.047 | 3.559 | 3.501 | 3.369 | 336900 | -2208.3531 | -6632954.1829 | -66.3295
|  | -108 | 281.35 | 0.00028135 | 3.09 | 3.597 | 3.545 | 3.4107 | 341066.6667 | -2234.8533 | -6712549.6331 | -67.1255
|  | -107 | 278.82 | 0.00027882 | 3.139 | 3.64 | 3.583 | 3.454 | 345400 | -2252.5201 | -6765613.2666 | -67.6561
|  | -106 | 276.27 | 0.00027627 | 3.187 | 3.684 | 3.626 | 3.499 | 349900 | -2287.8538 | -6871740.5335 | -68.7174
|  | -105 | 273.68 | 0.00027368 | 3.24 | 3.732 | 3.674 | 3.5487 | 354866.6667 | -2314.354 | -6951335.9837 | -69.5134
|  | -104 | 271.06 | 0.00027106 | 3.292 | 3.78 | 3.723 | 3.5983 | 359833.3333 | -2332.0209 | -7004399.6172 | -70.044
|  | -103 | 268.42 | 0.00026842 | 3.345 | 3.828 | 3.771 | 3.648 | 364800 | -2358.5211 | -7083995.0674 | -70.84
|  | -102 | 265.75 | 0.00026575 | 3.398 | 3.876 | 3.819 | 3.6977 | 369766.6667 | -2385.0213 | -7163590.5176 | -71.6359
|  | -101 | 263.05 | 0.00026305 | 3.456 | 3.934 | 3.872 | 3.754 | 375400 | -2402.6882 | -7216654.151 | -72.1665
|  | -100 | 260.33 | 0.00026033 | 3.519 | 3.987 | 3.929 | 3.8117 | 381166.6667 | -2429.1884 | -7296249.6012 | -72.9625
|  | -99 | 257.58 | 0.00025758 | 3.581 | 4.04 | 3.982 | 3.8677 | 386766.6667 | -2446.8552 | -7349313.2347 | -73.4931
|  | -98 | 254.81 | 0.00025481 | 3.644 | 4.098 | 4.04 | 3.9273 | 392733.3333 | -2473.3555 | -7428908.6849 | -74.2891
|  | -97 | 252.01 | 0.00025201 | 3.711 | 4.155 | 4.102 | 3.9893 | 398933.3333 | -2491.0223 | -7481972.3183 | -74.8197
|  | -96 | 249.19 | 0.00024919 | 3.778 | 4.218 | 4.165 | 4.0537 | 405366.6667 | -2508.6891 | -7535035.9518 | -75.3504
|  | -95 | 246.35 | 0.00024635 | 3.855 | 4.28 | 4.227 | 4.1207 | 412066.6667 | -2535.1893 | -7614631.402 | -76.1463
|  | -94 | 243.48 | 0.00024348 | 3.927 | 4.348 | 4.29 | 4.1883 | 418833.3333 | -2544.0228 | -7641163.2187 | -76.4116
|  | -93 | 240.6 | 0.0002406 | 4.009 | 4.415 | 4.357 | 4.2603 | 426033.3333 | -2561.6896 | -7694226.8522 | -76.9423
|  | -92 | 237.7 | 0.0002377 | 4.086 | 4.487 | 4.425 | 4.3327 | 433266.6667 | -2588.1898 | -7773822.3024 | -77.7382
|  | -91 | 234.77 | 0.00023477 | 4.163 | 4.56 | 4.497 | 4.4067 | 440666.6667 | -2597.0232 | -7800354.1191 | -78.0035
|  | -90 | 231.83 | 0.00023183 | 4.24 | 4.641 | 4.569 | 4.4833 | 448333.3333 | -2605.8566 | -7826885.9359 | -78.2689
|  | -89 | 228.88 | 0.00022888 | 4.322 | 4.723 | 4.646 | 4.5637 | 456366.6667 | -2632.3569 | -7906481.3861 | -79.0648
|  | -88 | 225.9 | 0.0002259 | 4.404 | 4.8 | 4.728 | 4.644 | 464400 | -2641.1903 | -7933013.2028 | -79.3301
|  | -87 | 222.91 | 0.00022291 | 4.49 | 4.882 | 4.809 | 4.727 | 472700 | -2650.0237 | -7959545.0195 | -79.5955
|  | -86 | 219.91 | 0.00021991 | 4.577 | 4.969 | 4.896 | 4.814 | 481400 | -2658.8571 | -7986076.8363 | -79.8608
|  | -85 | 216.9 | 0.0002169 | 4.668 | 5.055 | 4.987 | 4.9033 | 490333.3333 | -2676.5239 | -8039140.4697 | -80.3914
|  | -84 | 213.87 | 0.00021387 | 4.755 | 5.147 | 5.079 | 4.9937 | 499366.6667 | -2685.3573 | -8065672.2864 | -80.6567
|  | -83 | 210.83 | 0.00021083 | 4.846 | 5.243 | 5.175 | 5.088 | 508800 | -2694.1908 | -8092204.1032 | -80.922
|  | -82 | 207.78 | 0.00020778 | 4.933 | 5.349 | 5.276 | 5.186 | 518600 | -2703.0242 | -8118735.9199 | -81.1874
|  | -81 | 204.72 | 0.00020472 | 5.029 | 5.455 | 5.381 | 5.2883 | 528833.3333 | -2703.0242 | -8118735.9199 | -81.1874
|  | -80 | 201.66 | 0.00020166 | 5.125 | 5.565 | 5.492 | 5.394 | 539400 | -2711.8576 | -8145267.7366 | -81.4527
|  | -79 | 198.59 | 0.00019859 | 5.226 | 5.681 | 5.603 | 5.5033 | 550333.3333 | -2720.691 | -8171799.5534 | -81.718
|  | -78 | 195.51 | 0.00019551 | 5.327 | 5.796 | 5.718 | 5.6137 | 561366.6667 | -2720.691 | -8171799.5534 | -81.718
|  | -77 | 192.43 | 0.00019243 | 5.424 | 5.922 | 5.843 | 5.7297 | 572966.6667 | -2729.5244 | -8198331.3701 | -81.9833
|  | -76 | 189.34 | 0.00018934 | 5.52 | 6.047 | 5.963 | 5.8433 | 584333.3333 | -2720.691 | -8171799.5534 | -81.718
|  | -75 | 186.26 | 0.00018626 | 5.626 | 6.181 | 6.098 | 5.9683 | 596833.3333 | -2729.5244 | -8198331.3701 | -81.9833
|  | -74 | 183.17 | 0.00018317 | 5.731 | 6.316 | 6.228 | 6.0917 | 609166.6667 | -2729.5244 | -8198331.3701 | -81.9833
|  | -73 | 180.08 | 0.00018008 | 5.837 | 6.461 | 6.367 | 6.2217 | 622166.6667 | -2720.691 | -8171799.5534 | -81.718
|  | -72 | 177 | 0.000177 | 5.953 | 6.61 | 6.516 | 6.3597 | 635966.6667 | -2720.691 | -8171799.5534 | -81.718
|  | -71 | 173.92 | 0.00017392 | 6.068 | 6.764 | 6.665 | 6.499 | 649900 | -2720.691 | -8171799.5534 | -81.718
|  | -70 | 170.84 | 0.00017084 | 6.189 | 6.927 | 6.824 | 6.6467 | 664666.6667 | -2711.8576 | -8145267.7366 | -81.4527
|  | -69 | 167.77 | 0.00016777 | 6.328 | 7.091 | 6.992 | 6.8037 | 680366.6667 | -2711.8576 | -8145267.7366 | -81.4527
|  | -68 | 164.7 | 0.0001647 | 6.468 | 7.264 | 7.161 | 6.9643 | 696433.3333 | -2703.0242 | -8118735.9199 | -81.1874
|  | -67 | 161.64 | 0.00016164 | 6.607 | 7.442 | 7.338 | 7.129 | 712900 | -2685.3573 | -8065672.2864 | -80.6567
|  | -66 | 158.6 | 0.0001586 | 6.751 | 7.63 | 7.521 | 7.3007 | 730066.6667 | -2685.3573 | -8065672.2864 | -80.6567
|  | -65 | 155.56 | 0.00015556 | 6.91 | 7.827 | 7.718 | 7.485 | 748500 | -2676.5239 | -8039140.4697 | -80.3914
|  | -64 | 152.53 | 0.00015253 | 7.069 | 8.025 | 7.915 | 7.6697 | 766966.6667 | -2658.8571 | -7986076.8363 | -79.8608
|  | -63 | 149.52 | 0.00014952 | 7.237 | 8.236 | 8.117 | 7.8633 | 786333.3333 | -2650.0237 | -7959545.0195 | -79.5955
|  | -62 | 146.52 | 0.00014652 | 7.425 | 8.458 | 8.334 | 8.0723 | 807233.3333 | -2632.3569 | -7906481.3861 | -79.0648
|  | -61 | 143.54 | 0.00014354 | 7.622 | 8.689 | 8.555 | 8.2887 | 828866.6667 | -2614.6901 | -7853417.7526 | -78.5342
|  | -60 | 140.58 | 0.00014058 | 7.829 | 8.929 | 8.791 | 8.5163 | 851633.3333 | -2605.8566 | -7826885.9359 | -78.2689
|  | -59 | 137.63 | 0.00013763 | 8.041 | 9.18 | 9.031 | 8.7507 | 875066.6667 | -2588.1898 | -7773822.3024 | -77.7382
|  | -58 | 134.7 | 0.0001347 | 8.262 | 9.444 | 9.291 | 8.999 | 899900 | -2561.6896 | -7694226.8522 | -76.9423
|  | -57 | 131.8 | 0.0001318 | 8.493 | 9.714 | 9.56 | 9.2557 | 925566.6667 | -2552.8562 | -7667695.0355 | -76.677
|  | -56 | 128.91 | 0.00012891 | 8.748 | 10.003 | 9.834 | 9.5283 | 952833.3333 | -2526.3559 | -7588099.5853 | -75.881
|  | -55 | 126.05 | 0.00012605 | 9.022 | 10.301 | 10.127 | 9.8167 | 981666.6667 | -2499.8557 | -7508504.1351 | -75.085
|  | -54 | 123.22 | 0.00012322 | 9.301 | 10.614 | 10.43 | 10.115 | 1011500 | -2482.1889 | -7455440.5016 | -74.5544
|  | -53 | 120.41 | 0.00012041 | 9.604 | 10.931 | 10.748 | 10.4277 | 1042766.6667 | -2455.6886 | -7375845.0514 | -73.7585
|  | -52 | 117.63 | 0.00011763 | 9.917 | 11.278 | 11.079 | 10.758 | 1075800 | -2429.1884 | -7296249.6012 | -72.9625
|  | -51 | 114.88 | 0.00011488 | 10.239 | 11.639 | 11.43 | 11.1027 | 1110266.6667 | -2402.6882 | -7216654.151 | -72.1665
|  | -50 | 112.16 | 0.00011216 | 10.614 | 12.014 | 11.796 | 11.4747 | 1147466.6667 | -2385.0213 | -7163590.5176 | -71.6359
|  | -49 | 109.46 | 0.00010946 | 11.004 | 12.399 | 12.18 | 11.861 | 1186100 | -2340.8543 | -7030931.4339 | -70.3093
|  | -48 | 106.81 | 0.00010681 | 11.418 | 12.813 | 12.575 | 12.2687 | 1226866.6667 | -2323.1874 | -6977867.8004 | -69.7787
|  | -47 | 104.18 | 0.00010418 | 11.841 | 13.232 | 12.988 | 12.687 | 1268700 | -2287.8538 | -6871740.5335 | -68.7174
|  | -46 | 101.59 | 0.00010159 | 12.293 | 13.665 | 13.421 | 13.1263 | 1312633.3333 | -2252.5201 | -6765613.2666 | -67.6561
|  | -45 | 99.04 | 9.904e-05 | 12.794 | 14.108 | 13.883 | 13.595 | 1359500 | -2226.0199 | -6686017.8164 | -66.8602
|  | -44 | 96.52 | 9.652e-05 | 13.342 | 14.574 | 14.359 | 14.0917 | 1409166.6667 | -2190.6863 | -6579890.5495 | -65.7989
|  | -43 | 94.04 | 9.404e-05 | 13.919 | 15.056 | 14.854 | 14.6097 | 1460966.6667 | -2155.3526 | -6473763.2825 | -64.7376
|  | -42 | 91.6 | 9.16e-05 | 14.53 | 15.571 | 15.373 | 15.158 | 1515800 | -2120.019 | -6367636.0156 | -63.6764
|  | -41 | 89.2 | 8.92e-05 | 15.17 | 16.09 | 15.916 | 15.7253 | 1572533.3333 | -2075.8519 | -6234976.932 | -62.3498
|  | -40 | 86.85 | 8.685e-05 | 15.791 | 16.677 | 16.469 | 16.3123 | 1631233.3333 | -2040.5182 | -6128849.665 | -61.2885
|  | -39 | 84.54 | 8.454e-05 | 16.43 | 17.284 | 17.046 | 16.92 | 1692000 | -2005.1846 | -6022722.3981 | -60.2272
|  | -38 | 82.27 | 8.227e-05 | 17.089 | 17.919 | 17.647 | 17.5517 | 1755166.6667 | -1969.851 | -5916595.1312 | -59.166
|  | -37 | 80.04 | 8.004e-05 | 17.787 | 18.578 | 18.268 | 18.211 | 1821100 | -1916.8505 | -5757404.2308 | -57.574
|  | -36 | 77.87 | 7.787e-05 | 18.513 | 19.271 | 18.922 | 18.902 | 1890200 | -1881.5168 | -5651276.9639 | -56.5128
|  | -35 | 75.74 | 7.574e-05 | 19.24 | 19.988 | 19.662 | 19.63 | 1963000 | -1846.1832 | -5545149.6969 | -55.4515
|  | -34 | 73.65 | 7.365e-05 | 19.957 | 20.71 | 20.374 | 20.347 | 2034700 | -1793.1827 | -5385958.7965 | -53.8596
|  | -33 | 71.62 | 7.162e-05 | 20.697 | 21.461 | 21.114 | 21.0907 | 2109066.6667 | -1749.0156 | -5253299.7129 | -52.533
|  | -32 | 69.64 | 6.964e-05 | 21.462 | 22.231 | 21.884 | 21.859 | 2185900 | -1704.8486 | -5120640.6292 | -51.2064
|  | -31 | 67.71 | 6.771e-05 | 22.251 | 23.04 | 22.682 | 22.6577 | 2265766.6667 | -1660.6815 | -4987981.5456 | -49.8798
|  | -30 | 65.83 | 6.583e-05 | 23.074 | 23.867 | 23.499 | 23.48 | 2348000 | -1616.5145 | -4855322.4619 | -48.5532
|  | -29 | 64 | 6.4e-05 | 23.911 | 24.729 | 24.355 | 24.3317 | 2433166.6667 | -1563.514 | -4696131.5615 | -46.9613
|  | -28 | 62.23 | 6.223e-05 | 24.748 | 25.638 | 25.235 | 25.207 | 2520700 | -1519.3469 | -4563472.4779 | -45.6347
|  | -27 | 60.51 | 6.051e-05 | 25.619 | 26.572 | 26.153 | 26.1147 | 2611466.6667 | -1466.3464 | -4404281.5775 | -44.0428
|  | -26 | 58.85 | 5.885e-05 | 26.499 | 27.534 | 27.091 | 27.0413 | 2704133.3333 | -1422.1794 | -4271622.4938 | -42.7162
|  | -25 | 57.24 | 5.724e-05 | 27.413 | 28.511 | 28.057 | 27.9937 | 2799366.6667 | -1360.3455 | -4085899.7767 | -40.859
|  | -24 | 55.7 | 5.57e-05 | 28.346 | 29.522 | 29.048 | 28.972 | 2897200 | -1325.0118 | -3979772.5098 | -39.7977
|  | -23 | 54.2 | 5.42e-05 | 29.294 | 30.547 | 30.058 | 29.9663 | 2996633.3333 | -1263.178 | -3794049.7926 | -37.9405
|  | -22 | 52.77 | 5.277e-05 | 30.324 | 31.611 | 31.111 | 31.0153 | 3101533.3333 | -1210.1775 | -3634858.8922 | -36.3486
|  | -21 | 51.4 | 5.14e-05 | 31.382 | 32.689 | 32.178 | 32.083 | 3208300 | -1166.0104 | -3502199.8086 | -35.022
|  | -20 | 50.08 | 5.008e-05 | 32.46 | 33.771 | 33.25 | 33.1603 | 3316033.3333 | -1104.1765 | -3316477.0915 | -33.1648
|  | -19 | 48.83 | 4.883e-05 | 33.542 | 34.874 | 34.342 | 34.2527 | 3425266.6667 | -1051.1761 | -3157286.1911 | -31.5729
|  | -18 | 47.64 | 4.764e-05 | 34.634 | 35.976 | 35.433 | 35.3477 | 3534766.6667 | -1007.009 | -3024627.1074 | -30.2463
|  | -17 | 46.5 | 4.65e-05 | 35.726 | 37.073 | 36.52 | 36.4397 | 3643966.6667 | -936.3417 | -2812372.5736 | -28.1237
|  | -16 | 45.44 | 4.544e-05 | 36.818 | 38.156 | 37.578 | 37.5173 | 3751733.3333 | -892.1746 | -2679713.4899 | -26.7971
|  | -15 | 44.43 | 4.443e-05 | 37.91 | 39.224 | 38.621 | 38.585 | 3858500 | -839.1742 | -2520522.5895 | -25.2052
|  | -14 | 43.48 | 4.348e-05 | 38.983 | 40.273 | 39.645 | 39.6337 | 3963366.6667 | -777.3403 | -2334799.8724 | -23.348
|  | -13 | 42.6 | 4.26e-05 | 40.027 | 41.293 | 40.641 | 40.6537 | 4065366.6667 | -715.5064 | -2149077.1553 | -21.4908
|  | -12 | 41.79 | 4.179e-05 | 41.037 | 42.28 | 41.607 | 41.6413 | 4164133.3333 | -671.3393 | -2016418.0716 | -20.1642
|  | -11 | 41.03 | 4.103e-05 | 41.994 | 43.218 | 42.53 | 42.5807 | 4258066.6667 | -609.5055 | -1830695.3545 | -18.307
|  | -10 | 40.34 | 4.034e-05 | 42.879 | 44.133 | 43.439 | 43.4837 | 4348366.6667 | -547.6716 | -1644972.6374 | -16.4497
|  | -9 | 39.72 | 3.972e-05 | 43.707 | 44.989 | 44.3 | 44.332 | 4433200 | -494.6711 | -1485781.737 | -14.8578
|  | -8 | 39.16 | 3.916e-05 | 44.467 | 45.769 | 45.088 | 45.108 | 4510800 | -432.8372 | -1300059.0199 | -13.0006
|  | -7 | 38.67 | 3.867e-05 | 45.155 | 46.472 | 45.795 | 45.8073 | 4580733.3333 | -379.8367 | -1140868.1195 | -11.4087
|  | -6 | 38.24 | 3.824e-05 | 45.756 | 47.093 | 46.411 | 46.42 | 4642000 | -318.0028 | -955145.4023 | -9.5515
|  | -5 | 37.88 | 3.788e-05 | 46.276 | 47.612 | 46.935 | 46.941 | 4694100 | -265.0024 | -795954.502 | -7.9595
|  | -4 | 37.58 | 3.758e-05 | 46.704 | 48.021 | 47.339 | 47.3547 | 4735466.6667 | -203.1685 | -610231.7848 | -6.1023
|  | -3 | 37.35 | 3.735e-05 | 47.036 | 48.334 | 47.646 | 47.672 | 4767200 | -141.3346 | -424509.0677 | -4.2451
|  | -2 | 37.19 | 3.719e-05 | 47.267 | 48.541 | 47.858 | 47.8887 | 4788866.6667 | -88.3341 | -265318.1673 | -2.6532
|  | -1 | 37.09 | 3.709e-05 | 47.387 | 48.657 | 47.973 | 48.0057 | 4800566.6667 | -35.3336 | -106127.2669 | -1.0613
|  | 0 | 37.05 | 3.705e-05 | 47.406 | 48.666 | 47.988 | 48.02 | 4802000 | 35.3336 | 106127.2669 | 1.0613
|  | 1 | 37.09 | 3.709e-05 | 47.324 | 48.575 | 47.906 | 47.935 | 4793500 | 88.3341 | 265318.1673 | 2.6532
|  | 2 | 37.19 | 3.719e-05 | 47.132 | 48.373 | 47.714 | 47.7397 | 4773966.6667 | 141.3346 | 424509.0677 | 4.2451
|  | 3 | 37.35 | 3.735e-05 | 46.824 | 48.06 | 47.401 | 47.4283 | 4742833.3333 | 203.1685 | 610231.7848 | 6.1023
|  | 4 | 37.58 | 3.758e-05 | 46.415 | 47.656 | 46.997 | 47.0227 | 4702266.6667 | 265.0024 | 795954.502 | 7.9595
|  | 5 | 37.88 | 3.788e-05 | 45.92 | 47.145 | 46.492 | 46.519 | 4651900 | 318.0028 | 955145.4023 | 9.5515
|  | 6 | 38.24 | 3.824e-05 | 45.318 | 46.554 | 45.901 | 45.9243 | 4592433.3333 | 371.0033 | 1114336.3027 | 11.1434
|  | 7 | 38.66 | 3.866e-05 | 44.655 | 45.889 | 45.233 | 45.259 | 4525900 | 432.8372 | 1300059.0199 | 13.0006
|  | 8 | 39.15 | 3.915e-05 | 43.943 | 45.124 | 44.502 | 44.523 | 4452300 | 494.6711 | 1485781.737 | 14.8578
|  | 9 | 39.71 | 3.971e-05 | 43.192 | 44.292 | 43.733 | 43.739 | 4373900 | 547.6716 | 1644972.6374 | 16.4497
|  | 10 | 40.33 | 4.033e-05 | 42.446 | 43.454 | 42.968 | 42.956 | 4295600 | 600.672 | 1804163.5378 | 18.0416
|  | 11 | 41.01 | 4.101e-05 | 41.735 | 42.684 | 42.228 | 42.2157 | 4221566.6667 | 662.5059 | 1989886.2549 | 19.8989
|  | 12 | 41.76 | 4.176e-05 | 41.104 | 42.044 | 41.559 | 41.569 | 4156900 | 715.5064 | 2149077.1553 | 21.4908
|  | 13 | 42.57 | 4.257e-05 | 40.594 | 41.587 | 41.016 | 41.0657 | 4106566.6667 | 768.5069 | 2308268.0557 | 23.0827
|  | 14 | 43.44 | 4.344e-05 | 40.243 | 41.395 | 40.646 | 40.7613 | 4076133.3333 | 830.3408 | 2493990.7728 | 24.9399
|  | 15 | 44.38 | 4.438e-05 | 40.113 | 41.515 | 40.497 | 40.7083 | 4070833.3333 | 883.3412 | 2653181.6732 | 26.5318
|  | 16 | 45.38 | 4.538e-05 | 40.243 | 42.001 | 40.622 | 40.9553 | 4095533.3333 | 936.3417 | 2812372.5736 | 28.1237
|  | 17 | 46.44 | 4.644e-05 | 40.657 | 42.858 | 41.04 | 41.5183 | 4151833.3333 | 980.5088 | 2945031.6572 | 29.4503
|  | 18 | 47.55 | 4.755e-05 | 41.374 | 44.123 | 41.756 | 42.4177 | 4241766.6667 | 1042.3427 | 3130754.3743 | 31.3075
|  | 19 | 48.73 | 4.873e-05 | 42.398 | 45.788 | 42.785 | 43.657 | 4365700 | 1095.3431 | 3289945.2747 | 32.8995
|  | 20 | 49.97 | 4.997e-05 | 43.736 | 47.872 | 44.093 | 45.2337 | 4523366.6667 | 1148.3436 | 3449136.1751 | 34.4914
|  | 21 | 51.27 | 5.127e-05 | 45.395 | 50.379 | 45.723 | 47.1657 | 4716566.6667 | 1192.5107 | 3581795.2588 | 35.818
|  | 22 | 52.62 | 5.262e-05 | 47.387 | 53.31 | 47.69 | 49.4623 | 4946233.3333 | 1245.5111 | 3740986.1592 | 37.4099
|  | 23 | 54.03 | 5.403e-05 | 49.72 | 56.607 | 50.003 | 52.11 | 5211000 | 1298.5116 | 3900177.0596 | 39.0018
|  | 24 | 55.5 | 5.55e-05 | 52.371 | 60.144 | 52.652 | 55.0557 | 5505566.6667 | 1351.5121 | 4059367.96 | 40.5937
|  | 25 | 57.03 | 5.703e-05 | 55.277 | 63.749 | 55.575 | 58.2003 | 5820033.3333 | 1395.6791 | 4192027.0436 | 41.9203
|  | 26 | 58.61 | 5.861e-05 | 58.25 | 67.305 | 58.802 | 61.4523 | 6145233.3333 | 1439.8462 | 4324686.1273 | 43.2469
|  | 27 | 60.24 | 6.024e-05 | 61.285 | 70.717 | 62.115 | 64.7057 | 6470566.6667 | 1492.8467 | 4483877.0277 | 44.8388
|  | 28 | 61.93 | 6.193e-05 | 64.297 | 73.917 | 65.408 | 67.874 | 6787400 | 1537.0137 | 4616536.1113 | 46.1654
|  | 29 | 63.67 | 6.367e-05 | 67.207 | 76.795 | 68.611 | 70.871 | 7087100 | 1581.1808 | 4749195.195 | 47.492
|  | 30 | 65.46 | 6.546e-05 | 69.978 | 79.048 | 71.65 | 73.5587 | 7355866.6667 | 1634.1813 | 4908386.0954 | 49.0839
|  | 31 | 67.31 | 6.731e-05 | 72.566 | 80.881 | 74.458 | 75.9683 | 7596833.3333 | 1669.5149 | 5014513.3623 | 50.1451
|  | 32 | 69.2 | 6.92e-05 | 74.861 | 82.233 | 76.852 | 77.982 | 7798200 | 1713.682 | 5147172.446 | 51.4717
|  | 33 | 71.14 | 7.114e-05 | 76.828 | 83.018 | 78.881 | 79.5757 | 7957566.6667 | 1757.8491 | 5279831.5296 | 52.7983
|  | 34 | 73.13 | 7.313e-05 | 78.401 | 83.239 | 80.458 | 80.6993 | 8069933.3333 | 1802.0161 | 5412490.6133 | 54.1249
|  | 35 | 75.17 | 7.517e-05 | 79.498 | 82.965 | 81.516 | 81.3263 | 8132633.3333 | 1846.1832 | 5545149.6969 | 55.4515
|  | 36 | 77.26 | 7.726e-05 | 80.09 | 82.301 | 82.021 | 81.4707 | 8147066.6667 | 1872.6834 | 5624745.1471 | 56.2475
|  | 37 | 79.38 | 7.938e-05 | 80.186 | 81.295 | 81.968 | 81.1497 | 8114966.6667 | 1925.6839 | 5783936.0475 | 57.8394
|  | 38 | 81.56 | 8.156e-05 | 79.792 | 80.029 | 81.41 | 80.4103 | 8041033.3333 | 1952.1841 | 5863531.4977 | 58.6353
|  | 39 | 83.77 | 8.377e-05 | 78.983 | 78.557 | 80.415 | 79.3183 | 7931833.3333 | 1996.3512 | 5996190.5814 | 59.9619
|  | 40 | 86.03 | 8.603e-05 | 77.834 | 76.925 | 79.064 | 77.941 | 7794100 | 2031.6848 | 6102317.8483 | 61.0232
|  | 41 | 88.33 | 8.833e-05 | 76.424 | 75.212 | 77.439 | 76.3583 | 7635833.3333 | 2067.0185 | 6208445.1152 | 62.0845
|  | 42 | 90.67 | 9.067e-05 | 74.817 | 73.547 | 75.631 | 74.665 | 7466500 | 2102.3521 | 6314572.3822 | 63.1457
|  | 43 | 93.05 | 9.305e-05 | 73.086 | 71.935 | 73.712 | 72.911 | 7291100 | 2128.8524 | 6394167.8323 | 63.9417
|  | 44 | 95.46 | 9.546e-05 | 71.238 | 70.327 | 71.755 | 71.1067 | 7110666.6667 | 2164.186 | 6500295.0993 | 65.003
|  | 45 | 97.91 | 9.791e-05 | 69.362 | 68.72 | 69.789 | 69.2903 | 6929033.3333 | 2199.5197 | 6606422.3662 | 66.0642
|  | 46 | 100.4 | 0.0001004 | 67.491 | 67.146 | 67.827 | 67.488 | 6748800 | 2226.0199 | 6686017.8164 | 66.8602
|  | 47 | 102.92 | 0.00010292 | 65.634 | 65.597 | 65.908 | 65.713 | 6571300 | 2261.3536 | 6792145.0833 | 67.9215
|  | 48 | 105.48 | 0.00010548 | 63.806 | 64.081 | 64.033 | 63.9733 | 6397333.3333 | 2279.0204 | 6845208.7168 | 68.4521
|  | 49 | 108.06 | 0.00010806 | 62.036 | 62.565 | 62.216 | 62.2723 | 6227233.3333 | 2314.354 | 6951335.9837 | 69.5134
|  | 50 | 110.68 | 0.00011068 | 60.251 | 60.986 | 60.451 | 60.5627 | 6056266.6667 | 2332.0209 | 7004399.6172 | 70.044
|  | 51 | 113.32 | 0.00011332 | 58.514 | 59.451 | 58.749 | 58.9047 | 5890466.6667 | 2367.3545 | 7110526.8841 | 71.1053
|  | 52 | 116 | 0.000116 | 56.83 | 57.959 | 57.109 | 57.2993 | 5729933.3333 | 2385.0213 | 7163590.5176 | 71.6359
|  | 53 | 118.7 | 0.0001187 | 55.209 | 56.515 | 55.527 | 55.7503 | 5575033.3333 | 2402.6882 | 7216654.151 | 72.1665
|  | 54 | 121.42 | 0.00012142 | 53.636 | 55.115 | 53.998 | 54.2497 | 5424966.6667 | 2438.0218 | 7322781.418 | 73.2278
|  | 55 | 124.18 | 0.00012418 | 52.126 | 53.758 | 52.532 | 52.8053 | 5280533.3333 | 2446.8552 | 7349313.2347 | 73.4931
|  | 56 | 126.95 | 0.00012695 | 50.745 | 52.381 | 51.142 | 51.4227 | 5142266.6667 | 2473.3555 | 7428908.6849 | 74.2891
|  | 57 | 129.75 | 0.00012975 | 49.408 | 50.991 | 49.805 | 50.068 | 5006800 | 2491.0223 | 7481972.3183 | 74.8197
|  | 58 | 132.57 | 0.00013257 | 48.118 | 49.653 | 48.522 | 48.7643 | 4876433.3333 | 2499.8557 | 7508504.1351 | 75.085
|  | 59 | 135.4 | 0.0001354 | 46.877 | 48.363 | 47.281 | 47.507 | 4750700 | 2526.3559 | 7588099.5853 | 75.881
|  | 60 | 138.26 | 0.00013826 | 45.684 | 47.117 | 46.089 | 46.2967 | 4629666.6667 | 2535.1893 | 7614631.402 | 76.1463
|  | 61 | 141.13 | 0.00014113 | 44.525 | 45.923 | 44.939 | 45.129 | 4512900 | 2552.8562 | 7667695.0355 | 76.677
|  | 62 | 144.02 | 0.00014402 | 43.447 | 44.73 | 43.833 | 44.0033 | 4400333.3333 | 2570.523 | 7720758.6689 | 77.2076
|  | 63 | 146.93 | 0.00014693 | 42.398 | 43.551 | 42.78 | 42.9097 | 4290966.6667 | 2570.523 | 7720758.6689 | 77.2076
|  | 64 | 149.84 | 0.00014984 | 41.393 | 42.42 | 41.766 | 41.8597 | 4185966.6667 | 2588.1898 | 7773822.3024 | 77.7382
|  | 65 | 152.77 | 0.00015277 | 40.431 | 41.337 | 40.785 | 40.851 | 4085100 | 2605.8566 | 7826885.9359 | 78.2689
|  | 66 | 155.72 | 0.00015572 | 39.493 | 40.292 | 39.843 | 39.876 | 3987600 | 2605.8566 | 7826885.9359 | 78.2689
|  | 67 | 158.67 | 0.00015867 | 38.593 | 39.301 | 38.934 | 38.9427 | 3894266.6667 | 2614.6901 | 7853417.7526 | 78.5342
|  | 68 | 161.63 | 0.00016163 | 37.718 | 38.425 | 38.044 | 38.0623 | 3806233.3333 | 2623.5235 | 7879949.5693 | 78.7995
|  | 69 | 164.6 | 0.0001646 | 36.871 | 37.583 | 37.203 | 37.219 | 3721900 | 2623.5235 | 7879949.5693 | 78.7995
|  | 70 | 167.57 | 0.00016757 | 36.063 | 36.77 | 36.376 | 36.403 | 3640300 | 2632.3569 | 7906481.3861 | 79.0648
|  | 71 | 170.55 | 0.00017055 | 35.279 | 35.985 | 35.587 | 35.617 | 3561700 | 2632.3569 | 7906481.3861 | 79.0648
|  | 72 | 173.53 | 0.00017353 | 34.523 | 35.23 | 34.828 | 34.8603 | 3486033.3333 | 2641.1903 | 7933013.2028 | 79.3301
|  | 73 | 176.52 | 0.00017652 | 33.797 | 34.503 | 34.087 | 34.129 | 3412900 | 2641.1903 | 7933013.2028 | 79.3301
|  | 74 | 179.51 | 0.00017951 | 33.08 | 33.8 | 33.409 | 33.4297 | 3342966.6667 | 2641.1903 | 7933013.2028 | 79.3301
|  | 75 | 182.5 | 0.0001825 | 32.392 | 33.117 | 32.755 | 32.7547 | 3275466.6667 | 2641.1903 | 7933013.2028 | 79.3301
|  | 76 | 185.49 | 0.00018549 | 31.724 | 32.467 | 32.12 | 32.1037 | 3210366.6667 | 2641.1903 | 7933013.2028 | 79.3301
|  | 77 | 188.48 | 0.00018848 | 31.084 | 31.832 | 31.51 | 31.4753 | 3147533.3333 | 2641.1903 | 7933013.2028 | 79.3301
|  | 78 | 191.47 | 0.00019147 | 30.468 | 31.221 | 30.914 | 30.8677 | 3086766.6667 | 2632.3569 | 7906481.3861 | 79.0648
|  | 79 | 194.45 | 0.00019445 | 29.871 | 30.629 | 30.341 | 30.2803 | 3028033.3333 | 2632.3569 | 7906481.3861 | 79.0648
|  | 80 | 197.43 | 0.00019743 | 29.299 | 30.051 | 29.76 | 29.7033 | 2970333.3333 | 2623.5235 | 7879949.5693 | 78.7995
|  | 81 | 200.4 | 0.0002004 | 28.751 | 29.498 | 29.192 | 29.147 | 2914700 | 2623.5235 | 7879949.5693 | 78.7995
|  | 82 | 203.37 | 0.00020337 | 28.221 | 28.959 | 28.649 | 28.6097 | 2860966.6667 | 2605.8566 | 7826885.9359 | 78.2689
|  | 83 | 206.32 | 0.00020632 | 27.702 | 28.434 | 28.115 | 28.0837 | 2808366.6667 | 2605.8566 | 7826885.9359 | 78.2689
|  | 84 | 209.27 | 0.00020927 | 27.201 | 27.934 | 27.61 | 27.5817 | 2758166.6667 | 2605.8566 | 7826885.9359 | 78.2689
|  | 85 | 212.22 | 0.00021222 | 26.711 | 27.448 | 27.125 | 27.0947 | 2709466.6667 | 2588.1898 | 7773822.3024 | 77.7382
|  | 86 | 215.15 | 0.00021515 | 26.244 | 26.981 | 26.668 | 26.631 | 2663100 | 2570.523 | 7720758.6689 | 77.2076
|  | 87 | 218.06 | 0.00021806 | 25.797 | 26.524 | 26.235 | 26.1853 | 2618533.3333 | 2570.523 | 7720758.6689 | 77.2076
|  | 88 | 220.97 | 0.00022097 | 25.359 | 26.091 | 25.807 | 25.7523 | 2575233.3333 | 2552.8562 | 7667695.0355 | 76.677
|  | 89 | 223.86 | 0.00022386 | 24.936 | 25.662 | 25.398 | 25.332 | 2533200 | 2544.0228 | 7641163.2187 | 76.4116
|  | 90 | 226.74 | 0.00022674 | 24.522 | 25.253 | 25.004 | 24.9263 | 2492633.3333 | 2535.1893 | 7614631.402 | 76.1463
|  | 91 | 229.61 | 0.00022961 | 24.127 | 24.854 | 24.619 | 24.5333 | 2453333.3333 | 2517.5225 | 7561567.7685 | 75.6157
|  | 92 | 232.46 | 0.00023246 | 23.771 | 24.474 | 24.249 | 24.1647 | 2416466.6667 | 2499.8557 | 7508504.1351 | 75.085
|  | 93 | 235.29 | 0.00023529 | 23.415 | 24.113 | 23.884 | 23.804 | 2380400 | 2482.1889 | 7455440.5016 | 74.5544
|  | 94 | 238.1 | 0.0002381 | 23.074 | 23.757 | 23.533 | 23.4547 | 2345466.6667 | 2473.3555 | 7428908.6849 | 74.2891
|  | 95 | 240.9 | 0.0002409 | 22.742 | 23.415 | 23.191 | 23.116 | 2311600 | 2455.6886 | 7375845.0514 | 73.7585
|  | 96 | 243.68 | 0.00024368 | 22.42 | 23.083 | 22.864 | 22.789 | 2278900 | 2438.0218 | 7322781.418 | 73.2278
|  | 97 | 246.44 | 0.00024644 | 22.107 | 22.76 | 22.547 | 22.4713 | 2247133.3333 | 2420.355 | 7269717.7845 | 72.6972
|  | 98 | 249.18 | 0.00024918 | 21.799 | 22.452 | 22.235 | 22.162 | 2216200 | 2393.8547 | 7190122.3343 | 71.9012
|  | 99 | 251.89 | 0.00025189 | 21.501 | 22.149 | 21.936 | 21.862 | 2186200 | 2385.0213 | 7163590.5176 | 71.6359
|  | 100 | 254.59 | 0.00025459 | 21.212 | 21.856 | 21.643 | 21.5703 | 2157033.3333 | 2358.5211 | 7083995.0674 | 70.84
|  | 101 | 257.26 | 0.00025726 | 20.928 | 21.567 | 21.359 | 21.2847 | 2128466.6667 | 2340.8543 | 7030931.4339 | 70.3093
|  | 102 | 259.91 | 0.00025991 | 20.659 | 21.293 | 21.081 | 21.011 | 2101100 | 2323.1874 | 6977867.8004 | 69.7787
|  | 103 | 262.54 | 0.00026254 | 20.39 | 21.023 | 20.811 | 20.7413 | 2074133.3333 | 2296.6872 | 6898272.3503 | 68.9827
|  | 104 | 265.14 | 0.00026514 | 20.135 | 20.758 | 20.556 | 20.483 | 2048300 | 2279.0204 | 6845208.7168 | 68.4521
|  | 105 | 267.72 | 0.00026772 | 19.889 | 20.499 | 20.306 | 20.2313 | 2023133.3333 | 2252.5201 | 6765613.2666 | 67.6561
|  | 106 | 270.27 | 0.00027027 | 19.644 | 20.248 | 20.066 | 19.986 | 1998600 | 2234.8533 | 6712549.6331 | 67.1255
|  | 107 | 272.8 | 0.0002728 | 19.413 | 20.003 | 19.83 | 19.7487 | 1974866.6667 | 2208.3531 | 6632954.1829 | 66.3295
|  | 108 | 275.3 | 0.0002753 | 19.182 | 19.767 | 19.604 | 19.5177 | 1951766.6667 | 2190.6863 | 6579890.5495 | 65.7989
|  | 109 | 277.78 | 0.00027778 | 18.966 | 19.536 | 19.383 | 19.295 | 1929500 | 2164.186 | 6500295.0993 | 65.003
|  | 110 | 280.23 | 0.00028023 | 18.744 | 19.324 | 19.162 | 19.0767 | 1907666.6667 | 2137.6858 | 6420699.6491 | 64.207
|  | 111 | 282.65 | 0.00028265 | 18.523 | 19.113 | 18.95 | 18.862 | 1886200 | 2111.1855 | 6341104.1989 | 63.411
|  | 112 | 285.04 | 0.00028504 | 18.311 | 18.91 | 18.744 | 18.655 | 1865500 | 2084.6853 | 6261508.7487 | 62.6151
|  | 113 | 287.4 | 0.0002874 | 18.1 | 18.713 | 18.542 | 18.4517 | 1845166.6667 | 2067.0185 | 6208445.1152 | 62.0845
|  | 114 | 289.74 | 0.00028974 | 17.893 | 18.521 | 18.345 | 18.253 | 1825300 | 2031.6848 | 6102317.8483 | 61.0232
|  | 115 | 292.04 | 0.00029204 | 17.696 | 18.338 | 18.157 | 18.0637 | 1806366.6667 | 2014.018 | 6049254.2148 | 60.4925
|  | 116 | 294.32 | 0.00029432 | 17.518 | 18.16 | 17.984 | 17.8873 | 1788733.3333 | 1978.6844 | 5943126.9479 | 59.4313
|  | 117 | 296.56 | 0.00029656 | 17.344 | 17.982 | 17.811 | 17.7123 | 1771233.3333 | 1961.0175 | 5890063.3144 | 58.9006
|  | 118 | 298.78 | 0.00029878 | 17.176 | 17.818 | 17.647 | 17.547 | 1754700 | 1925.6839 | 5783936.0475 | 57.8394
|  | 119 | 300.96 | 0.00030096 | 17.013 | 17.65 | 17.484 | 17.3823 | 1738233.3333 | 1908.0171 | 5730872.4141 | 57.3087
|  | 120 | 303.12 | 0.00030312 | 16.854 | 17.486 | 17.33 | 17.2233 | 1722333.3333 | 1872.6834 | 5624745.1471 | 56.2475
|  | 121 | 305.24 | 0.00030524 | 16.7 | 17.327 | 17.176 | 17.0677 | 1706766.6667 | 1846.1832 | 5545149.6969 | 55.4515
|  | 122 | 307.33 | 0.00030733 | 16.555 | 17.168 | 17.027 | 16.9167 | 1691666.6667 | 1819.6829 | 5465554.2467 | 54.6555
|  | 123 | 309.39 | 0.00030939 | 16.411 | 17.019 | 16.883 | 16.771 | 1677100 | 1793.1827 | 5385958.7965 | 53.8596
|  | 124 | 311.42 | 0.00031142 | 16.272 | 16.865 | 16.739 | 16.6253 | 1662533.3333 | 1757.8491 | 5279831.5296 | 52.7983
|  | 125 | 313.41 | 0.00031341 | 16.137 | 16.721 | 16.604 | 16.4873 | 1648733.3333 | 1740.1822 | 5226767.8962 | 52.2677
|  | 126 | 315.38 | 0.00031538 | 16.002 | 16.581 | 16.469 | 16.3507 | 1635066.6667 | 1704.8486 | 5120640.6292 | 51.2064
|  | 127 | 317.31 | 0.00031731 | 15.868 | 16.451 | 16.335 | 16.218 | 1621800 | 1669.5149 | 5014513.3623 | 50.1451
|  | 128 | 319.2 | 0.0003192 | 15.733 | 16.317 | 16.195 | 16.0817 | 1608166.6667 | 1651.8481 | 4961449.7288 | 49.6145
|  | 129 | 321.07 | 0.00032107 | 15.603 | 16.187 | 16.061 | 15.9503 | 1595033.3333 | 1616.5145 | 4855322.4619 | 48.5532
|  | 130 | 322.9 | 0.0003229 | 15.478 | 16.061 | 15.921 | 15.82 | 1582000 | 1590.0142 | 4775727.0117 | 47.7573
|  | 131 | 324.7 | 0.0003247 | 15.348 | 15.941 | 15.791 | 15.6933 | 1569333.3333 | 1554.6806 | 4669599.7448 | 46.696
|  | 132 | 326.46 | 0.00032646 | 15.223 | 15.816 | 15.666 | 15.5683 | 1556833.3333 | 1528.1803 | 4590004.2946 | 45.9
|  | 133 | 328.19 | 0.00032819 | 15.103 | 15.696 | 15.541 | 15.4467 | 1544666.6667 | 1501.6801 | 4510408.8444 | 45.1041
|  | 134 | 329.89 | 0.00032989 | 14.978 | 15.575 | 15.421 | 15.3247 | 1532466.6667 | 1466.3464 | 4404281.5775 | 44.0428
|  | 135 | 331.55 | 0.00033155 | 14.853 | 15.45 | 15.301 | 15.2013 | 1520133.3333 | 1439.8462 | 4324686.1273 | 43.2469
|  | 136 | 333.18 | 0.00033318 | 14.727 | 15.33 | 15.186 | 15.081 | 1508100 | 1413.346 | 4245090.6771 | 42.4509
|  | 137 | 334.78 | 0.00033478 | 14.607 | 15.21 | 15.065 | 14.9607 | 1496066.6667 | 1378.0123 | 4138963.4102 | 41.3896
|  | 138 | 336.34 | 0.00033634 | 14.487 | 15.094 | 14.955 | 14.8453 | 1484533.3333 | 1351.5121 | 4059367.96 | 40.5937
|  | 139 | 337.87 | 0.00033787 | 14.371 | 14.979 | 14.839 | 14.7297 | 1472966.6667 | 1316.1784 | 3953240.693 | 39.5324
|  | 140 | 339.36 | 0.00033936 | 14.261 | 14.863 | 14.729 | 14.6177 | 1461766.6667 | 1289.6782 | 3873645.2428 | 38.7365
|  | 141 | 340.82 | 0.00034082 | 14.145 | 14.752 | 14.618 | 14.505 | 1450500 | 1254.3446 | 3767517.9759 | 37.6752
|  | 142 | 342.24 | 0.00034224 | 14.035 | 14.642 | 14.512 | 14.3963 | 1439633.3333 | 1227.8443 | 3687922.5257 | 36.8792
|  | 143 | 343.63 | 0.00034363 | 13.929 | 14.531 | 14.407 | 14.289 | 1428900 | 1192.5107 | 3581795.2588 | 35.818
|  | 144 | 344.98 | 0.00034498 | 13.818 | 14.425 | 14.296 | 14.1797 | 1417966.6667 | 1166.0104 | 3502199.8086 | 35.022
|  | 145 | 346.3 | 0.0003463 | 13.712 | 14.319 | 14.195 | 14.0753 | 1407533.3333 | 1139.5102 | 3422604.3584 | 34.226
|  | 146 | 347.59 | 0.00034759 | 13.602 | 14.218 | 14.089 | 13.9697 | 1396966.6667 | 1104.1765 | 3316477.0915 | 33.1648
|  | 147 | 348.84 | 0.00034884 | 13.491 | 14.117 | 13.988 | 13.8653 | 1386533.3333 | 1077.6763 | 3236881.6413 | 32.3688
|  | 148 | 350.06 | 0.00035006 | 13.385 | 14.016 | 13.887 | 13.7627 | 1376266.6667 | 1042.3427 | 3130754.3743 | 31.3075
|  | 149 | 351.24 | 0.00035124 | 13.279 | 13.92 | 13.786 | 13.6617 | 1366166.6667 | 1007.009 | 3024627.1074 | 30.2463
|  | 150 | 352.38 | 0.00035238 | 13.178 | 13.824 | 13.695 | 13.5657 | 1356566.6667 | 980.5088 | 2945031.6572 | 29.4503
|  | 151 | 353.49 | 0.00035349 | 13.073 | 13.727 | 13.604 | 13.468 | 1346800 | 954.0085 | 2865436.207 | 28.6544
|  | 152 | 354.57 | 0.00035457 | 12.972 | 13.626 | 13.512 | 13.37 | 1337000 | 918.6749 | 2759308.9401 | 27.5931
|  | 153 | 355.61 | 0.00035561 | 12.875 | 13.53 | 13.421 | 13.2753 | 1327533.3333 | 892.1746 | 2679713.4899 | 26.7971
|  | 154 | 356.62 | 0.00035662 | 12.774 | 13.429 | 13.325 | 13.176 | 1317600 | 856.841 | 2573586.223 | 25.7359
|  | 155 | 357.59 | 0.00035759 | 12.673 | 13.328 | 13.224 | 13.075 | 1307500 | 830.3408 | 2493990.7728 | 24.9399
|  | 156 | 358.53 | 0.00035853 | 12.572 | 13.222 | 13.123 | 12.9723 | 1297233.3333 | 795.0071 | 2387863.5059 | 23.8786
|  | 157 | 359.43 | 0.00035943 | 12.462 | 13.111 | 13.022 | 12.865 | 1286500 | 768.5069 | 2308268.0557 | 23.0827
|  | 158 | 360.3 | 0.0003603 | 12.341 | 12.991 | 12.921 | 12.751 | 1275100 | 733.1732 | 2202140.7887 | 22.0214
|  | 159 | 361.13 | 0.00036113 | 12.221 | 12.866 | 12.81 | 12.6323 | 1263233.3333 | 697.8396 | 2096013.5218 | 20.9601
|  | 160 | 361.92 | 0.00036192 | 12.086 | 12.736 | 12.695 | 12.5057 | 1250566.6667 | 671.3393 | 2016418.0716 | 20.1642
|  | 161 | 362.68 | 0.00036268 | 11.952 | 12.592 | 12.57 | 12.3713 | 1237133.3333 | 644.8391 | 1936822.6214 | 19.3682
|  | 162 | 363.41 | 0.00036341 | 11.803 | 12.442 | 12.44 | 12.2283 | 1222833.3333 | 609.5055 | 1830695.3545 | 18.307
|  | 163 | 364.1 | 0.0003641 | 11.653 | 12.284 | 12.315 | 12.084 | 1208400 | 583.0052 | 1751099.9043 | 17.511
|  | 164 | 364.76 | 0.00036476 | 11.495 | 12.12 | 12.19 | 11.935 | 1193500 | 547.6716 | 1644972.6374 | 16.4497
|  | 165 | 365.38 | 0.00036538 | 11.326 | 11.947 | 12.06 | 11.7777 | 1177766.6667 | 521.1713 | 1565377.1872 | 15.6538
|  | 166 | 365.97 | 0.00036597 | 11.148 | 11.764 | 11.921 | 11.611 | 1161100 | 485.8377 | 1459249.9202 | 14.5925
|  | 167 | 366.52 | 0.00036652 | 10.956 | 11.576 | 11.781 | 11.4377 | 1143766.6667 | 450.504 | 1353122.6533 | 13.5312
|  | 168 | 367.03 | 0.00036703 | 10.763 | 11.379 | 11.632 | 11.258 | 1125800 | 424.0038 | 1273527.2031 | 12.7353
|  | 169 | 367.51 | 0.00036751 | 10.561 | 11.172 | 11.478 | 11.0703 | 1107033.3333 | 397.5036 | 1193931.7529 | 11.9393
|  | 170 | 367.96 | 0.00036796 | 10.35 | 10.955 | 11.315 | 10.8733 | 1087333.3333 | 362.1699 | 1087804.486 | 10.878
|  | 171 | 368.37 | 0.00036837 | 10.133 | 10.739 | 11.132 | 10.668 | 1066800 | 326.8363 | 981677.2191 | 9.8168
|  | 172 | 368.74 | 0.00036874 | 9.907 | 10.508 | 10.949 | 10.4547 | 1045466.6667 | 300.336 | 902081.7689 | 9.0208
|  | 173 | 369.08 | 0.00036908 | 9.676 | 10.277 | 10.757 | 10.2367 | 1023666.6667 | 265.0024 | 795954.502 | 7.9595
|  | 174 | 369.38 | 0.00036938 | 9.441 | 10.036 | 10.565 | 10.014 | 1001400 | 238.5021 | 716359.0518 | 7.1636
|  | 175 | 369.65 | 0.00036965 | 9.205 | 9.791 | 10.368 | 9.788 | 978800 | 212.0019 | 636763.6016 | 6.3676
|  | 176 | 369.89 | 0.00036989 | 8.964 | 9.545 | 10.166 | 9.5583 | 955833.3333 | 167.8348 | 504104.5179 | 5.041
|  | 177 | 370.08 | 0.00037008 | 8.714 | 9.3 | 9.954 | 9.3227 | 932266.6667 | 150.168 | 451040.8844 | 4.5104
|  | 178 | 370.25 | 0.00037025 | 8.464 | 9.045 | 9.719 | 9.076 | 907600 | 106.0009 | 318381.8008 | 3.1838
|  | 179 | 370.37 | 0.00037037 | 8.209 | 8.79 | 9.483 | 8.8273 | 882733.3333 | 79.5007 | 238786.3506 | 2.3879
|  | 180 | 370.46 | 0.00037046 | 7.954 | 8.53 | 9.247 | 8.577 | 857700 | 53.0005 | 159190.9004 | 1.5919
|  | 181 | 370.52 | 0.00037052 | 7.699 | 8.275 | 9.007 | 8.327 | 832700 | 17.6668 | 53063.6335 | 0.53064
|  | 182 | 370.54 | 0.00037054 | 7.444 | 8.015 | 8.762 | 8.0737 | 807366.6667 | -17.6668 | -53063.6335 | -0.53064
|  | 183 | 370.52 | 0.00037052 | 7.189 | 7.755 | 8.521 | 7.8217 | 782166.6667 | -44.1671 | -132659.0837 | -1.3266
|  | 184 | 370.47 | 0.00037047 | 6.934 | 7.495 | 8.262 | 7.5637 | 756366.6667 | -70.6673 | -212254.5339 | -2.1225
|  | 185 | 370.39 | 0.00037039 | 6.684 | 7.24 | 7.997 | 7.307 | 730700 | -114.8344 | -344913.6175 | -3.4491
|  | 186 | 370.26 | 0.00037026 | 6.443 | 6.985 | 7.738 | 7.0553 | 705533.3333 | -132.5012 | -397977.251 | -3.9798
|  | 187 | 370.11 | 0.00037011 | 6.198 | 6.74 | 7.473 | 6.8037 | 680366.6667 | -176.6682 | -530636.3346 | -5.3064
|  | 188 | 369.91 | 0.00036991 | 5.962 | 6.499 | 7.218 | 6.5597 | 655966.6667 | -203.1685 | -610231.7848 | -6.1023
|  | 189 | 369.68 | 0.00036968 | 5.746 | 6.268 | 6.963 | 6.3257 | 632566.6667 | -238.5021 | -716359.0518 | -7.1636
|  | 190 | 369.41 | 0.00036941 | 5.539 | 6.056 | 6.699 | 6.098 | 609800 | -265.0024 | -795954.502 | -7.9595
|  | 191 | 369.11 | 0.00036911 | 5.356 | 5.873 | 6.439 | 5.8893 | 588933.3333 | -300.336 | -902081.7689 | -9.0208
|  | 192 | 368.77 | 0.00036877 | 5.188 | 5.705 | 6.204 | 5.699 | 569900 | -326.8363 | -981677.2191 | -9.8168
|  | 193 | 368.4 | 0.0003684 | 5.044 | 5.556 | 5.987 | 5.529 | 552900 | -362.1699 | -1087804.486 | -10.878
|  | 194 | 367.99 | 0.00036799 | 4.923 | 5.431 | 5.795 | 5.383 | 538300 | -397.5036 | -1193931.7529 | -11.9393
|  | 195 | 367.54 | 0.00036754 | 4.822 | 5.32 | 5.607 | 5.2497 | 524966.6667 | -424.0038 | -1273527.2031 | -12.7353
|  | 196 | 367.06 | 0.00036706 | 4.736 | 5.233 | 5.458 | 5.1423 | 514233.3333 | -459.3374 | -1379654.4701 | -13.7965
|  | 197 | 366.54 | 0.00036654 | 4.664 | 5.156 | 5.333 | 5.051 | 505100 | -494.6711 | -1485781.737 | -14.8578
|  | 198 | 365.98 | 0.00036598 | 4.611 | 5.089 | 5.237 | 4.979 | 497900 | -521.1713 | -1565377.1872 | -15.6538
|  | 199 | 365.39 | 0.00036539 | 4.558 | 5.036 | 5.155 | 4.9163 | 491633.3333 | -556.505 | -1671504.4541 | -16.715
|  | 200 | 364.76 | 0.00036476 | 4.51 | 4.983 | 5.098 | 4.8637 | 486366.6667 | -591.8386 | -1777631.721 | -17.7763
|  | 201 | 364.09 | 0.00036409 | 4.461 | 4.935 | 5.05 | 4.8153 | 481533.3333 | -618.3389 | -1857227.1712 | -18.5723
|  | 202 | 363.39 | 0.00036339 | 4.418 | 4.877 | 5.002 | 4.7657 | 476566.6667 | -653.6725 | -1963354.4381 | -19.6335
|  | 203 | 362.65 | 0.00036265 | 4.365 | 4.819 | 4.949 | 4.711 | 471100 | -689.0062 | -2069481.7051 | -20.6948
|  | 204 | 361.87 | 0.00036187 | 4.308 | 4.762 | 4.901 | 4.657 | 465700 | -715.5064 | -2149077.1553 | -21.4908
|  | 205 | 361.06 | 0.00036106 | 4.25 | 4.69 | 4.838 | 4.5927 | 459266.6667 | -750.84 | -2255204.4222 | -22.552
|  | 206 | 360.21 | 0.00036021 | 4.182 | 4.622 | 4.78 | 4.528 | 452800 | -786.1737 | -2361331.6891 | -23.6133
|  | 207 | 359.32 | 0.00035932 | 4.115 | 4.545 | 4.718 | 4.4593 | 445933.3333 | -812.6739 | -2440927.1393 | -24.4093
|  | 208 | 358.4 | 0.0003584 | 4.043 | 4.473 | 4.651 | 4.389 | 438900 | -848.0076 | -2547054.4062 | -25.4705
|  | 209 | 357.44 | 0.00035744 | 3.971 | 4.401 | 4.578 | 4.3167 | 431666.6667 | -883.3412 | -2653181.6732 | -26.5318
|  | 210 | 356.44 | 0.00035644 | 3.894 | 4.333 | 4.506 | 4.2443 | 424433.3333 | -918.6749 | -2759308.9401 | -27.5931
|  | 211 | 355.4 | 0.0003554 | 3.817 | 4.266 | 4.429 | 4.1707 | 417066.6667 | -945.1751 | -2838904.3903 | -28.389
|  | 212 | 354.33 | 0.00035433 | 3.745 | 4.199 | 4.362 | 4.102 | 410200 | -980.5088 | -2945031.6572 | -29.4503
|  | 213 | 353.22 | 0.00035322 | 3.673 | 4.141 | 4.295 | 4.0363 | 403633.3333 | -1015.8424 | -3051158.9241 | -30.5116
|  | 214 | 352.07 | 0.00035207 | 3.61 | 4.083 | 4.232 | 3.975 | 397500 | -1042.3427 | -3130754.3743 | -31.3075
|  | 215 | 350.89 | 0.00035089 | 3.552 | 4.03 | 4.17 | 3.9173 | 391733.3333 | -1077.6763 | -3236881.6413 | -32.3688
|  | 216 | 349.67 | 0.00034967 | 3.499 | 3.972 | 4.117 | 3.8627 | 386266.6667 | -1113.01 | -3343008.9082 | -33.4301
|  | 217 | 348.41 | 0.00034841 | 3.451 | 3.924 | 4.069 | 3.8147 | 381466.6667 | -1148.3436 | -3449136.1751 | -34.4914
|  | 218 | 347.11 | 0.00034711 | 3.403 | 3.871 | 4.021 | 3.765 | 376500 | -1174.8438 | -3528731.6253 | -35.2873
|  | 219 | 345.78 | 0.00034578 | 3.355 | 3.823 | 3.973 | 3.717 | 371700 | -1210.1775 | -3634858.8922 | -36.3486
|  | 220 | 344.41 | 0.00034441 | 3.317 | 3.77 | 3.929 | 3.672 | 367200 | -1245.5111 | -3740986.1592 | -37.4099
|  | 221 | 343 | 0.000343 | 3.273 | 3.717 | 3.886 | 3.6253 | 362533.3333 | -1280.8448 | -3847113.4261 | -38.4711
|  | 222 | 341.55 | 0.00034155 | 3.23 | 3.669 | 3.843 | 3.5807 | 358066.6667 | -1307.345 | -3926708.8763 | -39.2671
|  | 223 | 340.07 | 0.00034007 | 3.182 | 3.621 | 3.799 | 3.534 | 353400 | -1342.6787 | -4032836.1432 | -40.3284
|  | 224 | 338.55 | 0.00033855 | 3.139 | 3.568 | 3.756 | 3.4877 | 348766.6667 | -1378.0123 | -4138963.4102 | -41.3896
|  | 225 | 336.99 | 0.00033699 | 3.09 | 3.525 | 3.708 | 3.441 | 344100 | -1413.346 | -4245090.6771 | -42.4509
|  | 226 | 335.39 | 0.00033539 | 3.042 | 3.477 | 3.66 | 3.393 | 339300 | -1439.8462 | -4324686.1273 | -43.2469
|  | 227 | 333.76 | 0.00033376 | 2.999 | 3.429 | 3.612 | 3.3467 | 334666.6667 | -1475.1799 | -4430813.3942 | -44.3081
|  | 228 | 332.09 | 0.00033209 | 2.956 | 3.385 | 3.564 | 3.3017 | 330166.6667 | -1510.5135 | -4536940.6611 | -45.3694
|  | 229 | 330.38 | 0.00033038 | 2.908 | 3.337 | 3.516 | 3.2537 | 325366.6667 | -1537.0137 | -4616536.1113 | -46.1654
|  | 230 | 328.64 | 0.00032864 | 2.86 | 3.294 | 3.468 | 3.2073 | 320733.3333 | -1572.3474 | -4722663.3782 | -47.2266
|  | 231 | 326.86 | 0.00032686 | 2.816 | 3.251 | 3.424 | 3.1637 | 316366.6667 | -1607.681 | -4828790.6452 | -48.2879
|  | 232 | 325.04 | 0.00032504 | 2.773 | 3.207 | 3.381 | 3.1203 | 312033.3333 | -1634.1813 | -4908386.0954 | -49.0839
|  | 233 | 323.19 | 0.00032319 | 2.734 | 3.164 | 3.338 | 3.0787 | 307866.6667 | -1669.5149 | -5014513.3623 | -50.1451
|  | 234 | 321.3 | 0.0003213 | 2.696 | 3.125 | 3.295 | 3.0387 | 303866.6667 | -1696.0152 | -5094108.8125 | -50.9411
|  | 235 | 319.38 | 0.00031938 | 2.657 | 3.087 | 3.256 | 3 | 300000 | -1731.3488 | -5200236.0794 | -52.0024
|  | 236 | 317.42 | 0.00031742 | 2.624 | 3.048 | 3.218 | 2.9633 | 296333.3333 | -1766.6825 | -5306363.3463 | -53.0636
|  | 237 | 315.42 | 0.00031542 | 2.585 | 3.01 | 3.184 | 2.9263 | 292633.3333 | -1793.1827 | -5385958.7965 | -53.8596
|  | 238 | 313.39 | 0.00031339 | 2.552 | 2.981 | 3.15 | 2.8943 | 289433.3333 | -1828.5164 | -5492086.0635 | -54.9209
|  | 239 | 311.32 | 0.00031132 | 2.523 | 2.943 | 3.117 | 2.861 | 286100 | -1863.85 | -5598213.3304 | -55.9821
|  | 240 | 309.21 | 0.00030921 | 2.489 | 2.914 | 3.083 | 2.8287 | 282866.6667 | -1881.5168 | -5651276.9639 | -56.5128
|  | 241 | 307.08 | 0.00030708 | 2.46 | 2.88 | 3.049 | 2.7963 | 279633.3333 | -1925.6839 | -5783936.0475 | -57.8394
|  | 242 | 304.9 | 0.0003049 | 2.427 | 2.846 | 3.021 | 2.7647 | 276466.6667 | -1943.3507 | -5836999.681 | -58.37
|  | 243 | 302.7 | 0.0003027 | 2.398 | 2.817 | 2.987 | 2.734 | 273400 | -1978.6844 | -5943126.9479 | -59.4313
|  | 244 | 300.46 | 0.00030046 | 2.369 | 2.784 | 2.953 | 2.702 | 270200 | -2014.018 | -6049254.2148 | -60.4925
|  | 245 | 298.18 | 0.00029818 | 2.33 | 2.75 | 2.924 | 2.668 | 266800 | -2040.5182 | -6128849.665 | -61.2885
|  | 246 | 295.87 | 0.00029587 | 2.306 | 2.721 | 2.891 | 2.6393 | 263933.3333 | -2067.0185 | -6208445.1152 | -62.0845
|  | 247 | 293.53 | 0.00029353 | 2.277 | 2.692 | 2.862 | 2.6103 | 261033.3333 | -2093.5187 | -6288040.5654 | -62.8804
|  | 248 | 291.16 | 0.00029116 | 2.244 | 2.663 | 2.828 | 2.5783 | 257833.3333 | -2120.019 | -6367636.0156 | -63.6764
|  | 249 | 288.76 | 0.00028876 | 2.215 | 2.639 | 2.795 | 2.5497 | 254966.6667 | -2155.3526 | -6473763.2825 | -64.7376
|  | 250 | 286.32 | 0.00028632 | 2.186 | 2.615 | 2.766 | 2.5223 | 252233.3333 | -2181.8528 | -6553358.7327 | -65.5336
|  | 251 | 283.85 | 0.00028385 | 2.157 | 2.586 | 2.737 | 2.4933 | 249333.3333 | -2208.3531 | -6632954.1829 | -66.3295
|  | 252 | 281.35 | 0.00028135 | 2.128 | 2.562 | 2.708 | 2.466 | 246600 | -2234.8533 | -6712549.6331 | -67.1255
|  | 253 | 278.82 | 0.00027882 | 2.099 | 2.538 | 2.684 | 2.4403 | 244033.3333 | -2252.5201 | -6765613.2666 | -67.6561
|  | 254 | 276.27 | 0.00027627 | 2.075 | 2.514 | 2.655 | 2.4147 | 241466.6667 | -2287.8538 | -6871740.5335 | -68.7174
|  | 255 | 273.68 | 0.00027368 | 2.051 | 2.49 | 2.631 | 2.3907 | 239066.6667 | -2314.354 | -6951335.9837 | -69.5134
|  | 256 | 271.06 | 0.00027106 | 2.027 | 2.466 | 2.607 | 2.3667 | 236666.6667 | -2332.0209 | -7004399.6172 | -70.044
|  | 257 | 268.42 | 0.00026842 | 2.003 | 2.442 | 2.583 | 2.3427 | 234266.6667 | -2358.5211 | -7083995.0674 | -70.84
|  | 258 | 265.75 | 0.00026575 | 1.979 | 2.418 | 2.564 | 2.3203 | 232033.3333 | -2385.0213 | -7163590.5176 | -71.6359
|  | 259 | 263.05 | 0.00026305 | 1.955 | 2.399 | 2.54 | 2.298 | 229800 | -2402.6882 | -7216654.151 | -72.1665
|  | 260 | 260.33 | 0.00026033 | 1.931 | 2.375 | 2.516 | 2.274 | 227400 | -2429.1884 | -7296249.6012 | -72.9625
|  | 261 | 257.58 | 0.00025758 | 1.912 | 2.355 | 2.492 | 2.253 | 225300 | -2446.8552 | -7349313.2347 | -73.4931
|  | 262 | 254.81 | 0.00025481 | 1.893 | 2.336 | 2.472 | 2.2337 | 223366.6667 | -2473.3555 | -7428908.6849 | -74.2891
|  | 263 | 252.01 | 0.00025201 | 1.878 | 2.317 | 2.448 | 2.2143 | 221433.3333 | -2491.0223 | -7481972.3183 | -74.8197
|  | 264 | 249.19 | 0.00024919 | 1.859 | 2.303 | 2.424 | 2.1953 | 219533.3333 | -2508.6891 | -7535035.9518 | -75.3504
|  | 265 | 246.35 | 0.00024635 | 1.84 | 2.283 | 2.4 | 2.1743 | 217433.3333 | -2535.1893 | -7614631.402 | -76.1463
|  | 266 | 243.48 | 0.00024348 | 1.82 | 2.264 | 2.381 | 2.155 | 215500 | -2544.0228 | -7641163.2187 | -76.4116
|  | 267 | 240.6 | 0.0002406 | 1.801 | 2.245 | 2.362 | 2.136 | 213600 | -2561.6896 | -7694226.8522 | -76.9423
|  | 268 | 237.7 | 0.0002377 | 1.782 | 2.226 | 2.343 | 2.117 | 211700 | -2588.1898 | -7773822.3024 | -77.7382
|  | 269 | 234.77 | 0.00023477 | 1.763 | 2.206 | 2.319 | 2.096 | 209600 | -2597.0232 | -7800354.1191 | -78.0035
|  | 270 | 231.83 | 0.00023183 | 1.748 | 2.192 | 2.299 | 2.0797 | 207966.6667 | -2605.8566 | -7826885.9359 | -78.2689
|  | 271 | 228.88 | 0.00022888 | 1.734 | 2.173 | 2.28 | 2.0623 | 206233.3333 | -2632.3569 | -7906481.3861 | -79.0648
|  | 272 | 225.9 | 0.0002259 | 1.724 | 2.153 | 2.261 | 2.046 | 204600 | -2641.1903 | -7933013.2028 | -79.3301
|  | 273 | 222.91 | 0.00022291 | 1.71 | 2.139 | 2.246 | 2.0317 | 203166.6667 | -2650.0237 | -7959545.0195 | -79.5955
|  | 274 | 219.91 | 0.00021991 | 1.695 | 2.124 | 2.227 | 2.0153 | 201533.3333 | -2658.8571 | -7986076.8363 | -79.8608
|  | 275 | 216.9 | 0.0002169 | 1.686 | 2.11 | 2.213 | 2.003 | 200300 | -2676.5239 | -8039140.4697 | -80.3914
|  | 276 | 213.87 | 0.00021387 | 1.671 | 2.1 | 2.194 | 1.9883 | 198833.3333 | -2685.3573 | -8065672.2864 | -80.6567
|  | 277 | 210.83 | 0.00021083 | 1.662 | 2.081 | 2.179 | 1.974 | 197400 | -2694.1908 | -8092204.1032 | -80.922
|  | 278 | 207.78 | 0.00020778 | 1.647 | 2.072 | 2.165 | 1.9613 | 196133.3333 | -2703.0242 | -8118735.9199 | -81.1874
|  | 279 | 204.72 | 0.00020472 | 1.638 | 2.057 | 2.145 | 1.9467 | 194666.6667 | -2703.0242 | -8118735.9199 | -81.1874
|  | 280 | 201.66 | 0.00020166 | 1.623 | 2.043 | 2.131 | 1.9323 | 193233.3333 | -2711.8576 | -8145267.7366 | -81.4527
|  | 281 | 198.59 | 0.00019859 | 1.614 | 2.028 | 2.121 | 1.921 | 192100 | -2720.691 | -8171799.5534 | -81.718
|  | 282 | 195.51 | 0.00019551 | 1.599 | 2.014 | 2.107 | 1.9067 | 190666.6667 | -2720.691 | -8171799.5534 | -81.718
|  | 283 | 192.43 | 0.00019243 | 1.59 | 2.004 | 2.093 | 1.8957 | 189566.6667 | -2729.5244 | -8198331.3701 | -81.9833
|  | 284 | 189.34 | 0.00018934 | 1.58 | 1.99 | 2.083 | 1.8843 | 188433.3333 | -2720.691 | -8171799.5534 | -81.718
|  | 285 | 186.26 | 0.00018626 | 1.57 | 1.98 | 2.069 | 1.873 | 187300 | -2729.5244 | -8198331.3701 | -81.9833
|  | 286 | 183.17 | 0.00018317 | 1.561 | 1.97 | 2.059 | 1.8633 | 186333.3333 | -2729.5244 | -8198331.3701 | -81.9833
|  | 287 | 180.08 | 0.00018008 | 1.551 | 1.956 | 2.049 | 1.852 | 185200 | -2720.691 | -8171799.5534 | -81.718
|  | 288 | 177 | 0.000177 | 1.541 | 1.951 | 2.035 | 1.8423 | 184233.3333 | -2720.691 | -8171799.5534 | -81.718
|  | 289 | 173.92 | 0.00017392 | 1.532 | 1.942 | 2.03 | 1.8347 | 183466.6667 | -2720.691 | -8171799.5534 | -81.718
|  | 290 | 170.84 | 0.00017084 | 1.522 | 1.932 | 2.016 | 1.8233 | 182333.3333 | -2711.8576 | -8145267.7366 | -81.4527
|  | 291 | 167.77 | 0.00016777 | 1.513 | 1.922 | 2.006 | 1.8137 | 181366.6667 | -2711.8576 | -8145267.7366 | -81.4527
|  | 292 | 164.7 | 0.0001647 | 1.503 | 1.913 | 1.996 | 1.804 | 180400 | -2703.0242 | -8118735.9199 | -81.1874
|  | 293 | 161.64 | 0.00016164 | 1.493 | 1.903 | 1.987 | 1.7943 | 179433.3333 | -2685.3573 | -8065672.2864 | -80.6567
|  | 294 | 158.6 | 0.0001586 | 1.484 | 1.893 | 1.972 | 1.783 | 178300 | -2685.3573 | -8065672.2864 | -80.6567
|  | 295 | 155.56 | 0.00015556 | 1.474 | 1.884 | 1.963 | 1.7737 | 177366.6667 | -2676.5239 | -8039140.4697 | -80.3914
|  | 296 | 152.53 | 0.00015253 | 1.464 | 1.874 | 1.953 | 1.7637 | 176366.6667 | -2658.8571 | -7986076.8363 | -79.8608
|  | 297 | 149.52 | 0.00014952 | 1.455 | 1.865 | 1.939 | 1.753 | 175300 | -2650.0237 | -7959545.0195 | -79.5955
|  | 298 | 146.52 | 0.00014652 | 1.44 | 1.855 | 1.929 | 1.7413 | 174133.3333 | -2632.3569 | -7906481.3861 | -79.0648
|  | 299 | 143.54 | 0.00014354 | 1.431 | 1.845 | 1.919 | 1.7317 | 173166.6667 | -2614.6901 | -7853417.7526 | -78.5342
|  | 300 | 140.58 | 0.00014058 | 1.421 | 1.841 | 1.91 | 1.724 | 172400 | -2605.8566 | -7826885.9359 | -78.2689
|  | 301 | 137.63 | 0.00013763 | 1.412 | 1.831 | 1.895 | 1.7127 | 171266.6667 | -2588.1898 | -7773822.3024 | -77.7382
|  | 302 | 134.7 | 0.0001347 | 1.402 | 1.821 | 1.886 | 1.703 | 170300 | -2561.6896 | -7694226.8522 | -76.9423
|  | 303 | 131.8 | 0.0001318 | 1.392 | 1.812 | 1.871 | 1.6917 | 169166.6667 | -2552.8562 | -7667695.0355 | -76.677
|  | 304 | 128.91 | 0.00012891 | 1.383 | 1.802 | 1.862 | 1.6823 | 168233.3333 | -2526.3559 | -7588099.5853 | -75.881
|  | 305 | 126.05 | 0.00012605 | 1.373 | 1.792 | 1.852 | 1.6723 | 167233.3333 | -2499.8557 | -7508504.1351 | -75.085
|  | 306 | 123.22 | 0.00012322 | 1.363 | 1.788 | 1.843 | 1.6647 | 166466.6667 | -2482.1889 | -7455440.5016 | -74.5544
|  | 307 | 120.41 | 0.00012041 | 1.354 | 1.778 | 1.833 | 1.655 | 165500 | -2455.6886 | -7375845.0514 | -73.7585
|  | 308 | 117.63 | 0.00011763 | 1.344 | 1.768 | 1.823 | 1.645 | 164500 | -2429.1884 | -7296249.6012 | -72.9625
|  | 309 | 114.88 | 0.00011488 | 1.339 | 1.764 | 1.814 | 1.639 | 163900 | -2402.6882 | -7216654.151 | -72.1665
|  | 310 | 112.16 | 0.00011216 | 1.33 | 1.754 | 1.804 | 1.6293 | 162933.3333 | -2385.0213 | -7163590.5176 | -71.6359
|  | 311 | 109.46 | 0.00010946 | 1.32 | 1.749 | 1.799 | 1.6227 | 162266.6667 | -2340.8543 | -7030931.4339 | -70.3093
|  | 312 | 106.81 | 0.00010681 | 1.315 | 1.739 | 1.79 | 1.6147 | 161466.6667 | -2323.1874 | -6977867.8004 | -69.7787
|  | 313 | 104.18 | 0.00010418 | 1.306 | 1.735 | 1.78 | 1.607 | 160700 | -2287.8538 | -6871740.5335 | -68.7174
|  | 314 | 101.59 | 0.00010159 | 1.296 | 1.725 | 1.77 | 1.597 | 159700 | -2252.5201 | -6765613.2666 | -67.6561
|  | 315 | 99.04 | 9.904e-05 | 1.291 | 1.72 | 1.761 | 1.5907 | 159066.6667 | -2226.0199 | -6686017.8164 | -66.8602
|  | 316 | 96.52 | 9.652e-05 | 1.282 | 1.711 | 1.751 | 1.5813 | 158133.3333 | -2190.6863 | -6579890.5495 | -65.7989
|  | 317 | 94.04 | 9.404e-05 | 1.272 | 1.706 | 1.742 | 1.5733 | 157333.3333 | -2155.3526 | -6473763.2825 | -64.7376
|  | 318 | 91.6 | 9.16e-05 | 1.262 | 1.696 | 1.732 | 1.5633 | 156333.3333 | -2120.019 | -6367636.0156 | -63.6764
|  | 319 | 89.2 | 8.92e-05 | 1.258 | 1.691 | 1.722 | 1.557 | 155700 | -2075.8519 | -6234976.932 | -62.3498
|  | 320 | 86.85 | 8.685e-05 | 1.248 | 1.682 | 1.713 | 1.5477 | 154766.6667 | -2040.5182 | -6128849.665 | -61.2885
|  | 321 | 84.54 | 8.454e-05 | 1.238 | 1.677 | 1.708 | 1.541 | 154100 | -2005.1846 | -6022722.3981 | -60.2272
|  | 322 | 82.27 | 8.227e-05 | 1.234 | 1.667 | 1.698 | 1.533 | 153300 | -1969.851 | -5916595.1312 | -59.166
|  | 323 | 80.04 | 8.004e-05 | 1.224 | 1.662 | 1.689 | 1.525 | 152500 | -1916.8505 | -5757404.2308 | -57.574
|  | 324 | 77.87 | 7.787e-05 | 1.219 | 1.658 | 1.684 | 1.5203 | 152033.3333 | -1881.5168 | -5651276.9639 | -56.5128
|  | 325 | 75.74 | 7.574e-05 | 1.209 | 1.648 | 1.679 | 1.512 | 151200 | -1846.1832 | -5545149.6969 | -55.4515
|  | 326 | 73.65 | 7.365e-05 | 1.205 | 1.643 | 1.669 | 1.5057 | 150566.6667 | -1793.1827 | -5385958.7965 | -53.8596
|  | 327 | 71.62 | 7.162e-05 | 1.2 | 1.634 | 1.66 | 1.498 | 149800 | -1749.0156 | -5253299.7129 | -52.533
|  | 328 | 69.64 | 6.964e-05 | 1.19 | 1.629 | 1.65 | 1.4897 | 148966.6667 | -1704.8486 | -5120640.6292 | -51.2064
|  | 329 | 67.71 | 6.771e-05 | 1.185 | 1.624 | 1.641 | 1.4833 | 148333.3333 | -1660.6815 | -4987981.5456 | -49.8798
|  | 330 | 65.83 | 6.583e-05 | 1.181 | 1.614 | 1.631 | 1.4753 | 147533.3333 | -1616.5145 | -4855322.4619 | -48.5532
|  | 331 | 64 | 6.4e-05 | 1.166 | 1.605 | 1.621 | 1.464 | 146400 | -1563.514 | -4696131.5615 | -46.9613
|  | 332 | 62.23 | 6.223e-05 | 1.161 | 1.595 | 1.617 | 1.4577 | 145766.6667 | -1519.3469 | -4563472.4779 | -45.6347
|  | 333 | 60.51 | 6.051e-05 | 1.152 | 1.585 | 1.607 | 1.448 | 144800 | -1466.3464 | -4404281.5775 | -44.0428
|  | 334 | 58.85 | 5.885e-05 | 1.147 | 1.585 | 1.597 | 1.443 | 144300 | -1422.1794 | -4271622.4938 | -42.7162
|  | 335 | 57.24 | 5.724e-05 | 1.137 | 1.576 | 1.592 | 1.435 | 143500 | -1360.3455 | -4085899.7767 | -40.859
|  | 336 | 55.7 | 5.57e-05 | 1.133 | 1.571 | 1.583 | 1.429 | 142900 | -1325.0118 | -3979772.5098 | -39.7977
|  | 337 | 54.2 | 5.42e-05 | 1.128 | 1.561 | 1.578 | 1.4223 | 142233.3333 | -1263.178 | -3794049.7926 | -37.9405
|  | 338 | 52.77 | 5.277e-05 | 1.123 | 1.557 | 1.573 | 1.4177 | 141766.6667 | -1210.1775 | -3634858.8922 | -36.3486
|  | 339 | 51.4 | 5.14e-05 | 1.118 | 1.557 | 1.568 | 1.4143 | 141433.3333 | -1166.0104 | -3502199.8086 | -35.022
|  | 340 | 50.08 | 5.008e-05 | 1.113 | 1.552 | 1.564 | 1.4097 | 140966.6667 | -1104.1765 | -3316477.0915 | -33.1648
|  | 341 | 48.83 | 4.883e-05 | 1.113 | 1.547 | 1.564 | 1.408 | 140800 | -1051.1761 | -3157286.1911 | -31.5729
|  | 342 | 47.64 | 4.764e-05 | 1.113 | 1.547 | 1.564 | 1.408 | 140800 | -1007.009 | -3024627.1074 | -30.2463
|  | 343 | 46.5 | 4.65e-05 | 1.118 | 1.552 | 1.564 | 1.4113 | 141133.3333 | -936.3417 | -2812372.5736 | -28.1237
|  | 344 | 45.44 | 4.544e-05 | 1.118 | 1.552 | 1.568 | 1.4127 | 141266.6667 | -892.1746 | -2679713.4899 | -26.7971
|  | 345 | 44.43 | 4.443e-05 | 1.128 | 1.557 | 1.578 | 1.421 | 142100 | -839.1742 | -2520522.5895 | -25.2052
|  | 346 | 43.48 | 4.348e-05 | 1.137 | 1.566 | 1.588 | 1.4303 | 143033.3333 | -777.3403 | -2334799.8724 | -23.348
|  | 347 | 42.6 | 4.26e-05 | 1.147 | 1.576 | 1.602 | 1.4417 | 144166.6667 | -715.5064 | -2149077.1553 | -21.4908
|  | 348 | 41.79 | 4.179e-05 | 1.161 | 1.59 | 1.617 | 1.456 | 145600 | -671.3393 | -2016418.0716 | -20.1642
|  | 349 | 41.03 | 4.103e-05 | 1.176 | 1.6 | 1.636 | 1.4707 | 147066.6667 | -609.5055 | -1830695.3545 | -18.307
|  | 350 | 40.34 | 4.034e-05 | 1.19 | 1.619 | 1.66 | 1.4897 | 148966.6667 | -547.6716 | -1644972.6374 | -16.4497
|  | 351 | 39.72 | 3.972e-05 | 1.209 | 1.638 | 1.679 | 1.5087 | 150866.6667 | -494.6711 | -1485781.737 | -14.8578
|  | 352 | 39.16 | 3.916e-05 | 1.234 | 1.662 | 1.703 | 1.533 | 153300 | -432.8372 | -1300059.0199 | -13.0006
|  | 353 | 38.67 | 3.867e-05 | 1.262 | 1.691 | 1.737 | 1.5633 | 156333.3333 | -379.8367 | -1140868.1195 | -11.4087
|  | 354 | 38.24 | 3.824e-05 | 1.296 | 1.735 | 1.766 | 1.599 | 159900 | -318.0028 | -955145.4023 | -9.5515
|  | 355 | 37.88 | 3.788e-05 | 1.339 | 1.773 | 1.809 | 1.6403 | 164033.3333 | -265.0024 | -795954.502 | -7.9595
|  | 356 | 37.58 | 3.758e-05 | 1.387 | 1.816 | 1.862 | 1.6883 | 168833.3333 | -203.1685 | -610231.7848 | -6.1023
|  | 357 | 37.35 | 3.735e-05 | 1.436 | 1.865 | 1.915 | 1.7387 | 173866.6667 | -141.3346 | -424509.0677 | -4.2451
|  | 358 | 37.19 | 3.719e-05 | 1.488 | 1.922 | 1.972 | 1.794 | 179400 | -88.3341 | -265318.1673 | -2.6532
|  | 359 | 37.09 | 3.709e-05 | 1.556 | 1.98 | 2.03 | 1.8553 | 185533.3333 | -35.3336 | -106127.2669 | -1.0613
|  | 360 | 37.05 | 3.705e-05 |  |  |  | 0 | 0 | -32727.7927 | -98300380.9911 | -983.0038

## RPM2250
Crank Angle | V_ABS | CYLPR1 | CYLPR2 | CYLPR3
deg | cm3 | bar | bar | bar
-360 | 37.05 | 1.667 | 1.971 | 2.03
-359 | 37.09 | 1.734 | 2.043 | 2.093
-358 | 37.19 | 1.806 | 2.12 | 2.155
-357 | 37.35 | 1.879 | 2.202 | 2.227
-356 | 37.58 | 1.951 | 2.279 | 2.295
-355 | 37.88 | 2.018 | 2.351 | 2.362
-354 | 38.24 | 2.081 | 2.418 | 2.42
-353 | 38.66 | 2.133 | 2.476 | 2.477
-352 | 39.15 | 2.182 | 2.524 | 2.526
-351 | 39.71 | 2.225 | 2.568 | 2.564
-350 | 40.33 | 2.254 | 2.596 | 2.593
-349 | 41.01 | 2.273 | 2.616 | 2.617
-348 | 41.76 | 2.292 | 2.625 | 2.636
-347 | 42.57 | 2.297 | 2.63 | 2.641
-346 | 43.44 | 2.297 | 2.621 | 2.646
-345 | 44.38 | 2.292 | 2.611 | 2.641
-344 | 45.38 | 2.278 | 2.587 | 2.631
-343 | 46.44 | 2.259 | 2.558 | 2.612
-342 | 47.55 | 2.235 | 2.524 | 2.583
-341 | 48.73 | 2.201 | 2.481 | 2.554
-340 | 49.97 | 2.167 | 2.438 | 2.521
-339 | 51.27 | 2.129 | 2.394 | 2.482
-338 | 52.62 | 2.095 | 2.351 | 2.444
-337 | 54.03 | 2.052 | 2.313 | 2.415
-336 | 55.5 | 2.018 | 2.284 | 2.381
-335 | 57.03 | 1.98 | 2.26 | 2.352
-334 | 58.61 | 1.951 | 2.245 | 2.324
-333 | 60.24 | 1.927 | 2.236 | 2.3
-332 | 61.93 | 1.907 | 2.236 | 2.276
-331 | 63.67 | 1.893 | 2.236 | 2.261
-330 | 65.46 | 1.883 | 2.245 | 2.247
-329 | 67.31 | 1.879 | 2.255 | 2.242
-328 | 69.2 | 1.879 | 2.264 | 2.237
-327 | 71.14 | 1.879 | 2.279 | 2.237
-326 | 73.13 | 1.888 | 2.293 | 2.242
-325 | 75.17 | 1.898 | 2.308 | 2.247
-324 | 77.26 | 1.907 | 2.327 | 2.261
-323 | 79.38 | 1.922 | 2.337 | 2.271
-322 | 81.56 | 1.936 | 2.356 | 2.285
-321 | 83.77 | 1.956 | 2.37 | 2.3
-320 | 86.03 | 1.97 | 2.385 | 2.314
-319 | 88.33 | 1.989 | 2.399 | 2.328
-318 | 90.67 | 2.004 | 2.409 | 2.348
-317 | 93.05 | 2.018 | 2.418 | 2.362
-316 | 95.46 | 2.028 | 2.423 | 2.372
-315 | 97.91 | 2.042 | 2.428 | 2.386
-314 | 100.4 | 2.052 | 2.433 | 2.396
-313 | 102.92 | 2.057 | 2.438 | 2.401
-312 | 105.48 | 2.066 | 2.433 | 2.405
-311 | 108.06 | 2.071 | 2.433 | 2.41
-310 | 110.68 | 2.071 | 2.433 | 2.41
-309 | 113.32 | 2.071 | 2.423 | 2.41
-308 | 116 | 2.071 | 2.414 | 2.415
-307 | 118.7 | 2.061 | 2.404 | 2.41
-306 | 121.42 | 2.057 | 2.394 | 2.401
-305 | 124.18 | 2.047 | 2.385 | 2.391
-304 | 126.95 | 2.037 | 2.375 | 2.381
-303 | 129.75 | 2.023 | 2.361 | 2.372
-302 | 132.57 | 2.008 | 2.356 | 2.357
-301 | 135.4 | 1.994 | 2.341 | 2.348
-300 | 138.26 | 1.98 | 2.322 | 2.338
-299 | 141.13 | 1.965 | 2.308 | 2.328
-298 | 144.02 | 1.951 | 2.298 | 2.314
-297 | 146.93 | 1.941 | 2.288 | 2.3
-296 | 149.84 | 1.927 | 2.284 | 2.295
-295 | 152.77 | 1.917 | 2.279 | 2.29
-294 | 155.72 | 1.907 | 2.269 | 2.276
-293 | 158.67 | 1.903 | 2.269 | 2.271
-292 | 161.63 | 1.893 | 2.26 | 2.271
-291 | 164.6 | 1.888 | 2.264 | 2.261
-290 | 167.57 | 1.888 | 2.264 | 2.261
-289 | 170.55 | 1.883 | 2.269 | 2.256
-288 | 173.53 | 1.883 | 2.269 | 2.256
-287 | 176.52 | 1.883 | 2.274 | 2.261
-286 | 179.51 | 1.888 | 2.284 | 2.261
-285 | 182.5 | 1.888 | 2.288 | 2.266
-284 | 185.49 | 1.893 | 2.293 | 2.266
-283 | 188.48 | 1.903 | 2.303 | 2.276
-282 | 191.47 | 1.907 | 2.313 | 2.28
-281 | 194.45 | 1.917 | 2.317 | 2.285
-280 | 197.43 | 1.922 | 2.322 | 2.29
-279 | 200.4 | 1.931 | 2.332 | 2.3
-278 | 203.37 | 1.941 | 2.337 | 2.309
-277 | 206.32 | 1.951 | 2.346 | 2.319
-276 | 209.27 | 1.956 | 2.351 | 2.324
-275 | 212.22 | 1.97 | 2.356 | 2.333
-274 | 215.15 | 1.975 | 2.361 | 2.338
-273 | 218.06 | 1.984 | 2.37 | 2.348
-272 | 220.97 | 1.994 | 2.375 | 2.352
-271 | 223.86 | 2.004 | 2.38 | 2.357
-270 | 226.74 | 2.008 | 2.38 | 2.367
-269 | 229.61 | 2.018 | 2.39 | 2.372
-268 | 232.46 | 2.023 | 2.394 | 2.376
-267 | 235.29 | 2.028 | 2.394 | 2.381
-266 | 238.1 | 2.032 | 2.399 | 2.386
-265 | 240.9 | 2.037 | 2.399 | 2.391
-264 | 243.68 | 2.042 | 2.404 | 2.396
-263 | 246.44 | 2.047 | 2.409 | 2.401
-262 | 249.18 | 2.052 | 2.409 | 2.405
-261 | 251.89 | 2.052 | 2.409 | 2.41
-260 | 254.59 | 2.052 | 2.409 | 2.41
-259 | 257.26 | 2.057 | 2.414 | 2.415
-258 | 259.91 | 2.057 | 2.414 | 2.42
-257 | 262.54 | 2.057 | 2.414 | 2.42
-256 | 265.14 | 2.057 | 2.414 | 2.425
-255 | 267.72 | 2.057 | 2.418 | 2.429
-254 | 270.27 | 2.061 | 2.418 | 2.429
-253 | 272.8 | 2.057 | 2.418 | 2.429
-252 | 275.3 | 2.057 | 2.423 | 2.434
-251 | 277.78 | 2.057 | 2.428 | 2.434
-250 | 280.23 | 2.057 | 2.428 | 2.439
-249 | 282.65 | 2.057 | 2.433 | 2.439
-248 | 285.04 | 2.057 | 2.433 | 2.439
-247 | 287.4 | 2.057 | 2.438 | 2.439
-246 | 289.74 | 2.061 | 2.442 | 2.439
-245 | 292.04 | 2.061 | 2.442 | 2.444
-244 | 294.32 | 2.061 | 2.447 | 2.444
-243 | 296.56 | 2.066 | 2.447 | 2.444
-242 | 298.78 | 2.066 | 2.452 | 2.444
-241 | 300.96 | 2.066 | 2.457 | 2.444
-240 | 303.12 | 2.071 | 2.462 | 2.449
-239 | 305.24 | 2.071 | 2.462 | 2.449
-238 | 307.33 | 2.076 | 2.467 | 2.449
-237 | 309.39 | 2.076 | 2.467 | 2.453
-236 | 311.42 | 2.066 | 2.462 | 2.453
-235 | 313.41 | 2.085 | 2.476 | 2.458
-234 | 315.38 | 2.085 | 2.481 | 2.458
-233 | 317.31 | 2.09 | 2.481 | 2.458
-232 | 319.2 | 2.095 | 2.486 | 2.463
-231 | 321.07 | 2.095 | 2.491 | 2.463
-230 | 322.9 | 2.1 | 2.495 | 2.468
-229 | 324.7 | 2.105 | 2.5 | 2.473
-228 | 326.46 | 2.109 | 2.5 | 2.473
-227 | 328.19 | 2.114 | 2.505 | 2.477
-226 | 329.89 | 2.119 | 2.51 | 2.482
-225 | 331.55 | 2.124 | 2.515 | 2.487
-224 | 333.18 | 2.129 | 2.519 | 2.492
-223 | 334.78 | 2.133 | 2.524 | 2.492
-222 | 336.34 | 2.138 | 2.529 | 2.502
-221 | 337.87 | 2.138 | 2.534 | 2.502
-220 | 339.36 | 2.143 | 2.539 | 2.511
-219 | 340.82 | 2.148 | 2.544 | 2.516
-218 | 342.24 | 2.153 | 2.548 | 2.521
-217 | 343.63 | 2.158 | 2.553 | 2.53
-216 | 344.98 | 2.162 | 2.558 | 2.535
-215 | 346.3 | 2.167 | 2.568 | 2.545
-214 | 347.59 | 2.172 | 2.572 | 2.55
-213 | 348.84 | 2.182 | 2.582 | 2.554
-212 | 350.06 | 2.186 | 2.587 | 2.564
-211 | 351.24 | 2.191 | 2.596 | 2.569
-210 | 352.38 | 2.196 | 2.601 | 2.574
-209 | 353.49 | 2.201 | 2.601 | 2.578
-208 | 354.57 | 2.201 | 2.606 | 2.583
-207 | 355.61 | 2.206 | 2.606 | 2.583
-206 | 356.62 | 2.206 | 2.606 | 2.588
-205 | 357.59 | 2.21 | 2.606 | 2.583
-204 | 358.53 | 2.21 | 2.611 | 2.588
-203 | 359.43 | 2.21 | 2.606 | 2.588
-202 | 360.3 | 2.21 | 2.606 | 2.588
-201 | 361.13 | 2.21 | 2.611 | 2.588
-200 | 361.92 | 2.21 | 2.611 | 2.588
-199 | 362.68 | 2.21 | 2.611 | 2.583
-198 | 363.41 | 2.21 | 2.616 | 2.583
-197 | 364.1 | 2.206 | 2.616 | 2.578
-196 | 364.76 | 2.201 | 2.616 | 2.578
-195 | 365.38 | 2.201 | 2.611 | 2.578
-194 | 365.97 | 2.196 | 2.611 | 2.574
-193 | 366.52 | 2.196 | 2.606 | 2.574
-192 | 367.03 | 2.196 | 2.606 | 2.574
-191 | 367.51 | 2.196 | 2.606 | 2.569
-190 | 367.96 | 2.191 | 2.601 | 2.569
-189 | 368.37 | 2.191 | 2.601 | 2.569
-188 | 368.74 | 2.191 | 2.601 | 2.569
-187 | 369.08 | 2.191 | 2.601 | 2.569
-186 | 369.38 | 2.191 | 2.596 | 2.569
-185 | 369.65 | 2.191 | 2.596 | 2.569
-184 | 369.89 | 2.186 | 2.596 | 2.574
-183 | 370.08 | 2.186 | 2.596 | 2.574
-182 | 370.25 | 2.186 | 2.596 | 2.574
-181 | 370.37 | 2.186 | 2.596 | 2.574
-180 | 370.46 | 2.186 | 2.596 | 2.574
-179 | 370.52 | 2.186 | 2.596 | 2.574
-178 | 370.54 | 2.186 | 2.596 | 2.578
-177 | 370.52 | 2.186 | 2.596 | 2.578
-176 | 370.47 | 2.191 | 2.596 | 2.578
-175 | 370.39 | 2.191 | 2.601 | 2.578
-174 | 370.26 | 2.191 | 2.601 | 2.583
-173 | 370.11 | 2.196 | 2.601 | 2.583
-172 | 369.91 | 2.196 | 2.596 | 2.583
-171 | 369.68 | 2.196 | 2.596 | 2.583
-170 | 369.41 | 2.196 | 2.596 | 2.583
-169 | 369.11 | 2.201 | 2.596 | 2.583
-168 | 368.77 | 2.201 | 2.596 | 2.583
-167 | 368.4 | 2.206 | 2.596 | 2.583
-166 | 367.99 | 2.206 | 2.601 | 2.583
-165 | 367.54 | 2.206 | 2.601 | 2.583
-164 | 367.06 | 2.21 | 2.606 | 2.588
-163 | 366.54 | 2.21 | 2.606 | 2.593
-162 | 365.98 | 2.215 | 2.611 | 2.593
-161 | 365.39 | 2.22 | 2.611 | 2.598
-160 | 364.76 | 2.225 | 2.616 | 2.602
-159 | 364.09 | 2.23 | 2.621 | 2.607
-158 | 363.39 | 2.235 | 2.625 | 2.607
-157 | 362.65 | 2.244 | 2.63 | 2.617
-156 | 361.87 | 2.249 | 2.64 | 2.622
-155 | 361.06 | 2.263 | 2.649 | 2.631
-154 | 360.21 | 2.268 | 2.654 | 2.636
-153 | 359.32 | 2.273 | 2.664 | 2.641
-152 | 358.4 | 2.283 | 2.673 | 2.651
-151 | 357.44 | 2.287 | 2.683 | 2.66
-150 | 356.44 | 2.297 | 2.693 | 2.665
-149 | 355.4 | 2.307 | 2.707 | 2.675
-148 | 354.33 | 2.316 | 2.717 | 2.689
-147 | 353.22 | 2.326 | 2.726 | 2.699
-146 | 352.07 | 2.34 | 2.741 | 2.708
-145 | 350.89 | 2.355 | 2.75 | 2.718
-144 | 349.67 | 2.364 | 2.765 | 2.732
-143 | 348.41 | 2.374 | 2.779 | 2.747
-142 | 347.11 | 2.393 | 2.794 | 2.761
-141 | 345.78 | 2.408 | 2.803 | 2.771
-140 | 344.41 | 2.422 | 2.818 | 2.79
-139 | 343 | 2.432 | 2.827 | 2.804
-138 | 341.55 | 2.446 | 2.842 | 2.814
-137 | 340.07 | 2.461 | 2.861 | 2.828
-136 | 338.55 | 2.475 | 2.871 | 2.843
-135 | 336.99 | 2.494 | 2.885 | 2.862
-134 | 335.39 | 2.509 | 2.904 | 2.881
-133 | 333.76 | 2.528 | 2.919 | 2.901
-132 | 332.09 | 2.547 | 2.938 | 2.92
-131 | 330.38 | 2.562 | 2.957 | 2.939
-130 | 328.64 | 2.586 | 2.977 | 2.958
-129 | 326.86 | 2.605 | 3.001 | 2.982
-128 | 325.04 | 2.629 | 3.025 | 3.002
-127 | 323.19 | 2.653 | 3.049 | 3.026
-126 | 321.3 | 2.677 | 3.073 | 3.045
-125 | 319.38 | 2.701 | 3.102 | 3.064
-124 | 317.42 | 2.725 | 3.131 | 3.093
-123 | 315.42 | 2.749 | 3.16 | 3.117
-122 | 313.39 | 2.778 | 3.188 | 3.146
-121 | 311.32 | 2.807 | 3.212 | 3.17
-120 | 309.21 | 2.831 | 3.241 | 3.199
-119 | 307.08 | 2.865 | 3.27 | 3.228
-118 | 304.9 | 2.894 | 3.304 | 3.256
-117 | 302.7 | 2.922 | 3.338 | 3.29
-116 | 300.46 | 2.956 | 3.371 | 3.324
-115 | 298.18 | 2.99 | 3.405 | 3.357
-114 | 295.87 | 3.023 | 3.439 | 3.391
-113 | 293.53 | 3.057 | 3.472 | 3.425
-112 | 291.16 | 3.096 | 3.511 | 3.463
-111 | 288.76 | 3.134 | 3.549 | 3.502
-110 | 286.32 | 3.177 | 3.588 | 3.54
-109 | 283.85 | 3.221 | 3.626 | 3.579
-108 | 281.35 | 3.264 | 3.67 | 3.617
-107 | 278.82 | 3.317 | 3.718 | 3.656
-106 | 276.27 | 3.365 | 3.756 | 3.699
-105 | 273.68 | 3.413 | 3.804 | 3.747
-104 | 271.06 | 3.466 | 3.853 | 3.79
-103 | 268.42 | 3.519 | 3.901 | 3.838
-102 | 265.75 | 3.572 | 3.954 | 3.891
-101 | 263.05 | 3.634 | 4.011 | 3.949
-100 | 260.33 | 3.692 | 4.064 | 4.002
-99 | 257.58 | 3.755 | 4.117 | 4.059
-98 | 254.81 | 3.817 | 4.175 | 4.117
-97 | 252.01 | 3.889 | 4.238 | 4.175
-96 | 249.19 | 3.962 | 4.295 | 4.242
-95 | 246.35 | 4.034 | 4.358 | 4.309
-94 | 243.48 | 4.111 | 4.425 | 4.372
-93 | 240.6 | 4.188 | 4.497 | 4.444
-92 | 237.7 | 4.265 | 4.574 | 4.516
-91 | 234.77 | 4.342 | 4.651 | 4.588
-90 | 231.83 | 4.423 | 4.728 | 4.665
-89 | 228.88 | 4.505 | 4.81 | 4.742
-88 | 225.9 | 4.592 | 4.897 | 4.829
-87 | 222.91 | 4.674 | 4.979 | 4.91
-86 | 219.91 | 4.76 | 5.07 | 5.002
-85 | 216.9 | 4.856 | 5.162 | 5.093
-84 | 213.87 | 4.943 | 5.263 | 5.194
-83 | 210.83 | 5.03 | 5.364 | 5.29
-82 | 207.78 | 5.121 | 5.465 | 5.391
-81 | 204.72 | 5.217 | 5.58 | 5.497
-80 | 201.66 | 5.313 | 5.691 | 5.608
-79 | 198.59 | 5.41 | 5.806 | 5.718
-78 | 195.51 | 5.511 | 5.927 | 5.843
-77 | 192.43 | 5.616 | 6.057 | 5.963
-76 | 189.34 | 5.722 | 6.182 | 6.089
-75 | 186.26 | 5.833 | 6.312 | 6.218
-74 | 183.17 | 5.948 | 6.456 | 6.353
-73 | 180.08 | 6.069 | 6.596 | 6.497
-72 | 177 | 6.189 | 6.745 | 6.637
-71 | 173.92 | 6.314 | 6.904 | 6.795
-70 | 170.84 | 6.453 | 7.062 | 6.954
-69 | 167.77 | 6.603 | 7.226 | 7.117
-68 | 164.7 | 6.747 | 7.409 | 7.295
-67 | 161.64 | 6.91 | 7.582 | 7.473
-66 | 158.6 | 7.079 | 7.775 | 7.661
-65 | 155.56 | 7.242 | 7.977 | 7.858
-64 | 152.53 | 7.425 | 8.174 | 8.055
-63 | 149.52 | 7.627 | 8.396 | 8.271
-62 | 146.52 | 7.834 | 8.627 | 8.497
-61 | 143.54 | 8.06 | 8.858 | 8.723
-60 | 140.58 | 8.286 | 9.113 | 8.969
-59 | 137.63 | 8.527 | 9.363 | 9.219
-58 | 134.7 | 8.787 | 9.637 | 9.483
-57 | 131.8 | 9.066 | 9.921 | 9.757
-56 | 128.91 | 9.364 | 10.21 | 10.041
-55 | 126.05 | 9.677 | 10.527 | 10.344
-54 | 123.22 | 10.004 | 10.84 | 10.652
-53 | 120.41 | 10.35 | 11.177 | 10.979
-52 | 117.63 | 10.706 | 11.528 | 11.32
-51 | 114.88 | 11.081 | 11.894 | 11.681
-50 | 112.16 | 11.481 | 12.279 | 12.051
-49 | 109.46 | 11.894 | 12.679 | 12.44
-48 | 106.81 | 12.332 | 13.102 | 12.844
-47 | 104.18 | 12.789 | 13.535 | 13.263
-46 | 101.59 | 13.241 | 13.978 | 13.705
-45 | 99.04 | 13.708 | 14.421 | 14.166
-44 | 96.52 | 14.194 | 14.907 | 14.652
-43 | 94.04 | 14.709 | 15.393 | 15.152
-42 | 91.6 | 15.238 | 15.917 | 15.681
-41 | 89.2 | 15.791 | 16.452 | 16.224
-40 | 86.85 | 16.339 | 17.044 | 16.787
-39 | 84.54 | 16.921 | 17.664 | 17.378
-38 | 82.27 | 17.518 | 18.309 | 17.979
-37 | 80.04 | 18.153 | 18.983 | 18.619
-36 | 77.87 | 18.798 | 19.686 | 19.273
-35 | 75.74 | 19.476 | 20.412 | 20.057
-34 | 73.65 | 20.198 | 21.149 | 20.783
-33 | 71.62 | 20.958 | 21.919 | 21.542
-32 | 69.64 | 21.732 | 22.713 | 22.321
-31 | 67.71 | 22.555 | 23.536 | 23.139
-30 | 65.83 | 23.387 | 24.387 | 23.971
-29 | 64 | 24.258 | 25.273 | 24.846
-28 | 62.23 | 25.162 | 26.207 | 25.754
-27 | 60.51 | 26.115 | 27.164 | 26.702
-26 | 58.85 | 27.072 | 28.16 | 27.673
-25 | 57.24 | 28.073 | 29.166 | 28.668
-24 | 55.7 | 29.083 | 30.215 | 29.697
-23 | 54.2 | 30.136 | 31.269 | 30.736
-22 | 52.77 | 31.19 | 32.371 | 31.818
-21 | 51.4 | 32.263 | 33.469 | 32.895
-20 | 50.08 | 33.345 | 34.604 | 34.006
-19 | 48.83 | 34.442 | 35.735 | 35.111
-18 | 47.64 | 35.553 | 36.871 | 36.232
-17 | 46.5 | 36.645 | 38.012 | 37.343
-16 | 45.44 | 37.766 | 39.109 | 38.41
-15 | 44.43 | 38.863 | 40.211 | 39.477
-14 | 43.48 | 39.95 | 41.275 | 40.511
-13 | 42.6 | 41.004 | 42.328 | 41.535
-12 | 41.79 | 42.019 | 43.325 | 42.507
-11 | 41.03 | 43 | 44.292 | 43.449
-10 | 40.34 | 43.9 | 45.23 | 44.377
-9 | 39.72 | 44.751 | 46.092 | 45.262
-8 | 39.16 | 45.526 | 46.905 | 46.07
-7 | 38.67 | 46.228 | 47.617 | 46.786
-6 | 38.24 | 46.853 | 48.253 | 47.426
-5 | 37.88 | 47.383 | 48.797 | 47.959
-4 | 37.58 | 47.83 | 49.22 | 48.382
-3 | 37.35 | 48.172 | 49.552 | 48.709
-2 | 37.19 | 48.412 | 49.778 | 48.931
-1 | 37.09 | 48.537 | 49.899 | 49.056
0 | 37.05 | 48.561 | 49.918 | 49.07
1 | 37.09 | 48.484 | 49.826 | 48.993
2 | 37.19 | 48.287 | 49.634 | 48.801
3 | 37.35 | 47.974 | 49.311 | 48.483
4 | 37.58 | 47.556 | 48.898 | 48.06
5 | 37.88 | 47.06 | 48.387 | 47.565
6 | 38.24 | 46.469 | 47.781 | 46.969
7 | 38.66 | 45.805 | 47.112 | 46.3
8 | 39.15 | 45.112 | 46.352 | 45.584
9 | 39.71 | 44.4 | 45.524 | 44.843
10 | 40.33 | 43.698 | 44.73 | 44.113
11 | 41.01 | 43.063 | 43.984 | 43.439
12 | 41.76 | 42.514 | 43.368 | 42.858
13 | 42.57 | 42.11 | 42.949 | 42.415
14 | 43.44 | 41.894 | 42.757 | 42.184
15 | 44.38 | 41.898 | 42.863 | 42.165
16 | 45.38 | 42.168 | 43.291 | 42.425
17 | 46.44 | 42.716 | 44.042 | 42.959
18 | 47.55 | 43.553 | 45.139 | 43.766
19 | 48.73 | 44.679 | 46.583 | 44.877
20 | 49.97 | 46.103 | 48.383 | 46.228
21 | 51.27 | 47.83 | 50.572 | 47.882
22 | 52.62 | 49.879 | 53.142 | 49.844
23 | 54.03 | 52.251 | 56.063 | 52.118
24 | 55.5 | 54.911 | 59.211 | 54.667
25 | 57.03 | 57.788 | 62.45 | 57.441
26 | 58.61 | 60.684 | 65.693 | 60.461
27 | 60.24 | 63.614 | 68.845 | 63.533
28 | 61.93 | 66.491 | 71.844 | 66.563
29 | 63.67 | 69.257 | 74.616 | 69.501
30 | 65.46 | 71.869 | 76.94 | 72.294
31 | 67.31 | 74.289 | 78.894 | 74.871
32 | 69.2 | 76.415 | 80.492 | 77.074
33 | 71.14 | 78.229 | 81.661 | 78.958
34 | 73.13 | 79.667 | 82.388 | 80.435
35 | 75.17 | 80.668 | 82.652 | 81.464
36 | 77.26 | 81.206 | 82.474 | 82.002
37 | 79.38 | 81.269 | 81.969 | 82.05
38 | 81.56 | 80.87 | 81.137 | 81.641
39 | 83.77 | 80.09 | 80.063 | 80.8
40 | 86.03 | 78.96 | 78.774 | 79.617
41 | 88.33 | 77.584 | 77.335 | 78.151
42 | 90.67 | 76.011 | 75.785 | 76.487
43 | 93.05 | 74.298 | 74.312 | 74.689
44 | 95.46 | 72.494 | 72.816 | 72.818
45 | 97.91 | 70.642 | 71.3 | 70.914
46 | 100.4 | 68.785 | 69.784 | 69.005
47 | 102.92 | 66.952 | 68.282 | 67.106
48 | 105.48 | 65.144 | 66.795 | 65.245
49 | 108.06 | 63.388 | 65.337 | 63.432
50 | 110.68 | 61.584 | 63.855 | 61.668
51 | 113.32 | 59.813 | 62.32 | 59.951
52 | 116 | 58.11 | 60.823 | 58.292
53 | 118.7 | 56.451 | 59.37 | 56.691
54 | 121.42 | 54.858 | 57.96 | 55.143
55 | 124.18 | 53.319 | 56.583 | 53.652
56 | 126.95 | 51.885 | 55.26 | 52.229
57 | 129.75 | 50.51 | 53.917 | 50.863
58 | 132.57 | 49.172 | 52.55 | 49.541
59 | 135.4 | 47.888 | 51.222 | 48.272
60 | 138.26 | 46.651 | 49.947 | 47.051
61 | 141.13 | 45.458 | 48.71 | 45.872
62 | 144.02 | 44.357 | 47.521 | 44.752
63 | 146.93 | 43.294 | 46.347 | 43.67
64 | 149.84 | 42.264 | 45.129 | 42.636
65 | 152.77 | 41.273 | 43.96 | 41.636
66 | 155.72 | 40.316 | 42.839 | 40.67
67 | 158.67 | 39.392 | 41.756 | 39.747
68 | 161.63 | 38.512 | 40.716 | 38.843
69 | 164.6 | 37.66 | 39.653 | 37.982
70 | 167.57 | 36.833 | 38.599 | 37.15
71 | 170.55 | 36.044 | 37.598 | 36.347
72 | 173.53 | 35.279 | 36.635 | 35.568
73 | 176.52 | 34.543 | 35.711 | 34.828
74 | 179.51 | 33.826 | 34.884 | 34.135
75 | 182.5 | 33.133 | 34.104 | 33.467
76 | 185.49 | 32.465 | 33.358 | 32.823
77 | 188.48 | 31.82 | 32.641 | 32.198
78 | 191.47 | 31.204 | 31.953 | 31.597
79 | 194.45 | 30.603 | 31.303 | 31.015
80 | 197.43 | 30.026 | 30.726 | 30.423
81 | 200.4 | 29.468 | 30.172 | 29.846
82 | 203.37 | 28.934 | 29.633 | 29.293
83 | 206.32 | 28.414 | 29.118 | 28.755
84 | 209.27 | 27.914 | 28.613 | 28.236
85 | 212.22 | 27.361 | 28.136 | 27.74
86 | 215.15 | 26.889 | 27.67 | 27.274
87 | 218.06 | 26.437 | 27.222 | 26.827
88 | 220.97 | 25.999 | 26.784 | 26.389
89 | 223.86 | 25.571 | 26.361 | 25.966
90 | 226.74 | 25.157 | 25.952 | 25.557
91 | 229.61 | 24.753 | 25.552 | 25.168
92 | 232.46 | 24.368 | 25.157 | 24.788
93 | 235.29 | 23.998 | 24.772 | 24.418
94 | 238.1 | 23.637 | 24.397 | 24.052
95 | 240.9 | 23.286 | 24.036 | 23.706
96 | 243.68 | 22.94 | 23.685 | 23.365
97 | 246.44 | 22.612 | 23.348 | 23.043
98 | 249.18 | 22.3 | 23.035 | 22.725
99 | 251.89 | 21.997 | 22.732 | 22.422
100 | 254.59 | 21.708 | 22.434 | 22.129
101 | 257.26 | 21.424 | 22.14 | 21.841
102 | 259.91 | 21.15 | 21.866 | 21.562
103 | 262.54 | 20.881 | 21.591 | 21.292
104 | 265.14 | 20.63 | 21.322 | 21.028
105 | 267.72 | 20.385 | 21.062 | 20.778
106 | 270.27 | 20.149 | 20.807 | 20.533
107 | 272.8 | 19.919 | 20.562 | 20.297
108 | 275.3 | 19.697 | 20.326 | 20.066
109 | 277.78 | 19.481 | 20.095 | 19.845
110 | 280.23 | 19.255 | 19.873 | 19.619
111 | 282.65 | 19.038 | 19.657 | 19.403
112 | 285.04 | 18.826 | 19.45 | 19.191
113 | 287.4 | 18.615 | 19.248 | 18.989
114 | 289.74 | 18.413 | 19.05 | 18.787
115 | 292.04 | 18.216 | 18.858 | 18.595
116 | 294.32 | 18.033 | 18.67 | 18.412
117 | 296.56 | 17.85 | 18.487 | 18.239
118 | 298.78 | 17.677 | 18.304 | 18.071
119 | 300.96 | 17.504 | 18.131 | 17.903
120 | 303.12 | 17.34 | 17.963 | 17.744
121 | 305.24 | 17.181 | 17.794 | 17.59
122 | 307.33 | 17.027 | 17.631 | 17.436
123 | 309.39 | 16.873 | 17.477 | 17.282
124 | 311.42 | 16.724 | 17.323 | 17.138
125 | 313.41 | 16.585 | 17.178 | 16.994
126 | 315.38 | 16.445 | 17.039 | 16.859
127 | 317.31 | 16.306 | 16.894 | 16.715
128 | 319.2 | 16.171 | 16.76 | 16.575
129 | 321.07 | 16.041 | 16.63 | 16.431
130 | 322.9 | 15.911 | 16.5 | 16.301
131 | 324.7 | 15.781 | 16.375 | 16.162
132 | 326.46 | 15.661 | 16.245 | 16.032
133 | 328.19 | 15.536 | 16.12 | 15.902
134 | 329.89 | 15.416 | 15.99 | 15.777
135 | 331.55 | 15.295 | 15.869 | 15.652
136 | 333.18 | 15.18 | 15.744 | 15.532
137 | 334.78 | 15.065 | 15.624 | 15.412
138 | 336.34 | 14.949 | 15.508 | 15.292
139 | 337.87 | 14.838 | 15.388 | 15.171
140 | 339.36 | 14.728 | 15.273 | 15.061
141 | 340.82 | 14.622 | 15.157 | 14.945
142 | 342.24 | 14.516 | 15.042 | 14.835
143 | 343.63 | 14.41 | 14.931 | 14.729
144 | 344.98 | 14.309 | 14.825 | 14.618
145 | 346.3 | 14.208 | 14.714 | 14.517
146 | 347.59 | 14.102 | 14.608 | 14.412
147 | 348.84 | 13.997 | 14.507 | 14.311
148 | 350.06 | 13.891 | 14.406 | 14.21
149 | 351.24 | 13.79 | 14.305 | 14.114
150 | 352.38 | 13.684 | 14.204 | 14.022
151 | 353.49 | 13.583 | 14.108 | 13.936
152 | 354.57 | 13.487 | 14.007 | 13.844
153 | 355.61 | 13.386 | 13.906 | 13.753
154 | 356.62 | 13.285 | 13.8 | 13.662
155 | 357.59 | 13.184 | 13.699 | 13.565
156 | 358.53 | 13.078 | 13.588 | 13.469
157 | 359.43 | 12.967 | 13.478 | 13.373
158 | 360.3 | 12.856 | 13.362 | 13.277
159 | 361.13 | 12.731 | 13.237 | 13.171
160 | 361.92 | 12.606 | 13.107 | 13.065
161 | 362.68 | 12.467 | 12.972 | 12.95
162 | 363.41 | 12.327 | 12.828 | 12.835
163 | 364.1 | 12.173 | 12.674 | 12.714
164 | 364.76 | 12.019 | 12.515 | 12.585
165 | 365.38 | 11.861 | 12.356 | 12.45
166 | 365.97 | 11.692 | 12.183 | 12.315
167 | 366.52 | 11.514 | 12.005 | 12.166
168 | 367.03 | 11.331 | 11.817 | 12.017
169 | 367.51 | 11.139 | 11.625 | 11.863
170 | 367.96 | 10.942 | 11.423 | 11.695
171 | 368.37 | 10.74 | 11.211 | 11.507
172 | 368.74 | 10.528 | 10.989 | 11.315
173 | 369.08 | 10.316 | 10.768 | 11.123
174 | 369.38 | 10.1 | 10.537 | 10.926
175 | 369.65 | 9.874 | 10.306 | 10.719
176 | 369.89 | 9.643 | 10.065 | 10.512
177 | 370.08 | 9.407 | 9.82 | 10.281
178 | 370.25 | 9.167 | 9.575 | 10.041
179 | 370.37 | 8.931 | 9.324 | 9.801
180 | 370.46 | 8.686 | 9.074 | 9.55
181 | 370.52 | 8.44 | 8.819 | 9.3
182 | 370.54 | 8.19 | 8.569 | 9.05
183 | 370.52 | 7.94 | 8.309 | 8.781
184 | 370.47 | 7.695 | 8.054 | 8.507
185 | 370.39 | 7.444 | 7.804 | 8.233
186 | 370.26 | 7.199 | 7.558 | 7.964
187 | 370.11 | 6.959 | 7.308 | 7.699
188 | 369.91 | 6.723 | 7.062 | 7.44
189 | 369.68 | 6.492 | 6.827 | 7.18
190 | 369.41 | 6.261 | 6.6 | 6.925
191 | 369.11 | 6.049 | 6.389 | 6.68
192 | 368.77 | 5.852 | 6.187 | 6.449
193 | 368.4 | 5.669 | 6.004 | 6.233
194 | 367.99 | 5.511 | 5.845 | 6.055
195 | 367.54 | 5.371 | 5.701 | 5.887
196 | 367.06 | 5.241 | 5.571 | 5.738
197 | 366.54 | 5.131 | 5.46 | 5.612
198 | 365.98 | 5.039 | 5.368 | 5.502
199 | 365.39 | 4.957 | 5.282 | 5.411
200 | 364.76 | 4.885 | 5.214 | 5.334
201 | 364.09 | 4.827 | 5.157 | 5.271
202 | 363.39 | 4.775 | 5.099 | 5.213
203 | 362.65 | 4.726 | 5.046 | 5.17
204 | 361.87 | 4.678 | 5.003 | 5.127
205 | 361.06 | 4.64 | 4.95 | 5.084
206 | 360.21 | 4.592 | 4.892 | 5.04
207 | 359.32 | 4.548 | 4.839 | 4.997
208 | 358.4 | 4.496 | 4.781 | 4.949
209 | 357.44 | 4.438 | 4.719 | 4.896
210 | 356.44 | 4.375 | 4.656 | 4.843
211 | 355.4 | 4.313 | 4.589 | 4.785
212 | 354.33 | 4.25 | 4.521 | 4.723
213 | 353.22 | 4.178 | 4.454 | 4.651
214 | 352.07 | 4.106 | 4.387 | 4.579
215 | 350.89 | 4.034 | 4.319 | 4.507
216 | 349.67 | 3.966 | 4.262 | 4.434
217 | 348.41 | 3.899 | 4.204 | 4.367
218 | 347.11 | 3.832 | 4.146 | 4.3
219 | 345.78 | 3.774 | 4.093 | 4.242
220 | 344.41 | 3.721 | 4.04 | 4.184
221 | 343 | 3.668 | 3.992 | 4.127
222 | 341.55 | 3.62 | 3.939 | 4.079
223 | 340.07 | 3.577 | 3.896 | 4.035
224 | 338.55 | 3.533 | 3.848 | 3.987
225 | 336.99 | 3.495 | 3.804 | 3.949
226 | 335.39 | 3.456 | 3.761 | 3.906
227 | 333.76 | 3.413 | 3.713 | 3.862
228 | 332.09 | 3.375 | 3.674 | 3.829
229 | 330.38 | 3.336 | 3.626 | 3.785
230 | 328.64 | 3.293 | 3.583 | 3.747
231 | 326.86 | 3.25 | 3.535 | 3.708
232 | 325.04 | 3.206 | 3.492 | 3.67
233 | 323.19 | 3.163 | 3.448 | 3.627
234 | 321.3 | 3.115 | 3.405 | 3.588
235 | 319.38 | 3.076 | 3.362 | 3.545
236 | 317.42 | 3.033 | 3.323 | 3.502
237 | 315.42 | 2.995 | 3.285 | 3.463
238 | 313.39 | 2.956 | 3.251 | 3.425
239 | 311.32 | 2.918 | 3.212 | 3.386
240 | 309.21 | 2.879 | 3.184 | 3.348
241 | 307.08 | 2.845 | 3.15 | 3.314
242 | 304.9 | 2.812 | 3.111 | 3.276
243 | 302.7 | 2.778 | 3.083 | 3.242
244 | 300.46 | 2.744 | 3.034 | 3.204
245 | 298.18 | 2.716 | 3.02 | 3.184
246 | 295.87 | 2.687 | 2.986 | 3.151
247 | 293.53 | 2.658 | 2.953 | 3.122
248 | 291.16 | 2.629 | 2.929 | 3.098
249 | 288.76 | 2.595 | 2.895 | 3.069
250 | 286.32 | 2.571 | 2.871 | 3.04
251 | 283.85 | 2.538 | 2.847 | 3.016
252 | 281.35 | 2.514 | 2.818 | 2.987
253 | 278.82 | 2.485 | 2.794 | 2.958
254 | 276.27 | 2.456 | 2.765 | 2.934
255 | 273.68 | 2.427 | 2.736 | 2.905
256 | 271.06 | 2.398 | 2.707 | 2.877
257 | 268.42 | 2.369 | 2.683 | 2.848
258 | 265.75 | 2.345 | 2.659 | 2.824
259 | 263.05 | 2.321 | 2.635 | 2.795
260 | 260.33 | 2.297 | 2.611 | 2.771
261 | 257.58 | 2.268 | 2.587 | 2.742
262 | 254.81 | 2.249 | 2.563 | 2.718
263 | 252.01 | 2.225 | 2.544 | 2.694
264 | 249.19 | 2.206 | 2.519 | 2.665
265 | 246.35 | 2.186 | 2.505 | 2.641
266 | 243.48 | 2.167 | 2.486 | 2.622
267 | 240.6 | 2.148 | 2.462 | 2.598
268 | 237.7 | 2.124 | 2.442 | 2.578
269 | 234.77 | 2.105 | 2.418 | 2.559
270 | 231.83 | 2.085 | 2.399 | 2.535
271 | 228.88 | 2.066 | 2.375 | 2.511
272 | 225.9 | 2.047 | 2.361 | 2.487
273 | 222.91 | 2.028 | 2.341 | 2.458
274 | 219.91 | 2.013 | 2.322 | 2.434
275 | 216.9 | 1.999 | 2.308 | 2.41
276 | 213.87 | 1.984 | 2.288 | 2.391
277 | 210.83 | 1.97 | 2.274 | 2.372
278 | 207.78 | 1.956 | 2.255 | 2.357
279 | 204.72 | 1.941 | 2.24 | 2.343
280 | 201.66 | 1.927 | 2.226 | 2.328
281 | 198.59 | 1.912 | 2.207 | 2.314
282 | 195.51 | 1.898 | 2.192 | 2.3
283 | 192.43 | 1.883 | 2.178 | 2.285
284 | 189.34 | 1.869 | 2.159 | 2.271
285 | 186.26 | 1.854 | 2.144 | 2.256
286 | 183.17 | 1.845 | 2.13 | 2.237
287 | 180.08 | 1.83 | 2.115 | 2.223
288 | 177 | 1.821 | 2.106 | 2.208
289 | 173.92 | 1.811 | 2.091 | 2.194
290 | 170.84 | 1.797 | 2.077 | 2.179
291 | 167.77 | 1.787 | 2.067 | 2.16
292 | 164.7 | 1.773 | 2.053 | 2.151
293 | 161.64 | 1.763 | 2.043 | 2.136
294 | 158.6 | 1.749 | 2.033 | 2.122
295 | 155.56 | 1.739 | 2.019 | 2.107
296 | 152.53 | 1.729 | 2.009 | 2.093
297 | 149.52 | 1.72 | 1.995 | 2.078
298 | 146.52 | 1.705 | 1.985 | 2.064
299 | 143.54 | 1.691 | 1.971 | 2.05
300 | 140.58 | 1.676 | 1.956 | 2.035
301 | 137.63 | 1.662 | 1.947 | 2.021
302 | 134.7 | 1.652 | 1.932 | 2.006
303 | 131.8 | 1.638 | 1.923 | 1.992
304 | 128.91 | 1.624 | 1.908 | 1.982
305 | 126.05 | 1.609 | 1.899 | 1.968
306 | 123.22 | 1.595 | 1.884 | 1.953
307 | 120.41 | 1.58 | 1.87 | 1.939
308 | 117.63 | 1.566 | 1.86 | 1.925
309 | 114.88 | 1.551 | 1.851 | 1.91
310 | 112.16 | 1.532 | 1.836 | 1.896
311 | 109.46 | 1.518 | 1.822 | 1.881
312 | 106.81 | 1.503 | 1.812 | 1.867
313 | 104.18 | 1.484 | 1.802 | 1.857
314 | 101.59 | 1.474 | 1.793 | 1.843
315 | 99.04 | 1.46 | 1.778 | 1.833
316 | 96.52 | 1.446 | 1.769 | 1.824
317 | 94.04 | 1.431 | 1.759 | 1.814
318 | 91.6 | 1.422 | 1.749 | 1.799
319 | 89.2 | 1.407 | 1.74 | 1.79
320 | 86.85 | 1.397 | 1.73 | 1.78
321 | 84.54 | 1.388 | 1.716 | 1.771
322 | 82.27 | 1.378 | 1.711 | 1.756
323 | 80.04 | 1.369 | 1.697 | 1.747
324 | 77.87 | 1.354 | 1.687 | 1.737
325 | 75.74 | 1.345 | 1.677 | 1.723
326 | 73.65 | 1.335 | 1.668 | 1.713
327 | 71.62 | 1.325 | 1.653 | 1.703
328 | 69.64 | 1.316 | 1.648 | 1.689
329 | 67.71 | 1.306 | 1.634 | 1.679
330 | 65.83 | 1.296 | 1.624 | 1.67
331 | 64 | 1.282 | 1.62 | 1.66
332 | 62.23 | 1.268 | 1.605 | 1.646
333 | 60.51 | 1.258 | 1.595 | 1.636
334 | 58.85 | 1.248 | 1.586 | 1.626
335 | 57.24 | 1.239 | 1.576 | 1.617
336 | 55.7 | 1.234 | 1.567 | 1.607
337 | 54.2 | 1.224 | 1.562 | 1.598
338 | 52.77 | 1.215 | 1.552 | 1.593
339 | 51.4 | 1.21 | 1.547 | 1.588
340 | 50.08 | 1.205 | 1.543 | 1.578
341 | 48.83 | 1.2 | 1.538 | 1.574
342 | 47.64 | 1.2 | 1.533 | 1.569
343 | 46.5 | 1.195 | 1.533 | 1.569
344 | 45.44 | 1.2 | 1.533 | 1.569
345 | 44.43 | 1.2 | 1.538 | 1.569
346 | 43.48 | 1.21 | 1.538 | 1.574
347 | 42.6 | 1.215 | 1.547 | 1.583
348 | 41.79 | 1.229 | 1.557 | 1.598
349 | 41.03 | 1.244 | 1.567 | 1.607
350 | 40.34 | 1.258 | 1.576 | 1.626
351 | 39.72 | 1.272 | 1.595 | 1.646
352 | 39.16 | 1.296 | 1.615 | 1.665
353 | 38.67 | 1.32 | 1.639 | 1.689
354 | 38.24 | 1.354 | 1.672 | 1.723
355 | 37.88 | 1.383 | 1.701 | 1.766
356 | 37.58 | 1.426 | 1.749 | 1.809
357 | 37.35 | 1.479 | 1.793 | 1.857
358 | 37.19 | 1.532 | 1.851 | 1.915
359 | 37.09 | 1.595 | 1.908 | 1.973
360 | 37.05

## RPM2500
Crank Angle | V_ABS | CYLPR1 | CYLPR2 | CYLPR3
deg | cm3 | bar | bar | bar
-360 | 37.05 | 1.342 | 1.746 | 1.806
-359 | 37.09 | 1.385 | 1.784 | 1.854
-358 | 37.19 | 1.428 | 1.852 | 1.911
-357 | 37.35 | 1.5 | 1.924 | 1.974
-356 | 37.58 | 1.572 | 1.986 | 2.041
-355 | 37.88 | 1.645 | 2.058 | 2.109
-354 | 38.24 | 1.722 | 2.135 | 2.181
-353 | 38.66 | 1.799 | 2.217 | 2.248
-352 | 39.15 | 1.871 | 2.299 | 2.32
-351 | 39.71 | 1.948 | 2.381 | 2.392
-350 | 40.33 | 2.02 | 2.463 | 2.455
-349 | 41.01 | 2.087 | 2.53 | 2.508
-348 | 41.76 | 2.14 | 2.583 | 2.561
-347 | 42.57 | 2.188 | 2.626 | 2.604
-346 | 43.44 | 2.222 | 2.665 | 2.637
-345 | 44.38 | 2.251 | 2.689 | 2.671
-344 | 45.38 | 2.27 | 2.703 | 2.69
-343 | 46.44 | 2.284 | 2.703 | 2.71
-342 | 47.55 | 2.289 | 2.703 | 2.714
-341 | 48.73 | 2.284 | 2.689 | 2.719
-340 | 49.97 | 2.28 | 2.674 | 2.719
-339 | 51.27 | 2.265 | 2.655 | 2.71
-338 | 52.62 | 2.251 | 2.631 | 2.7
-337 | 54.03 | 2.227 | 2.602 | 2.686
-336 | 55.5 | 2.203 | 2.569 | 2.671
-335 | 57.03 | 2.174 | 2.53 | 2.647
-334 | 58.61 | 2.145 | 2.492 | 2.618
-333 | 60.24 | 2.106 | 2.453 | 2.589
-332 | 61.93 | 2.073 | 2.415 | 2.556
-331 | 63.67 | 2.039 | 2.386 | 2.522
-330 | 65.46 | 2.005 | 2.357 | 2.493
-329 | 67.31 | 1.972 | 2.338 | 2.464
-328 | 69.2 | 1.943 | 2.323 | 2.44
-327 | 71.14 | 1.919 | 2.309 | 2.411
-326 | 73.13 | 1.9 | 2.304 | 2.392
-325 | 75.17 | 1.88 | 2.299 | 2.373
-324 | 77.26 | 1.866 | 2.299 | 2.354
-323 | 79.38 | 1.861 | 2.299 | 2.339
-322 | 81.56 | 1.856 | 2.299 | 2.325
-321 | 83.77 | 1.852 | 2.304 | 2.315
-320 | 86.03 | 1.852 | 2.309 | 2.306
-319 | 88.33 | 1.852 | 2.314 | 2.301
-318 | 90.67 | 1.856 | 2.318 | 2.301
-317 | 93.05 | 1.861 | 2.328 | 2.301
-316 | 95.46 | 1.871 | 2.333 | 2.306
-315 | 97.91 | 1.88 | 2.347 | 2.31
-314 | 100.4 | 1.895 | 2.357 | 2.315
-313 | 102.92 | 1.904 | 2.366 | 2.325
-312 | 105.48 | 1.919 | 2.376 | 2.335
-311 | 108.06 | 1.928 | 2.391 | 2.344
-310 | 110.68 | 1.938 | 2.4 | 2.354
-309 | 113.32 | 1.948 | 2.41 | 2.363
-308 | 116 | 1.948 | 2.415 | 2.373
-307 | 118.7 | 1.953 | 2.424 | 2.387
-306 | 121.42 | 1.957 | 2.429 | 2.387
-305 | 124.18 | 1.962 | 2.434 | 2.392
-304 | 126.95 | 1.967 | 2.434 | 2.392
-303 | 129.75 | 1.967 | 2.429 | 2.402
-302 | 132.57 | 1.967 | 2.434 | 2.402
-301 | 135.4 | 1.967 | 2.429 | 2.407
-300 | 138.26 | 1.957 | 2.429 | 2.387
-299 | 141.13 | 1.962 | 2.419 | 2.407
-298 | 144.02 | 1.957 | 2.405 | 2.387
-297 | 146.93 | 1.948 | 2.4 | 2.387
-296 | 149.84 | 1.938 | 2.386 | 2.387
-295 | 152.77 | 1.928 | 2.371 | 2.378
-294 | 155.72 | 1.914 | 2.357 | 2.363
-293 | 158.67 | 1.904 | 2.347 | 2.354
-292 | 161.63 | 1.89 | 2.333 | 2.349
-291 | 164.6 | 1.88 | 2.323 | 2.335
-290 | 167.57 | 1.871 | 2.304 | 2.325
-289 | 170.55 | 1.856 | 2.294 | 2.32
-288 | 173.53 | 1.847 | 2.285 | 2.31
-287 | 176.52 | 1.832 | 2.27 | 2.301
-286 | 179.51 | 1.827 | 2.265 | 2.296
-285 | 182.5 | 1.818 | 2.261 | 2.296
-284 | 185.49 | 1.813 | 2.251 | 2.291
-283 | 188.48 | 1.803 | 2.246 | 2.286
-282 | 191.47 | 1.803 | 2.246 | 2.282
-281 | 194.45 | 1.794 | 2.241 | 2.277
-280 | 197.43 | 1.794 | 2.246 | 2.272
-279 | 200.4 | 1.789 | 2.246 | 2.272
-278 | 203.37 | 1.789 | 2.246 | 2.267
-277 | 206.32 | 1.789 | 2.246 | 2.267
-276 | 209.27 | 1.789 | 2.251 | 2.267
-275 | 212.22 | 1.794 | 2.256 | 2.267
-274 | 215.15 | 1.794 | 2.261 | 2.267
-273 | 218.06 | 1.799 | 2.265 | 2.272
-272 | 220.97 | 1.803 | 2.27 | 2.272
-271 | 223.86 | 1.808 | 2.275 | 2.277
-270 | 226.74 | 1.813 | 2.285 | 2.282
-269 | 229.61 | 1.818 | 2.289 | 2.282
-268 | 232.46 | 1.823 | 2.294 | 2.291
-267 | 235.29 | 1.827 | 2.299 | 2.291
-266 | 238.1 | 1.832 | 2.304 | 2.296
-265 | 240.9 | 1.842 | 2.314 | 2.306
-264 | 243.68 | 1.847 | 2.318 | 2.31
-263 | 246.44 | 1.856 | 2.328 | 2.315
-262 | 249.18 | 1.861 | 2.333 | 2.32
-261 | 251.89 | 1.871 | 2.342 | 2.33
-260 | 254.59 | 1.876 | 2.347 | 2.339
-259 | 257.26 | 1.885 | 2.357 | 2.344
-258 | 259.91 | 1.89 | 2.362 | 2.349
-257 | 262.54 | 1.895 | 2.366 | 2.359
-256 | 265.14 | 1.904 | 2.376 | 2.368
-255 | 267.72 | 1.909 | 2.386 | 2.373
-254 | 270.27 | 1.919 | 2.391 | 2.383
-253 | 272.8 | 1.924 | 2.395 | 2.387
-252 | 275.3 | 1.928 | 2.4 | 2.392
-251 | 277.78 | 1.933 | 2.405 | 2.402
-250 | 280.23 | 1.943 | 2.41 | 2.407
-249 | 282.65 | 1.948 | 2.415 | 2.416
-248 | 285.04 | 1.953 | 2.419 | 2.421
-247 | 287.4 | 1.962 | 2.424 | 2.426
-246 | 289.74 | 1.967 | 2.429 | 2.431
-245 | 292.04 | 1.972 | 2.434 | 2.44
-244 | 294.32 | 1.977 | 2.434 | 2.445
-243 | 296.56 | 1.981 | 2.439 | 2.45
-242 | 298.78 | 1.986 | 2.443 | 2.455
-241 | 300.96 | 1.991 | 2.443 | 2.464
-240 | 303.12 | 1.991 | 2.448 | 2.469
-239 | 305.24 | 1.996 | 2.453 | 2.474
-238 | 307.33 | 1.991 | 2.448 | 2.474
-237 | 309.39 | 2.005 | 2.458 | 2.469
-236 | 311.42 | 2.005 | 2.458 | 2.488
-235 | 313.41 | 2.005 | 2.463 | 2.488
-234 | 315.38 | 2.01 | 2.463 | 2.493
-233 | 317.31 | 2.01 | 2.468 | 2.493
-232 | 319.2 | 2.01 | 2.472 | 2.498
-231 | 321.07 | 2.01 | 2.472 | 2.498
-230 | 322.9 | 2.01 | 2.472 | 2.498
-229 | 324.7 | 2.015 | 2.482 | 2.503
-228 | 326.46 | 2.02 | 2.487 | 2.503
-227 | 328.19 | 2.02 | 2.487 | 2.508
-226 | 329.89 | 2.025 | 2.492 | 2.508
-225 | 331.55 | 2.025 | 2.496 | 2.512
-224 | 333.18 | 2.03 | 2.501 | 2.517
-223 | 334.78 | 2.03 | 2.506 | 2.517
-222 | 336.34 | 2.034 | 2.511 | 2.527
-221 | 337.87 | 2.039 | 2.52 | 2.532
-220 | 339.36 | 2.044 | 2.525 | 2.536
-219 | 340.82 | 2.054 | 2.535 | 2.541
-218 | 342.24 | 2.058 | 2.545 | 2.551
-217 | 343.63 | 2.068 | 2.549 | 2.556
-216 | 344.98 | 2.073 | 2.559 | 2.565
-215 | 346.3 | 2.078 | 2.569 | 2.57
-214 | 347.59 | 2.087 | 2.578 | 2.58
-213 | 348.84 | 2.097 | 2.588 | 2.589
-212 | 350.06 | 2.111 | 2.597 | 2.594
-211 | 351.24 | 2.116 | 2.607 | 2.604
-210 | 352.38 | 2.126 | 2.617 | 2.609
-209 | 353.49 | 2.135 | 2.626 | 2.618
-208 | 354.57 | 2.14 | 2.636 | 2.628
-207 | 355.61 | 2.15 | 2.641 | 2.633
-206 | 356.62 | 2.155 | 2.65 | 2.637
-205 | 357.59 | 2.159 | 2.66 | 2.642
-204 | 358.53 | 2.164 | 2.66 | 2.647
-203 | 359.43 | 2.174 | 2.665 | 2.652
-202 | 360.3 | 2.179 | 2.67 | 2.652
-201 | 361.13 | 2.183 | 2.674 | 2.657
-200 | 361.92 | 2.179 | 2.674 | 2.657
-199 | 362.68 | 2.183 | 2.679 | 2.661
-198 | 363.41 | 2.183 | 2.679 | 2.661
-197 | 364.1 | 2.188 | 2.684 | 2.666
-196 | 364.76 | 2.193 | 2.689 | 2.666
-195 | 365.38 | 2.193 | 2.689 | 2.671
-194 | 365.97 | 2.193 | 2.694 | 2.671
-193 | 366.52 | 2.198 | 2.699 | 2.676
-192 | 367.03 | 2.198 | 2.699 | 2.676
-191 | 367.51 | 2.203 | 2.699 | 2.676
-190 | 367.96 | 2.203 | 2.703 | 2.681
-189 | 368.37 | 2.208 | 2.708 | 2.681
-188 | 368.74 | 2.208 | 2.708 | 2.686
-187 | 369.08 | 2.212 | 2.708 | 2.686
-186 | 369.38 | 2.217 | 2.708 | 2.686
-185 | 369.65 | 2.217 | 2.713 | 2.69
-184 | 369.89 | 2.222 | 2.713 | 2.69
-183 | 370.08 | 2.227 | 2.718 | 2.69
-182 | 370.25 | 2.227 | 2.718 | 2.695
-181 | 370.37 | 2.232 | 2.718 | 2.7
-180 | 370.46 | 2.236 | 2.718 | 2.705
-179 | 370.52 | 2.236 | 2.723 | 2.705
-178 | 370.54 | 2.236 | 2.723 | 2.71
-177 | 370.52 | 2.241 | 2.723 | 2.714
-176 | 370.47 | 2.241 | 2.727 | 2.714
-175 | 370.39 | 2.246 | 2.727 | 2.719
-174 | 370.26 | 2.246 | 2.727 | 2.719
-173 | 370.11 | 2.246 | 2.732 | 2.724
-172 | 369.91 | 2.251 | 2.732 | 2.729
-171 | 369.68 | 2.251 | 2.732 | 2.729
-170 | 369.41 | 2.256 | 2.737 | 2.734
-169 | 369.11 | 2.256 | 2.737 | 2.738
-168 | 368.77 | 2.256 | 2.737 | 2.743
-167 | 368.4 | 2.256 | 2.737 | 2.748
-166 | 367.99 | 2.26 | 2.737 | 2.748
-165 | 367.54 | 2.26 | 2.742 | 2.753
-164 | 367.06 | 2.265 | 2.742 | 2.758
-163 | 366.54 | 2.27 | 2.747 | 2.758
-162 | 365.98 | 2.27 | 2.747 | 2.762
-161 | 365.39 | 2.27 | 2.747 | 2.762
-160 | 364.76 | 2.275 | 2.751 | 2.767
-159 | 364.09 | 2.28 | 2.756 | 2.772
-158 | 363.39 | 2.284 | 2.761 | 2.777
-157 | 362.65 | 2.289 | 2.766 | 2.777
-156 | 361.87 | 2.294 | 2.771 | 2.787
-155 | 361.06 | 2.304 | 2.776 | 2.791
-154 | 360.21 | 2.309 | 2.785 | 2.796
-153 | 359.32 | 2.318 | 2.79 | 2.796
-152 | 358.4 | 2.323 | 2.795 | 2.806
-151 | 357.44 | 2.333 | 2.804 | 2.815
-150 | 356.44 | 2.337 | 2.814 | 2.825
-149 | 355.4 | 2.347 | 2.824 | 2.835
-148 | 354.33 | 2.361 | 2.833 | 2.844
-147 | 353.22 | 2.366 | 2.848 | 2.854
-146 | 352.07 | 2.381 | 2.857 | 2.863
-145 | 350.89 | 2.39 | 2.872 | 2.873
-144 | 349.67 | 2.405 | 2.886 | 2.887
-143 | 348.41 | 2.419 | 2.901 | 2.897
-142 | 347.11 | 2.434 | 2.915 | 2.912
-141 | 345.78 | 2.448 | 2.93 | 2.926
-140 | 344.41 | 2.462 | 2.949 | 2.94
-139 | 343 | 2.477 | 2.958 | 2.96
-138 | 341.55 | 2.491 | 2.982 | 2.974
-137 | 340.07 | 2.506 | 2.997 | 2.988
-136 | 338.55 | 2.525 | 3.011 | 3.003
-135 | 336.99 | 2.544 | 3.026 | 3.032
-134 | 335.39 | 2.559 | 3.04 | 3.051
-133 | 333.76 | 2.578 | 3.059 | 3.065
-132 | 332.09 | 2.597 | 3.079 | 3.085
-131 | 330.38 | 2.616 | 3.098 | 3.104
-130 | 328.64 | 2.636 | 3.117 | 3.123
-129 | 326.86 | 2.66 | 3.136 | 3.142
-128 | 325.04 | 2.679 | 3.161 | 3.166
-127 | 323.19 | 2.703 | 3.185 | 3.186
-126 | 321.3 | 2.722 | 3.204 | 3.205
-125 | 319.38 | 2.746 | 3.228 | 3.229
-124 | 317.42 | 2.775 | 3.252 | 3.253
-123 | 315.42 | 2.799 | 3.281 | 3.277
-122 | 313.39 | 2.828 | 3.305 | 3.306
-121 | 311.32 | 2.857 | 3.334 | 3.335
-120 | 309.21 | 2.881 | 3.363 | 3.364
-119 | 307.08 | 2.91 | 3.392 | 3.392
-118 | 304.9 | 2.944 | 3.425 | 3.426
-117 | 302.7 | 2.977 | 3.464 | 3.46
-116 | 300.46 | 3.011 | 3.497 | 3.493
-115 | 298.18 | 3.045 | 3.536 | 3.532
-114 | 295.87 | 3.078 | 3.574 | 3.565
-113 | 293.53 | 3.117 | 3.613 | 3.604
-112 | 291.16 | 3.155 | 3.651 | 3.638
-111 | 288.76 | 3.198 | 3.695 | 3.676
-110 | 286.32 | 3.242 | 3.738 | 3.719
-109 | 283.85 | 3.29 | 3.781 | 3.763
-108 | 281.35 | 3.338 | 3.829 | 3.801
-107 | 278.82 | 3.386 | 3.873 | 3.844
-106 | 276.27 | 3.434 | 3.921 | 3.892
-105 | 273.68 | 3.487 | 3.969 | 3.941
-104 | 271.06 | 3.545 | 4.022 | 3.993
-103 | 268.42 | 3.598 | 4.075 | 4.041
-102 | 265.75 | 3.656 | 4.133 | 4.094
-101 | 263.05 | 3.718 | 4.186 | 4.147
-100 | 260.33 | 3.781 | 4.243 | 4.205
-99 | 257.58 | 3.848 | 4.301 | 4.263
-98 | 254.81 | 3.915 | 4.359 | 4.325
-97 | 252.01 | 3.987 | 4.421 | 4.388
-96 | 249.19 | 4.064 | 4.479 | 4.445
-95 | 246.35 | 4.137 | 4.547 | 4.513
-94 | 243.48 | 4.214 | 4.619 | 4.585
-93 | 240.6 | 4.295 | 4.691 | 4.652
-92 | 237.7 | 4.377 | 4.768 | 4.724
-91 | 234.77 | 4.464 | 4.84 | 4.796
-90 | 231.83 | 4.545 | 4.922 | 4.873
-89 | 228.88 | 4.632 | 5.013 | 4.96
-88 | 225.9 | 4.719 | 5.095 | 5.042
-87 | 222.91 | 4.81 | 5.182 | 5.128
-86 | 219.91 | 4.901 | 5.273 | 5.22
-85 | 216.9 | 4.998 | 5.374 | 5.32
-84 | 213.87 | 5.089 | 5.475 | 5.421
-83 | 210.83 | 5.185 | 5.572 | 5.518
-82 | 207.78 | 5.282 | 5.682 | 5.623
-81 | 204.72 | 5.383 | 5.798 | 5.739
-80 | 201.66 | 5.484 | 5.918 | 5.864
-79 | 198.59 | 5.585 | 6.034 | 5.979
-78 | 195.51 | 5.695 | 6.164 | 6.104
-77 | 192.43 | 5.801 | 6.293 | 6.239
-76 | 189.34 | 5.912 | 6.428 | 6.374
-75 | 186.26 | 6.022 | 6.568 | 6.513
-74 | 183.17 | 6.138 | 6.717 | 6.657
-73 | 180.08 | 6.253 | 6.871 | 6.811
-72 | 177 | 6.378 | 7.025 | 6.97
-71 | 173.92 | 6.503 | 7.189 | 7.128
-70 | 170.84 | 6.638 | 7.362 | 7.306
-69 | 167.77 | 6.782 | 7.535 | 7.479
-68 | 164.7 | 6.932 | 7.718 | 7.662
-67 | 161.64 | 7.09 | 7.92 | 7.859
-66 | 158.6 | 7.259 | 8.117 | 8.056
-65 | 155.56 | 7.427 | 8.324 | 8.258
-64 | 152.53 | 7.6 | 8.546 | 8.475
-63 | 149.52 | 7.797 | 8.767 | 8.696
-62 | 146.52 | 8.004 | 9.008 | 8.917
-61 | 143.54 | 8.221 | 9.258 | 9.167
-60 | 140.58 | 8.447 | 9.503 | 9.412
-59 | 137.63 | 8.687 | 9.778 | 9.672
-58 | 134.7 | 8.933 | 10.052 | 9.951
-57 | 131.8 | 9.193 | 10.346 | 10.235
-56 | 128.91 | 9.486 | 10.654 | 10.528
-55 | 126.05 | 9.794 | 10.966 | 10.84
-54 | 123.22 | 10.111 | 11.294 | 11.153
-53 | 120.41 | 10.453 | 11.645 | 11.494
-52 | 117.63 | 10.804 | 12.006 | 11.85
-51 | 114.88 | 11.189 | 12.391 | 12.22
-50 | 112.16 | 11.608 | 12.79 | 12.61
-49 | 109.46 | 12.05 | 13.204 | 13.009
-48 | 106.81 | 12.512 | 13.642 | 13.437
-47 | 104.18 | 12.998 | 14.085 | 13.874
-46 | 101.59 | 13.493 | 14.552 | 14.341
-45 | 99.04 | 14.022 | 15.028 | 14.836
-44 | 96.52 | 14.576 | 15.529 | 15.346
-43 | 94.04 | 15.163 | 16.048 | 15.884
-42 | 91.6 | 15.774 | 16.587 | 16.437
-41 | 89.2 | 16.413 | 17.155 | 17.029
-40 | 86.85 | 17.02 | 17.771 | 17.625
-39 | 84.54 | 17.664 | 18.426 | 18.245
-38 | 82.27 | 18.328 | 19.104 | 18.904
-37 | 80.04 | 19.026 | 19.812 | 19.577
-36 | 77.87 | 19.752 | 20.553 | 20.289
-35 | 75.74 | 20.488 | 21.318 | 21.082
-34 | 73.65 | 21.248 | 22.103 | 21.866
-33 | 71.62 | 22.027 | 22.901 | 22.654
-32 | 69.64 | 22.85 | 23.739 | 23.491
-31 | 67.71 | 23.692 | 24.6 | 24.347
-30 | 65.83 | 24.567 | 25.51 | 25.241
-29 | 64 | 25.457 | 26.434 | 26.16
-28 | 62.23 | 26.381 | 27.406 | 27.102
-27 | 60.51 | 27.329 | 28.402 | 28.078
-26 | 58.85 | 28.31 | 29.432 | 29.074
-25 | 57.24 | 29.311 | 30.491 | 30.112
-24 | 55.7 | 30.345 | 31.569 | 31.156
-23 | 54.2 | 31.394 | 32.676 | 32.247
-22 | 52.77 | 32.486 | 33.807 | 33.348
-21 | 51.4 | 33.616 | 34.962 | 34.493
-20 | 50.08 | 34.747 | 36.126 | 35.637
-19 | 48.83 | 35.897 | 37.305 | 36.81
-18 | 47.64 | 37.042 | 38.484 | 37.954
-17 | 46.5 | 38.196 | 39.663 | 39.128
-16 | 45.44 | 39.365 | 40.818 | 40.253
-15 | 44.43 | 40.534 | 41.964 | 41.383
-14 | 43.48 | 41.679 | 43.085 | 42.465
-13 | 42.6 | 42.795 | 44.178 | 43.547
-12 | 41.79 | 43.882 | 45.236 | 44.576
-11 | 41.03 | 44.912 | 46.242 | 45.576
-10 | 40.34 | 45.864 | 47.224 | 46.561
-9 | 39.72 | 46.74 | 48.133 | 47.489
-8 | 39.16 | 47.562 | 48.98 | 48.34
-7 | 38.67 | 48.298 | 49.726 | 49.105
-6 | 38.24 | 48.953 | 50.4 | 49.788
-5 | 37.88 | 49.506 | 50.958 | 50.35
-4 | 37.58 | 49.973 | 51.406 | 50.797
-3 | 37.35 | 50.329 | 51.743 | 51.134
-2 | 37.19 | 50.584 | 51.979 | 51.374
-1 | 37.09 | 50.713 | 52.099 | 51.49
0 | 37.05 | 50.737 | 52.109 | 51.509
1 | 37.09 | 50.656 | 52.022 | 51.423
2 | 37.19 | 50.444 | 51.81 | 51.206
3 | 37.35 | 50.127 | 51.468 | 50.884
4 | 37.58 | 49.689 | 51.045 | 50.456
5 | 37.88 | 49.164 | 50.511 | 49.922
6 | 38.24 | 48.549 | 49.885 | 49.312
7 | 38.66 | 47.856 | 49.192 | 48.629
8 | 39.15 | 47.144 | 48.413 | 47.903
9 | 39.71 | 46.408 | 47.58 | 47.167
10 | 40.33 | 45.691 | 46.752 | 46.441
11 | 41.01 | 45.013 | 45.997 | 45.778
12 | 41.76 | 44.431 | 45.366 | 45.201
13 | 42.57 | 43.964 | 44.895 | 44.773
14 | 43.44 | 43.661 | 44.668 | 44.513
15 | 44.38 | 43.55 | 44.683 | 44.489
16 | 45.38 | 43.671 | 44.996 | 44.71
17 | 46.44 | 44.022 | 45.597 | 45.191
18 | 47.55 | 44.633 | 46.516 | 45.946
19 | 48.73 | 45.494 | 47.748 | 46.97
20 | 49.97 | 46.61 | 49.293 | 48.239
21 | 51.27 | 47.986 | 51.175 | 49.759
22 | 52.62 | 49.621 | 53.369 | 51.552
23 | 54.03 | 51.526 | 55.857 | 53.615
24 | 55.5 | 53.672 | 58.567 | 55.918
25 | 57.03 | 56.034 | 61.392 | 58.428
26 | 58.61 | 58.473 | 64.265 | 61.198
27 | 60.24 | 61.013 | 67.119 | 64.054
28 | 61.93 | 63.577 | 69.862 | 66.905
29 | 63.67 | 66.112 | 72.461 | 69.685
30 | 65.46 | 68.566 | 74.722 | 72.348
31 | 67.31 | 70.904 | 76.686 | 74.81
32 | 69.2 | 73.064 | 78.399 | 76.955
33 | 71.14 | 75.022 | 79.8 | 78.796
34 | 73.13 | 76.696 | 80.839 | 80.306
35 | 75.17 | 78.043 | 81.484 | 81.426
36 | 77.26 | 78.995 | 81.72 | 82.109
37 | 79.38 | 79.549 | 81.609 | 82.35
38 | 81.56 | 79.669 | 81.186 | 82.152
39 | 83.77 | 79.395 | 80.502 | 81.575
40 | 86.03 | 78.75 | 79.569 | 80.619
41 | 88.33 | 77.783 | 78.438 | 79.388
42 | 90.67 | 76.576 | 77.143 | 77.902
43 | 93.05 | 75.147 | 75.834 | 76.253
44 | 95.46 | 73.598 | 74.467 | 74.498
45 | 97.91 | 71.938 | 73.057 | 72.68
46 | 100.4 | 70.24 | 71.604 | 70.829
47 | 102.92 | 68.498 | 70.146 | 68.963
48 | 105.48 | 66.781 | 68.688 | 67.131
49 | 108.06 | 65.068 | 67.234 | 65.323
50 | 110.68 | 63.317 | 65.776 | 63.554
51 | 113.32 | 61.586 | 64.222 | 61.813
52 | 116 | 59.907 | 62.71 | 60.135
53 | 118.7 | 58.276 | 61.223 | 58.5
54 | 121.42 | 56.693 | 59.794 | 56.933
55 | 124.18 | 55.168 | 58.394 | 55.413
56 | 126.95 | 53.686 | 57.046 | 53.952
57 | 129.75 | 52.262 | 55.689 | 52.538
58 | 132.57 | 50.882 | 54.298 | 51.182
59 | 135.4 | 49.554 | 52.936 | 49.869
60 | 138.26 | 48.27 | 51.637 | 48.605
61 | 141.13 | 47.033 | 50.366 | 47.393
62 | 144.02 | 45.879 | 49.154 | 46.239
63 | 146.93 | 44.763 | 47.951 | 45.124
64 | 149.84 | 43.69 | 46.723 | 44.051
65 | 152.77 | 42.646 | 45.52 | 43.018
66 | 155.72 | 41.65 | 44.365 | 42.027
67 | 158.67 | 40.683 | 43.254 | 41.07
68 | 161.63 | 39.779 | 42.19 | 40.147
69 | 164.6 | 38.898 | 41.131 | 39.258
70 | 167.57 | 38.057 | 40.053 | 38.402
71 | 170.55 | 37.234 | 39.033 | 37.579
72 | 173.53 | 36.445 | 38.046 | 36.786
73 | 176.52 | 35.68 | 37.103 | 36.022
74 | 179.51 | 34.954 | 36.232 | 35.315
75 | 182.5 | 34.242 | 35.375 | 34.632
76 | 185.49 | 33.563 | 34.567 | 33.973
77 | 188.48 | 32.895 | 33.783 | 33.334
78 | 191.47 | 32.265 | 33.032 | 32.718
79 | 194.45 | 31.644 | 32.329 | 32.127
80 | 197.43 | 31.067 | 31.699 | 31.521
81 | 200.4 | 30.499 | 31.097 | 30.939
82 | 203.37 | 29.955 | 30.515 | 30.372
83 | 206.32 | 29.426 | 29.952 | 29.824
84 | 209.27 | 28.926 | 29.408 | 29.3
85 | 212.22 | 28.368 | 28.917 | 28.785
86 | 215.15 | 27.887 | 28.45 | 28.309
87 | 218.06 | 27.415 | 28.003 | 27.847
88 | 220.97 | 26.968 | 27.57 | 27.405
89 | 223.86 | 26.535 | 27.151 | 26.972
90 | 226.74 | 26.117 | 26.742 | 26.554
91 | 229.61 | 25.712 | 26.362 | 26.145
92 | 232.46 | 25.308 | 25.981 | 25.746
93 | 235.29 | 24.914 | 25.611 | 25.362
94 | 238.1 | 24.539 | 25.25 | 24.991
95 | 240.9 | 24.173 | 24.899 | 24.626
96 | 243.68 | 23.822 | 24.562 | 24.275
97 | 246.44 | 23.48 | 24.234 | 23.933
98 | 249.18 | 23.148 | 23.912 | 23.606
99 | 251.89 | 22.821 | 23.59 | 23.284
100 | 254.59 | 22.509 | 23.282 | 22.977
101 | 257.26 | 22.205 | 22.983 | 22.678
102 | 259.91 | 21.907 | 22.69 | 22.39
103 | 262.54 | 21.628 | 22.411 | 22.111
104 | 265.14 | 21.364 | 22.131 | 21.842
105 | 267.72 | 21.109 | 21.867 | 21.587
106 | 270.27 | 20.858 | 21.602 | 21.332
107 | 272.8 | 20.618 | 21.347 | 21.092
108 | 275.3 | 20.377 | 21.102 | 20.851
109 | 277.78 | 20.151 | 20.861 | 20.625
110 | 280.23 | 19.92 | 20.635 | 20.395
111 | 282.65 | 19.699 | 20.418 | 20.173
112 | 285.04 | 19.478 | 20.202 | 19.957
113 | 287.4 | 19.266 | 19.995 | 19.75
114 | 289.74 | 19.059 | 19.793 | 19.548
115 | 292.04 | 18.862 | 19.595 | 19.351
116 | 294.32 | 18.674 | 19.403 | 19.168
117 | 296.56 | 18.496 | 19.21 | 18.986
118 | 298.78 | 18.323 | 19.027 | 18.813
119 | 300.96 | 18.155 | 18.849 | 18.644
120 | 303.12 | 17.996 | 18.676 | 18.481
121 | 305.24 | 17.837 | 18.498 | 18.322
122 | 307.33 | 17.679 | 18.325 | 18.163
123 | 309.39 | 17.52 | 18.156 | 18.005
124 | 311.42 | 17.371 | 17.997 | 17.861
125 | 313.41 | 17.222 | 17.848 | 17.712
126 | 315.38 | 17.077 | 17.694 | 17.567
127 | 317.31 | 16.933 | 17.54 | 17.423
128 | 319.2 | 16.793 | 17.401 | 17.279
129 | 321.07 | 16.654 | 17.261 | 17.135
130 | 322.9 | 16.514 | 17.122 | 16.995
131 | 324.7 | 16.385 | 16.987 | 16.856
132 | 326.46 | 16.25 | 16.852 | 16.716
133 | 328.19 | 16.12 | 16.717 | 16.582
134 | 329.89 | 15.985 | 16.587 | 16.452
135 | 331.55 | 15.86 | 16.462 | 16.322
136 | 333.18 | 15.735 | 16.337 | 16.192
137 | 334.78 | 15.61 | 16.212 | 16.067
138 | 336.34 | 15.485 | 16.087 | 15.942
139 | 337.87 | 15.369 | 15.967 | 15.822
140 | 339.36 | 15.254 | 15.851 | 15.702
141 | 340.82 | 15.143 | 15.736 | 15.586
142 | 342.24 | 15.033 | 15.62 | 15.466
143 | 343.63 | 14.922 | 15.509 | 15.355
144 | 344.98 | 14.816 | 15.399 | 15.24
145 | 346.3 | 14.71 | 15.288 | 15.134
146 | 347.59 | 14.605 | 15.182 | 15.028
147 | 348.84 | 14.494 | 15.076 | 14.923
148 | 350.06 | 14.393 | 14.975 | 14.817
149 | 351.24 | 14.287 | 14.874 | 14.716
150 | 352.38 | 14.186 | 14.773 | 14.625
151 | 353.49 | 14.085 | 14.672 | 14.533
152 | 354.57 | 13.989 | 14.576 | 14.442
153 | 355.61 | 13.893 | 14.475 | 14.35
154 | 356.62 | 13.796 | 14.374 | 14.259
155 | 357.59 | 13.695 | 14.273 | 14.158
156 | 358.53 | 13.594 | 14.167 | 14.067
157 | 359.43 | 13.489 | 14.056 | 13.971
158 | 360.3 | 13.378 | 13.941 | 13.874
159 | 361.13 | 13.258 | 13.82 | 13.773
160 | 361.92 | 13.137 | 13.695 | 13.663
161 | 362.68 | 13.007 | 13.565 | 13.557
162 | 363.41 | 12.873 | 13.421 | 13.437
163 | 364.1 | 12.724 | 13.276 | 13.322
164 | 364.76 | 12.574 | 13.122 | 13.206
165 | 365.38 | 12.416 | 12.959 | 13.081
166 | 365.97 | 12.247 | 12.79 | 12.956
167 | 366.52 | 12.074 | 12.612 | 12.826
168 | 367.03 | 11.891 | 12.429 | 12.687
169 | 367.51 | 11.699 | 12.237 | 12.543
170 | 367.96 | 11.507 | 12.04 | 12.389
171 | 368.37 | 11.304 | 11.828 | 12.22
172 | 368.74 | 11.093 | 11.611 | 12.047
173 | 369.08 | 10.876 | 11.395 | 11.865
174 | 369.38 | 10.655 | 11.169 | 11.682
175 | 369.65 | 10.429 | 10.938 | 11.49
176 | 369.89 | 10.198 | 10.707 | 11.292
177 | 370.08 | 9.957 | 10.471 | 11.086
178 | 370.25 | 9.717 | 10.23 | 10.864
179 | 370.37 | 9.476 | 9.985 | 10.634
180 | 370.46 | 9.236 | 9.744 | 10.398
181 | 370.52 | 8.995 | 9.494 | 10.162
182 | 370.54 | 8.745 | 9.248 | 9.927
183 | 370.52 | 8.5 | 8.998 | 9.682
184 | 370.47 | 8.255 | 8.748 | 9.422
185 | 370.39 | 8.014 | 8.502 | 9.153
186 | 370.26 | 7.773 | 8.252 | 8.888
187 | 370.11 | 7.528 | 8.007 | 8.629
188 | 369.91 | 7.288 | 7.756 | 8.369
189 | 369.68 | 7.047 | 7.511 | 8.095
190 | 369.41 | 6.811 | 7.27 | 7.821
191 | 369.11 | 6.59 | 7.035 | 7.547
192 | 368.77 | 6.369 | 6.808 | 7.277
193 | 368.4 | 6.167 | 6.597 | 7.023
194 | 367.99 | 5.974 | 6.395 | 6.787
195 | 367.54 | 5.801 | 6.202 | 6.561
196 | 367.06 | 5.638 | 6.043 | 6.349
197 | 366.54 | 5.498 | 5.889 | 6.157
198 | 365.98 | 5.358 | 5.75 | 5.984
199 | 365.39 | 5.243 | 5.634 | 5.835
200 | 364.76 | 5.142 | 5.533 | 5.715
201 | 364.09 | 5.046 | 5.446 | 5.614
202 | 363.39 | 4.969 | 5.369 | 5.527
203 | 362.65 | 4.906 | 5.302 | 5.455
204 | 361.87 | 4.858 | 5.254 | 5.397
205 | 361.06 | 4.81 | 5.196 | 5.349
206 | 360.21 | 4.772 | 5.148 | 5.306
207 | 359.32 | 4.738 | 5.11 | 5.268
208 | 358.4 | 4.699 | 5.071 | 5.229
209 | 357.44 | 4.661 | 5.018 | 5.195
210 | 356.44 | 4.622 | 4.975 | 5.157
211 | 355.4 | 4.579 | 4.922 | 5.119
212 | 354.33 | 4.531 | 4.869 | 5.075
213 | 353.22 | 4.478 | 4.811 | 5.027
214 | 352.07 | 4.425 | 4.749 | 4.979
215 | 350.89 | 4.363 | 4.686 | 4.926
216 | 349.67 | 4.295 | 4.619 | 4.864
217 | 348.41 | 4.228 | 4.561 | 4.806
218 | 347.11 | 4.161 | 4.494 | 4.743
219 | 345.78 | 4.093 | 4.431 | 4.676
220 | 344.41 | 4.026 | 4.373 | 4.609
221 | 343 | 3.963 | 4.32 | 4.542
222 | 341.55 | 3.901 | 4.263 | 4.489
223 | 340.07 | 3.838 | 4.21 | 4.426
224 | 338.55 | 3.785 | 4.166 | 4.368
225 | 336.99 | 3.742 | 4.118 | 4.316
226 | 335.39 | 3.694 | 4.075 | 4.267
227 | 333.76 | 3.656 | 4.032 | 4.224
228 | 332.09 | 3.617 | 3.993 | 4.181
229 | 330.38 | 3.579 | 3.95 | 4.142
230 | 328.64 | 3.54 | 3.911 | 4.104
231 | 326.86 | 3.506 | 3.868 | 4.066
232 | 325.04 | 3.468 | 3.825 | 4.032
233 | 323.19 | 3.429 | 3.786 | 3.998
234 | 321.3 | 3.396 | 3.743 | 3.96
235 | 319.38 | 3.362 | 3.704 | 3.926
236 | 317.42 | 3.319 | 3.666 | 3.888
237 | 315.42 | 3.285 | 3.627 | 3.849
238 | 313.39 | 3.247 | 3.589 | 3.815
239 | 311.32 | 3.208 | 3.55 | 3.777
240 | 309.21 | 3.17 | 3.512 | 3.739
241 | 307.08 | 3.136 | 3.478 | 3.7
242 | 304.9 | 3.093 | 3.44 | 3.657
243 | 302.7 | 3.049 | 3.411 | 3.623
244 | 300.46 | 3.025 | 3.372 | 3.585
245 | 298.18 | 2.987 | 3.343 | 3.551
246 | 295.87 | 2.948 | 3.31 | 3.513
247 | 293.53 | 2.919 | 3.281 | 3.479
248 | 291.16 | 2.886 | 3.252 | 3.45
249 | 288.76 | 2.857 | 3.223 | 3.416
250 | 286.32 | 2.828 | 3.194 | 3.388
251 | 283.85 | 2.799 | 3.17 | 3.359
252 | 281.35 | 2.77 | 3.141 | 3.335
253 | 278.82 | 2.741 | 3.112 | 3.306
254 | 276.27 | 2.717 | 3.088 | 3.282
255 | 273.68 | 2.689 | 3.059 | 3.253
256 | 271.06 | 2.66 | 3.031 | 3.229
257 | 268.42 | 2.631 | 3.007 | 3.205
258 | 265.75 | 2.607 | 2.982 | 3.181
259 | 263.05 | 2.583 | 2.958 | 3.157
260 | 260.33 | 2.559 | 2.934 | 3.133
261 | 257.58 | 2.535 | 2.91 | 3.109
262 | 254.81 | 2.506 | 2.886 | 3.085
263 | 252.01 | 2.482 | 2.867 | 3.061
264 | 249.19 | 2.462 | 2.843 | 3.037
265 | 246.35 | 2.438 | 2.819 | 3.013
266 | 243.48 | 2.419 | 2.8 | 2.988
267 | 240.6 | 2.4 | 2.78 | 2.964
268 | 237.7 | 2.381 | 2.761 | 2.94
269 | 234.77 | 2.361 | 2.742 | 2.916
270 | 231.83 | 2.337 | 2.723 | 2.897
271 | 228.88 | 2.318 | 2.699 | 2.873
272 | 225.9 | 2.299 | 2.679 | 2.854
273 | 222.91 | 2.284 | 2.66 | 2.83
274 | 219.91 | 2.27 | 2.641 | 2.806
275 | 216.9 | 2.256 | 2.622 | 2.787
276 | 213.87 | 2.241 | 2.607 | 2.762
277 | 210.83 | 2.222 | 2.588 | 2.738
278 | 207.78 | 2.212 | 2.573 | 2.714
279 | 204.72 | 2.198 | 2.549 | 2.695
280 | 201.66 | 2.183 | 2.535 | 2.671
281 | 198.59 | 2.169 | 2.516 | 2.657
282 | 195.51 | 2.15 | 2.501 | 2.637
283 | 192.43 | 2.14 | 2.482 | 2.618
284 | 189.34 | 2.121 | 2.468 | 2.604
285 | 186.26 | 2.106 | 2.448 | 2.589
286 | 183.17 | 2.092 | 2.429 | 2.57
287 | 180.08 | 2.078 | 2.415 | 2.556
288 | 177 | 2.063 | 2.395 | 2.541
289 | 173.92 | 2.049 | 2.381 | 2.522
290 | 170.84 | 2.034 | 2.366 | 2.503
291 | 167.77 | 2.015 | 2.357 | 2.488
292 | 164.7 | 2.001 | 2.342 | 2.474
293 | 161.64 | 1.986 | 2.328 | 2.455
294 | 158.6 | 1.972 | 2.314 | 2.44
295 | 155.56 | 1.957 | 2.299 | 2.421
296 | 152.53 | 1.938 | 2.289 | 2.407
297 | 149.52 | 1.924 | 2.275 | 2.392
298 | 146.52 | 1.909 | 2.261 | 2.373
299 | 143.54 | 1.895 | 2.246 | 2.359
300 | 140.58 | 1.88 | 2.232 | 2.339
301 | 137.63 | 1.866 | 2.217 | 2.325
302 | 134.7 | 1.852 | 2.203 | 2.31
303 | 131.8 | 1.837 | 2.188 | 2.296
304 | 128.91 | 1.823 | 2.174 | 2.277
305 | 126.05 | 1.808 | 2.16 | 2.262
306 | 123.22 | 1.794 | 2.145 | 2.248
307 | 120.41 | 1.775 | 2.131 | 2.229
308 | 117.63 | 1.76 | 2.116 | 2.214
309 | 114.88 | 1.746 | 2.102 | 2.195
310 | 112.16 | 1.726 | 2.087 | 2.181
311 | 109.46 | 1.707 | 2.073 | 2.161
312 | 106.81 | 1.688 | 2.058 | 2.147
313 | 104.18 | 1.669 | 2.044 | 2.128
314 | 101.59 | 1.654 | 2.03 | 2.113
315 | 99.04 | 1.635 | 2.015 | 2.099
316 | 96.52 | 1.616 | 2.001 | 2.084
317 | 94.04 | 1.601 | 1.986 | 2.065
318 | 91.6 | 1.582 | 1.972 | 2.051
319 | 89.2 | 1.568 | 1.957 | 2.041
320 | 86.85 | 1.548 | 1.943 | 2.022
321 | 84.54 | 1.534 | 1.929 | 2.012
322 | 82.27 | 1.52 | 1.909 | 1.998
323 | 80.04 | 1.505 | 1.9 | 1.984
324 | 77.87 | 1.486 | 1.88 | 1.964
325 | 75.74 | 1.471 | 1.866 | 1.95
326 | 73.65 | 1.452 | 1.852 | 1.935
327 | 71.62 | 1.438 | 1.837 | 1.916
328 | 69.64 | 1.423 | 1.823 | 1.902
329 | 67.71 | 1.404 | 1.808 | 1.883
330 | 65.83 | 1.39 | 1.794 | 1.868
331 | 64 | 1.375 | 1.779 | 1.854
332 | 62.23 | 1.361 | 1.765 | 1.839
333 | 60.51 | 1.346 | 1.755 | 1.82
334 | 58.85 | 1.332 | 1.736 | 1.801
335 | 57.24 | 1.318 | 1.722 | 1.786
336 | 55.7 | 1.303 | 1.712 | 1.772
337 | 54.2 | 1.289 | 1.698 | 1.762
338 | 52.77 | 1.274 | 1.683 | 1.748
339 | 51.4 | 1.26 | 1.669 | 1.733
340 | 50.08 | 1.25 | 1.654 | 1.724
341 | 48.83 | 1.241 | 1.645 | 1.709
342 | 47.64 | 1.231 | 1.63 | 1.7
343 | 46.5 | 1.217 | 1.616 | 1.685
344 | 45.44 | 1.207 | 1.606 | 1.676
345 | 44.43 | 1.197 | 1.596 | 1.661
346 | 43.48 | 1.188 | 1.587 | 1.652
347 | 42.6 | 1.178 | 1.577 | 1.642
348 | 41.79 | 1.173 | 1.572 | 1.637
349 | 41.03 | 1.168 | 1.572 | 1.633
350 | 40.34 | 1.164 | 1.572 | 1.628
351 | 39.72 | 1.168 | 1.572 | 1.633
352 | 39.16 | 1.168 | 1.572 | 1.637
353 | 38.67 | 1.173 | 1.582 | 1.647
354 | 38.24 | 1.183 | 1.592 | 1.657
355 | 37.88 | 1.197 | 1.601 | 1.671
356 | 37.58 | 1.212 | 1.621 | 1.69
357 | 37.35 | 1.236 | 1.64 | 1.714
358 | 37.19 | 1.265 | 1.669 | 1.738
359 | 37.09 | 1.298 | 1.702 | 1.767
360 | 37.05

## RPM3000
|  | Crank Angle | V_ABS | V_ABS | CYLPR1 | CYLPR2 | CYLPR3 | CYLAV | CYLAV | WD | IMEP | IMEP | Total Work (J)
Bore |  | deg | cm3 | m3 | bar | bar | bar | bar | Pa | J | Pa | Bar | 907.9071
71.9 | mm | -360 | 37.05 | 3.705e-05 | 1.653 | 2.099 | 2.079 | 1.9437 | 194366.6667 | 38.3376 | 115149.9182 | 1.1515 | IMEP (Pa)
0.0719 | m | -359 | 37.09 | 3.709e-05 | 1.691 | 2.142 | 2.113 | 1.982 | 198200 | 95.844 | 287874.7955 | 2.8787 | 2726967.148
Stroke |  | -358 | 37.19 | 3.719e-05 | 1.735 | 2.19 | 2.156 | 2.027 | 202700 | 153.3505 | 460599.6729 | 4.606 | IMEP (Bar)
82 | mm | -357 | 37.35 | 3.735e-05 | 1.773 | 2.243 | 2.214 | 2.0767 | 207666.6667 | 220.4413 | 662112.0298 | 6.6211 | 27.2697
0.082 | m | -356 | 37.58 | 3.758e-05 | 1.821 | 2.301 | 2.266 | 2.1293 | 212933.3333 | 287.5322 | 863624.3866 | 8.6362
Compression Ratio |  | -355 | 37.88 | 3.788e-05 | 1.884 | 2.354 | 2.324 | 2.1873 | 218733.3333 | 345.0386 | 1036349.264 | 10.3635
10.0:1 |  | -354 | 38.24 | 3.824e-05 | 1.946 | 2.426 | 2.387 | 2.253 | 225300 | 402.545 | 1209074.1413 | 12.0907
|  | -353 | 38.66 | 3.866e-05 | 2.014 | 2.503 | 2.444 | 2.3203 | 232033.3333 | 469.6358 | 1410586.4982 | 14.1059
Vd |  | -352 | 39.15 | 3.915e-05 | 2.076 | 2.575 | 2.507 | 2.386 | 238600 | 536.7267 | 1612098.8551 | 16.121
0.00033294 |  | -351 | 39.71 | 3.971e-05 | 2.139 | 2.648 | 2.569 | 2.452 | 245200 | 594.2331 | 1784823.7324 | 17.8482
|  | -350 | 40.33 | 4.033e-05 | 2.196 | 2.72 | 2.627 | 2.5143 | 251433.3333 | 651.7395 | 1957548.6097 | 19.5755
|  | -349 | 41.01 | 4.101e-05 | 2.254 | 2.787 | 2.675 | 2.572 | 257200 | 718.8304 | 2159060.9666 | 21.5906
|  | -348 | 41.76 | 4.176e-05 | 2.302 | 2.845 | 2.723 | 2.6233 | 262333.3333 | 776.3368 | 2331785.8439 | 23.3179
|  | -347 | 42.57 | 4.257e-05 | 2.345 | 2.893 | 2.762 | 2.6667 | 266666.6667 | 833.8432 | 2504510.7212 | 25.0451
|  | -346 | 43.44 | 4.344e-05 | 2.389 | 2.936 | 2.795 | 2.7067 | 270666.6667 | 900.9341 | 2706023.0781 | 27.0602
|  | -345 | 44.38 | 4.438e-05 | 2.418 | 2.965 | 2.824 | 2.7357 | 273566.6667 | 958.4405 | 2878747.9555 | 28.7875
|  | -344 | 45.38 | 4.538e-05 | 2.447 | 2.989 | 2.843 | 2.7597 | 275966.6667 | 1015.9469 | 3051472.8328 | 30.5147
|  | -343 | 46.44 | 4.644e-05 | 2.466 | 3.009 | 2.863 | 2.7793 | 277933.3333 | 1063.869 | 3195410.2306 | 31.9541
|  | -342 | 47.55 | 4.755e-05 | 2.48 | 3.023 | 2.872 | 2.7917 | 279166.6667 | 1130.9598 | 3396922.5874 | 33.9692
|  | -341 | 48.73 | 4.873e-05 | 2.495 | 3.028 | 2.882 | 2.8017 | 280166.6667 | 1188.4662 | 3569647.4648 | 35.6965
|  | -340 | 49.97 | 4.997e-05 | 2.499 | 3.028 | 2.887 | 2.8047 | 280466.6667 | 1245.9727 | 3742372.3421 | 37.4237
|  | -339 | 51.27 | 5.127e-05 | 2.504 | 3.018 | 2.892 | 2.8047 | 280466.6667 | 1293.8947 | 3886309.7399 | 38.8631
|  | -338 | 52.62 | 5.262e-05 | 2.504 | 3.004 | 2.892 | 2.8 | 280000 | 1351.4011 | 4059034.6172 | 40.5903
|  | -337 | 54.03 | 5.403e-05 | 2.504 | 2.985 | 2.887 | 2.792 | 279200 | 1408.9075 | 4231759.4945 | 42.3176
|  | -336 | 55.5 | 5.55e-05 | 2.495 | 2.96 | 2.877 | 2.7773 | 277733.3333 | 1466.414 | 4404484.3718 | 44.0448
|  | -335 | 57.03 | 5.703e-05 | 2.48 | 2.932 | 2.868 | 2.76 | 276000 | 1514.336 | 4548421.7696 | 45.4842
|  | -334 | 58.61 | 5.861e-05 | 2.461 | 2.903 | 2.853 | 2.739 | 273900 | 1562.258 | 4692359.1674 | 46.9236
|  | -333 | 60.24 | 6.024e-05 | 2.442 | 2.869 | 2.839 | 2.7167 | 271666.6667 | 1619.7644 | 4865084.0447 | 48.6508
|  | -332 | 61.93 | 6.193e-05 | 2.418 | 2.831 | 2.815 | 2.688 | 268800 | 1667.6865 | 5009021.4425 | 50.0902
|  | -331 | 63.67 | 6.367e-05 | 2.389 | 2.797 | 2.795 | 2.6603 | 266033.3333 | 1715.6085 | 5152958.8403 | 51.5296
|  | -330 | 65.46 | 6.546e-05 | 2.36 | 2.763 | 2.771 | 2.6313 | 263133.3333 | 1773.1149 | 5325683.7176 | 53.2568
|  | -329 | 67.31 | 6.731e-05 | 2.331 | 2.734 | 2.747 | 2.604 | 260400 | 1811.4525 | 5440833.6358 | 54.4083
|  | -328 | 69.2 | 6.92e-05 | 2.297 | 2.705 | 2.723 | 2.575 | 257500 | 1859.3746 | 5584771.0336 | 55.8477
|  | -327 | 71.14 | 7.114e-05 | 2.269 | 2.681 | 2.699 | 2.5497 | 254966.6667 | 1907.2966 | 5728708.4314 | 57.2871
|  | -326 | 73.13 | 7.313e-05 | 2.24 | 2.662 | 2.675 | 2.5257 | 252566.6667 | 1955.2186 | 5872645.8291 | 58.7265
|  | -325 | 75.17 | 7.517e-05 | 2.211 | 2.643 | 2.656 | 2.5033 | 250333.3333 | 2003.1406 | 6016583.2269 | 60.1658
|  | -324 | 77.26 | 7.726e-05 | 2.187 | 2.628 | 2.637 | 2.484 | 248400 | 2031.8939 | 6102945.6656 | 61.0295
|  | -323 | 79.38 | 7.938e-05 | 2.167 | 2.619 | 2.617 | 2.4677 | 246766.6667 | 2089.4003 | 6275670.5429 | 62.7567
|  | -322 | 81.56 | 8.156e-05 | 2.153 | 2.609 | 2.598 | 2.4533 | 245333.3333 | 2118.1535 | 6362032.9816 | 63.6203
|  | -321 | 83.77 | 8.377e-05 | 2.139 | 2.6 | 2.584 | 2.441 | 244100 | 2166.0755 | 6505970.3793 | 65.0597
|  | -320 | 86.03 | 8.603e-05 | 2.124 | 2.595 | 2.569 | 2.4293 | 242933.3333 | 2204.4131 | 6621120.2975 | 66.2112
|  | -319 | 88.33 | 8.833e-05 | 2.11 | 2.585 | 2.555 | 2.4167 | 241666.6667 | 2242.7508 | 6736270.2158 | 67.3627
|  | -318 | 90.67 | 9.067e-05 | 2.1 | 2.585 | 2.545 | 2.41 | 241000 | 2281.0884 | 6851420.134 | 68.5142
|  | -317 | 93.05 | 9.305e-05 | 2.091 | 2.585 | 2.536 | 2.404 | 240400 | 2309.8416 | 6937782.5726 | 69.3778
|  | -316 | 95.46 | 9.546e-05 | 2.081 | 2.58 | 2.526 | 2.3957 | 239566.6667 | 2348.1792 | 7052932.4909 | 70.5293
|  | -315 | 97.91 | 9.791e-05 | 2.081 | 2.575 | 2.516 | 2.3907 | 239066.6667 | 2386.5168 | 7168082.4091 | 71.6808
|  | -314 | 100.4 | 0.0001004 | 2.076 | 2.58 | 2.512 | 2.3893 | 238933.3333 | 2415.2701 | 7254444.8477 | 72.5444
|  | -313 | 102.92 | 0.00010292 | 2.071 | 2.58 | 2.502 | 2.3843 | 238433.3333 | 2453.6077 | 7369594.766 | 73.6959
|  | -312 | 105.48 | 0.00010548 | 2.071 | 2.585 | 2.497 | 2.3843 | 238433.3333 | 2472.7765 | 7427169.7251 | 74.2717
|  | -311 | 108.06 | 0.00010806 | 2.066 | 2.59 | 2.492 | 2.3827 | 238266.6667 | 2511.1141 | 7542319.6433 | 75.4232
|  | -310 | 110.68 | 0.00011068 | 2.076 | 2.6 | 2.497 | 2.391 | 239100 | 2530.2829 | 7599894.6024 | 75.9989
|  | -309 | 113.32 | 0.00011332 | 2.081 | 2.604 | 2.502 | 2.3957 | 239566.6667 | 2568.6205 | 7715044.5206 | 77.1504
|  | -308 | 116 | 0.000116 | 2.076 | 2.609 | 2.497 | 2.394 | 239400 | 2587.7893 | 7772619.4797 | 77.7262
|  | -307 | 118.7 | 0.0001187 | 2.086 | 2.624 | 2.502 | 2.404 | 240400 | 2606.9582 | 7830194.4388 | 78.3019
|  | -306 | 121.42 | 0.00012142 | 2.086 | 2.628 | 2.497 | 2.4037 | 240366.6667 | 2645.2958 | 7945344.3571 | 79.4534
|  | -305 | 124.18 | 0.00012418 | 2.091 | 2.633 | 2.507 | 2.4103 | 241033.3333 | 2654.8802 | 7974131.8366 | 79.7413
|  | -304 | 126.95 | 0.00012695 | 2.095 | 2.643 | 2.507 | 2.415 | 241500 | 2683.6334 | 8060494.2753 | 80.6049
|  | -303 | 129.75 | 0.00012975 | 2.091 | 2.652 | 2.507 | 2.4167 | 241666.6667 | 2702.8022 | 8118069.2344 | 81.1807
|  | -302 | 132.57 | 0.00013257 | 2.1 | 2.657 | 2.512 | 2.423 | 242300 | 2712.3866 | 8146856.7139 | 81.4686
|  | -301 | 135.4 | 0.0001354 | 2.11 | 2.657 | 2.516 | 2.4277 | 242766.6667 | 2741.1398 | 8233219.1526 | 82.3322
|  | -300 | 138.26 | 0.00013826 | 2.115 | 2.657 | 2.521 | 2.431 | 243100 | 2750.7242 | 8262006.6322 | 82.6201
|  | -299 | 141.13 | 0.00014113 | 2.105 | 2.686 | 2.512 | 2.4343 | 243433.3333 | 2769.893 | 8319581.5913 | 83.1958
|  | -298 | 144.02 | 0.00014402 | 2.119 | 2.662 | 2.526 | 2.4357 | 243566.6667 | 2789.0619 | 8377156.5504 | 83.7716
|  | -297 | 146.93 | 0.00014693 | 2.115 | 2.677 | 2.531 | 2.441 | 244100 | 2789.0619 | 8377156.5504 | 83.7716
|  | -296 | 149.84 | 0.00014984 | 2.129 | 2.667 | 2.531 | 2.4423 | 244233.3333 | 2808.2307 | 8434731.5095 | 84.3473
|  | -295 | 152.77 | 0.00015277 | 2.119 | 2.677 | 2.536 | 2.444 | 244400 | 2827.3995 | 8492306.4686 | 84.9231
|  | -294 | 155.72 | 0.00015572 | 2.119 | 2.672 | 2.526 | 2.439 | 243900 | 2827.3995 | 8492306.4686 | 84.9231
|  | -293 | 158.67 | 0.00015867 | 2.119 | 2.657 | 2.531 | 2.4357 | 243566.6667 | 2836.9839 | 8521093.9481 | 85.2109
|  | -292 | 161.63 | 0.00016163 | 2.119 | 2.662 | 2.536 | 2.439 | 243900 | 2846.5683 | 8549881.4277 | 85.4988
|  | -291 | 164.6 | 0.0001646 | 2.119 | 2.662 | 2.531 | 2.4373 | 243733.3333 | 2846.5683 | 8549881.4277 | 85.4988
|  | -290 | 167.57 | 0.00016757 | 2.115 | 2.652 | 2.536 | 2.4343 | 243433.3333 | 2856.1527 | 8578668.9073 | 85.7867
|  | -289 | 170.55 | 0.00017055 | 2.11 | 2.638 | 2.526 | 2.4247 | 242466.6667 | 2856.1527 | 8578668.9073 | 85.7867
|  | -288 | 173.53 | 0.00017353 | 2.11 | 2.633 | 2.526 | 2.423 | 242300 | 2865.7371 | 8607456.3868 | 86.0746
|  | -287 | 176.52 | 0.00017652 | 2.1 | 2.624 | 2.526 | 2.4167 | 241666.6667 | 2865.7371 | 8607456.3868 | 86.0746
|  | -286 | 179.51 | 0.00017951 | 2.095 | 2.614 | 2.521 | 2.41 | 241000 | 2865.7371 | 8607456.3868 | 86.0746
|  | -285 | 182.5 | 0.0001825 | 2.091 | 2.604 | 2.516 | 2.4037 | 240366.6667 | 2865.7371 | 8607456.3868 | 86.0746
|  | -284 | 185.49 | 0.00018549 | 2.086 | 2.595 | 2.512 | 2.3977 | 239766.6667 | 2865.7371 | 8607456.3868 | 86.0746
|  | -283 | 188.48 | 0.00018848 | 2.076 | 2.59 | 2.507 | 2.391 | 239100 | 2865.7371 | 8607456.3868 | 86.0746
|  | -282 | 191.47 | 0.00019147 | 2.076 | 2.58 | 2.502 | 2.386 | 238600 | 2856.1527 | 8578668.9073 | 85.7867
|  | -281 | 194.45 | 0.00019445 | 2.066 | 2.571 | 2.497 | 2.378 | 237800 | 2856.1527 | 8578668.9073 | 85.7867
|  | -280 | 197.43 | 0.00019743 | 2.062 | 2.561 | 2.492 | 2.3717 | 237166.6667 | 2846.5683 | 8549881.4277 | 85.4988
|  | -279 | 200.4 | 0.0002004 | 2.057 | 2.556 | 2.488 | 2.367 | 236700 | 2846.5683 | 8549881.4277 | 85.4988
|  | -278 | 203.37 | 0.00020337 | 2.047 | 2.551 | 2.483 | 2.3603 | 236033.3333 | 2827.3995 | 8492306.4686 | 84.9231
|  | -277 | 206.32 | 0.00020632 | 2.042 | 2.542 | 2.473 | 2.3523 | 235233.3333 | 2827.3995 | 8492306.4686 | 84.9231
|  | -276 | 209.27 | 0.00020927 | 2.038 | 2.537 | 2.468 | 2.3477 | 234766.6667 | 2827.3995 | 8492306.4686 | 84.9231
|  | -275 | 212.22 | 0.00021222 | 2.028 | 2.527 | 2.464 | 2.3397 | 233966.6667 | 2808.2307 | 8434731.5095 | 84.3473
|  | -274 | 215.15 | 0.00021515 | 2.023 | 2.527 | 2.459 | 2.3363 | 233633.3333 | 2789.0619 | 8377156.5504 | 83.7716
|  | -273 | 218.06 | 0.00021806 | 2.018 | 2.523 | 2.454 | 2.3317 | 233166.6667 | 2789.0619 | 8377156.5504 | 83.7716
|  | -272 | 220.97 | 0.00022097 | 2.014 | 2.518 | 2.449 | 2.327 | 232700 | 2769.893 | 8319581.5913 | 83.1958
|  | -271 | 223.86 | 0.00022386 | 2.009 | 2.513 | 2.444 | 2.322 | 232200 | 2760.3086 | 8290794.1117 | 82.9079
|  | -270 | 226.74 | 0.00022674 | 2.004 | 2.513 | 2.444 | 2.3203 | 232033.3333 | 2750.7242 | 8262006.6322 | 82.6201
|  | -269 | 229.61 | 0.00022961 | 1.999 | 2.513 | 2.44 | 2.3173 | 231733.3333 | 2731.5554 | 8204431.673 | 82.0443
|  | -268 | 232.46 | 0.00023246 | 1.994 | 2.508 | 2.44 | 2.314 | 231400 | 2712.3866 | 8146856.7139 | 81.4686
|  | -267 | 235.29 | 0.00023529 | 1.989 | 2.508 | 2.435 | 2.3107 | 231066.6667 | 2693.2178 | 8089281.7548 | 80.8928
|  | -266 | 238.1 | 0.0002381 | 1.985 | 2.508 | 2.435 | 2.3093 | 230933.3333 | 2683.6334 | 8060494.2753 | 80.6049
|  | -265 | 240.9 | 0.0002409 | 1.985 | 2.503 | 2.435 | 2.3077 | 230766.6667 | 2664.4646 | 8002919.3162 | 80.0292
|  | -264 | 243.68 | 0.00024368 | 1.98 | 2.508 | 2.435 | 2.3077 | 230766.6667 | 2645.2958 | 7945344.3571 | 79.4534
|  | -263 | 246.44 | 0.00024644 | 1.98 | 2.508 | 2.43 | 2.306 | 230600 | 2626.127 | 7887769.3979 | 78.8777
|  | -262 | 249.18 | 0.00024918 | 1.975 | 2.508 | 2.43 | 2.3043 | 230433.3333 | 2597.3738 | 7801406.9593 | 78.0141
|  | -261 | 251.89 | 0.00025189 | 1.975 | 2.508 | 2.43 | 2.3043 | 230433.3333 | 2587.7894 | 7772619.4797 | 77.7262
|  | -260 | 254.59 | 0.00025459 | 1.975 | 2.508 | 2.425 | 2.3027 | 230266.6667 | 2559.0361 | 7686257.0411 | 76.8626
|  | -259 | 257.26 | 0.00025726 | 1.97 | 2.508 | 2.43 | 2.3027 | 230266.6667 | 2539.8673 | 7628682.082 | 76.2868
|  | -258 | 259.91 | 0.00025991 | 1.97 | 2.508 | 2.425 | 2.301 | 230100 | 2520.6985 | 7571107.1228 | 75.7111
|  | -257 | 262.54 | 0.00026254 | 1.97 | 2.513 | 2.43 | 2.3043 | 230433.3333 | 2491.9453 | 7484744.6842 | 74.8474
|  | -256 | 265.14 | 0.00026514 | 1.975 | 2.513 | 2.43 | 2.306 | 230600 | 2472.7765 | 7427169.7251 | 74.2717
|  | -255 | 267.72 | 0.00026772 | 1.975 | 2.518 | 2.43 | 2.3077 | 230766.6667 | 2444.0233 | 7340807.2864 | 73.4081
|  | -254 | 270.27 | 0.00027027 | 1.975 | 2.518 | 2.43 | 2.3077 | 230766.6667 | 2424.8545 | 7283232.3273 | 72.8323
|  | -253 | 272.8 | 0.0002728 | 1.975 | 2.523 | 2.43 | 2.3093 | 230933.3333 | 2396.1013 | 7196869.8886 | 71.9687
|  | -252 | 275.3 | 0.0002753 | 1.975 | 2.523 | 2.43 | 2.3093 | 230933.3333 | 2376.9324 | 7139294.9295 | 71.3929
|  | -251 | 277.78 | 0.00027778 | 1.975 | 2.527 | 2.43 | 2.3107 | 231066.6667 | 2348.1792 | 7052932.4909 | 70.5293
|  | -250 | 280.23 | 0.00028023 | 1.98 | 2.527 | 2.435 | 2.314 | 231400 | 2319.426 | 6966570.0522 | 69.6657
|  | -249 | 282.65 | 0.00028265 | 1.985 | 2.532 | 2.435 | 2.3173 | 231733.3333 | 2290.6728 | 6880207.6135 | 68.8021
|  | -248 | 285.04 | 0.00028504 | 1.989 | 2.532 | 2.435 | 2.3187 | 231866.6667 | 2261.9196 | 6793845.1749 | 67.9385
|  | -247 | 287.4 | 0.0002874 | 1.994 | 2.537 | 2.44 | 2.3237 | 232366.6667 | 2242.7508 | 6736270.2158 | 67.3627
|  | -246 | 289.74 | 0.00028974 | 1.999 | 2.542 | 2.44 | 2.327 | 232700 | 2204.4132 | 6621120.2975 | 66.2112
|  | -245 | 292.04 | 0.00029204 | 2.004 | 2.542 | 2.44 | 2.3287 | 232866.6667 | 2185.2443 | 6563545.3384 | 65.6355
|  | -244 | 294.32 | 0.00029432 | 2.004 | 2.542 | 2.444 | 2.33 | 233000 | 2146.9067 | 6448395.4202 | 64.484
|  | -243 | 296.56 | 0.00029656 | 2.009 | 2.547 | 2.449 | 2.335 | 233500 | 2127.7379 | 6390820.4611 | 63.9082
|  | -242 | 298.78 | 0.00029878 | 2.014 | 2.547 | 2.449 | 2.3367 | 233666.6667 | 2089.4003 | 6275670.5429 | 62.7567
|  | -241 | 300.96 | 0.00030096 | 2.014 | 2.547 | 2.449 | 2.3367 | 233666.6667 | 2070.2315 | 6218095.5838 | 62.181
|  | -240 | 303.12 | 0.00030312 | 2.018 | 2.556 | 2.435 | 2.3363 | 233633.3333 | 2031.8939 | 6102945.6656 | 61.0295
|  | -239 | 305.24 | 0.00030524 | 2.033 | 2.542 | 2.454 | 2.343 | 234300 | 2003.1406 | 6016583.2269 | 60.1658
|  | -238 | 307.33 | 0.00030733 | 2.023 | 2.551 | 2.454 | 2.3427 | 234266.6667 | 1974.3874 | 5930220.7882 | 59.3022
|  | -237 | 309.39 | 0.00030939 | 2.028 | 2.551 | 2.454 | 2.3443 | 234433.3333 | 1945.6342 | 5843858.3496 | 58.4386
|  | -236 | 311.42 | 0.00031142 | 2.028 | 2.551 | 2.454 | 2.3443 | 234433.3333 | 1907.2966 | 5728708.4314 | 57.2871
|  | -235 | 313.41 | 0.00031341 | 2.028 | 2.551 | 2.454 | 2.3443 | 234433.3333 | 1888.1278 | 5671133.4722 | 56.7113
|  | -234 | 315.38 | 0.00031538 | 2.033 | 2.556 | 2.459 | 2.3493 | 234933.3333 | 1849.7902 | 5555983.554 | 55.5598
|  | -233 | 317.31 | 0.00031731 | 2.038 | 2.561 | 2.464 | 2.3543 | 235433.3333 | 1811.4525 | 5440833.6358 | 54.4083
|  | -232 | 319.2 | 0.0003192 | 2.038 | 2.561 | 2.464 | 2.3543 | 235433.3333 | 1792.2837 | 5383258.6767 | 53.8326
|  | -231 | 321.07 | 0.00032107 | 2.038 | 2.561 | 2.464 | 2.3543 | 235433.3333 | 1753.9461 | 5268108.7585 | 52.6811
|  | -230 | 322.9 | 0.0003229 | 2.038 | 2.566 | 2.468 | 2.3573 | 235733.3333 | 1725.1929 | 5181746.3198 | 51.8175
|  | -229 | 324.7 | 0.0003247 | 2.047 | 2.571 | 2.468 | 2.362 | 236200 | 1686.8553 | 5066596.4016 | 50.666
|  | -228 | 326.46 | 0.00032646 | 2.042 | 2.571 | 2.473 | 2.362 | 236200 | 1658.1021 | 4980233.9629 | 49.8023
|  | -227 | 328.19 | 0.00032819 | 2.047 | 2.571 | 2.478 | 2.3653 | 236533.3333 | 1629.3488 | 4893871.5243 | 48.9387
|  | -226 | 329.89 | 0.00032989 | 2.052 | 2.571 | 2.483 | 2.3687 | 236866.6667 | 1591.0112 | 4778721.6061 | 47.7872
|  | -225 | 331.55 | 0.00033155 | 2.052 | 2.575 | 2.488 | 2.3717 | 237166.6667 | 1562.258 | 4692359.1674 | 46.9236
|  | -224 | 333.18 | 0.00033318 | 2.057 | 2.58 | 2.492 | 2.3763 | 237633.3333 | 1533.5048 | 4605996.7287 | 46.06
|  | -223 | 334.78 | 0.00033478 | 2.057 | 2.58 | 2.497 | 2.378 | 237800 | 1495.1672 | 4490846.8105 | 44.9085
|  | -222 | 336.34 | 0.00033634 | 2.062 | 2.585 | 2.502 | 2.383 | 238300 | 1466.414 | 4404484.3718 | 44.0448
|  | -221 | 337.87 | 0.00033787 | 2.066 | 2.59 | 2.507 | 2.3877 | 238766.6667 | 1428.0763 | 4289334.4536 | 42.8933
|  | -220 | 339.36 | 0.00033936 | 2.071 | 2.59 | 2.516 | 2.3923 | 239233.3333 | 1399.3231 | 4202972.015 | 42.0297
|  | -219 | 340.82 | 0.00034082 | 2.076 | 2.6 | 2.516 | 2.3973 | 239733.3333 | 1360.9855 | 4087822.0967 | 40.8782
|  | -218 | 342.24 | 0.00034224 | 2.076 | 2.604 | 2.526 | 2.402 | 240200 | 1332.2323 | 4001459.6581 | 40.0146
|  | -217 | 343.63 | 0.00034363 | 2.086 | 2.609 | 2.531 | 2.4087 | 240866.6667 | 1293.8947 | 3886309.7399 | 38.8631
|  | -216 | 344.98 | 0.00034498 | 2.091 | 2.614 | 2.541 | 2.4153 | 241533.3333 | 1265.1415 | 3799947.3012 | 37.9995
|  | -215 | 346.3 | 0.0003463 | 2.095 | 2.624 | 2.545 | 2.4213 | 242133.3333 | 1236.3882 | 3713584.8625 | 37.1358
|  | -214 | 347.59 | 0.00034759 | 2.105 | 2.628 | 2.555 | 2.4293 | 242933.3333 | 1198.0506 | 3598434.9443 | 35.9843
|  | -213 | 348.84 | 0.00034884 | 2.11 | 2.638 | 2.555 | 2.4343 | 243433.3333 | 1169.2974 | 3512072.5057 | 35.1207
|  | -212 | 350.06 | 0.00035006 | 2.119 | 2.643 | 2.565 | 2.4423 | 244233.3333 | 1130.9598 | 3396922.5874 | 33.9692
|  | -211 | 351.24 | 0.00035124 | 2.124 | 2.648 | 2.569 | 2.447 | 244700 | 1092.6222 | 3281772.6692 | 32.8177
|  | -210 | 352.38 | 0.00035238 | 2.129 | 2.657 | 2.574 | 2.4533 | 245333.3333 | 1063.869 | 3195410.2306 | 31.9541
|  | -209 | 353.49 | 0.00035349 | 2.134 | 2.662 | 2.579 | 2.4583 | 245833.3333 | 1035.1157 | 3109047.7919 | 31.0905
|  | -208 | 354.57 | 0.00035457 | 2.139 | 2.667 | 2.584 | 2.4633 | 246333.3333 | 996.7781 | 2993897.8737 | 29.939
|  | -207 | 355.61 | 0.00035561 | 2.143 | 2.672 | 2.589 | 2.468 | 246800 | 968.0249 | 2907535.435 | 29.0754
|  | -206 | 356.62 | 0.00035662 | 2.148 | 2.677 | 2.593 | 2.4727 | 247266.6667 | 929.6873 | 2792385.5168 | 27.9239
|  | -205 | 357.59 | 0.00035759 | 2.153 | 2.681 | 2.598 | 2.4773 | 247733.3333 | 900.9341 | 2706023.0781 | 27.0602
|  | -204 | 358.53 | 0.00035853 | 2.158 | 2.691 | 2.603 | 2.484 | 248400 | 862.5965 | 2590873.1599 | 25.9087
|  | -203 | 359.43 | 0.00035943 | 2.158 | 2.691 | 2.608 | 2.4857 | 248566.6667 | 833.8432 | 2504510.7212 | 25.0451
|  | -202 | 360.3 | 0.0003603 | 2.158 | 2.696 | 2.608 | 2.4873 | 248733.3333 | 795.5056 | 2389360.803 | 23.8936
|  | -201 | 361.13 | 0.00036113 | 2.158 | 2.696 | 2.613 | 2.489 | 248900 | 757.168 | 2274210.8848 | 22.7421
|  | -200 | 361.92 | 0.00036192 | 2.163 | 2.701 | 2.613 | 2.4923 | 249233.3333 | 728.4148 | 2187848.4461 | 21.8785
|  | -199 | 362.68 | 0.00036268 | 2.163 | 2.701 | 2.613 | 2.4923 | 249233.3333 | 699.6616 | 2101486.0075 | 21.0149
|  | -198 | 363.41 | 0.00036341 | 2.167 | 2.705 | 2.617 | 2.4963 | 249633.3333 | 661.3239 | 1986336.0893 | 19.8634
|  | -197 | 364.1 | 0.0003641 | 2.167 | 2.705 | 2.617 | 2.4963 | 249633.3333 | 632.5707 | 1899973.6506 | 18.9997
|  | -196 | 364.76 | 0.00036476 | 2.167 | 2.71 | 2.617 | 2.498 | 249800 | 594.2331 | 1784823.7324 | 17.8482
|  | -195 | 365.38 | 0.00036538 | 2.172 | 2.71 | 2.622 | 2.5013 | 250133.3333 | 565.4799 | 1698461.2937 | 16.9846
|  | -194 | 365.97 | 0.00036597 | 2.172 | 2.71 | 2.622 | 2.5013 | 250133.3333 | 527.1423 | 1583311.3755 | 15.8331
|  | -193 | 366.52 | 0.00036652 | 2.172 | 2.715 | 2.622 | 2.503 | 250300 | 488.8047 | 1468161.4573 | 14.6816
|  | -192 | 367.03 | 0.00036703 | 2.172 | 2.715 | 2.627 | 2.5047 | 250466.6667 | 460.0514 | 1381799.0186 | 13.818
|  | -191 | 367.51 | 0.00036751 | 2.172 | 2.72 | 2.632 | 2.508 | 250800 | 431.2982 | 1295436.58 | 12.9544
|  | -190 | 367.96 | 0.00036796 | 2.177 | 2.72 | 2.632 | 2.5097 | 250966.6667 | 392.9606 | 1180286.6617 | 11.8029
|  | -189 | 368.37 | 0.00036837 | 2.182 | 2.725 | 2.632 | 2.513 | 251300 | 354.623 | 1065136.7435 | 10.6514
|  | -188 | 368.74 | 0.00036874 | 2.182 | 2.725 | 2.637 | 2.5147 | 251466.6667 | 325.8698 | 978774.3049 | 9.7877
|  | -187 | 369.08 | 0.00036908 | 2.187 | 2.729 | 2.642 | 2.5193 | 251933.3333 | 287.5322 | 863624.3866 | 8.6362
|  | -186 | 369.38 | 0.00036938 | 2.187 | 2.729 | 2.642 | 2.5193 | 251933.3333 | 258.7789 | 777261.948 | 7.7726
|  | -185 | 369.65 | 0.00036965 | 2.192 | 2.734 | 2.646 | 2.524 | 252400 | 230.0257 | 690899.5093 | 6.909
|  | -184 | 369.89 | 0.00036989 | 2.192 | 2.739 | 2.646 | 2.5257 | 252566.6667 | 182.1037 | 546962.1115 | 5.4696
|  | -183 | 370.08 | 0.00037008 | 2.196 | 2.744 | 2.651 | 2.5303 | 253033.3333 | 162.9349 | 489387.1524 | 4.8939
|  | -182 | 370.25 | 0.00037025 | 2.201 | 2.744 | 2.651 | 2.532 | 253200 | 115.0129 | 345449.7547 | 3.4545
|  | -181 | 370.37 | 0.00037037 | 2.201 | 2.749 | 2.656 | 2.5353 | 253533.3333 | 86.2596 | 259087.316 | 2.5909
|  | -180 | 370.46 | 0.00037046 | 2.206 | 2.754 | 2.656 | 2.5387 | 253866.6667 | 57.5064 | 172724.8773 | 1.7272
|  | -179 | 370.52 | 0.00037052 | 2.211 | 2.758 | 2.661 | 2.5433 | 254333.3333 | 19.1688 | 57574.9591 | 0.57575
|  | -178 | 370.54 | 0.00037054 | 2.211 | 2.763 | 2.661 | 2.545 | 254500 | -19.1688 | -57574.9591 | -0.57575
|  | -177 | 370.52 | 0.00037052 | 2.216 | 2.768 | 2.666 | 2.55 | 255000 | -47.922 | -143937.3978 | -1.4394
|  | -176 | 370.47 | 0.00037047 | 2.22 | 2.773 | 2.67 | 2.5543 | 255433.3333 | -76.6752 | -230299.8364 | -2.303
|  | -175 | 370.39 | 0.00037039 | 2.225 | 2.778 | 2.675 | 2.5593 | 255933.3333 | -124.5973 | -374237.2342 | -3.7424
|  | -174 | 370.26 | 0.00037026 | 2.23 | 2.782 | 2.68 | 2.564 | 256400 | -143.7661 | -431812.1933 | -4.3181
|  | -173 | 370.11 | 0.00037011 | 2.235 | 2.792 | 2.685 | 2.5707 | 257066.6667 | -191.6881 | -575749.5911 | -5.7575
|  | -172 | 369.91 | 0.00036991 | 2.235 | 2.792 | 2.69 | 2.5723 | 257233.3333 | -220.4413 | -662112.0298 | -6.6211
|  | -171 | 369.68 | 0.00036968 | 2.24 | 2.802 | 2.694 | 2.5787 | 257866.6667 | -258.7789 | -777261.948 | -7.7726
|  | -170 | 369.41 | 0.00036941 | 2.244 | 2.802 | 2.699 | 2.5817 | 258166.6667 | -287.5322 | -863624.3866 | -8.6362
|  | -169 | 369.11 | 0.00036911 | 2.249 | 2.811 | 2.704 | 2.588 | 258800 | -325.8698 | -978774.3049 | -9.7877
|  | -168 | 368.77 | 0.00036877 | 2.254 | 2.816 | 2.709 | 2.593 | 259300 | -354.623 | -1065136.7435 | -10.6514
|  | -167 | 368.4 | 0.0003684 | 2.259 | 2.821 | 2.714 | 2.598 | 259800 | -392.9606 | -1180286.6617 | -11.8029
|  | -166 | 367.99 | 0.00036799 | 2.264 | 2.826 | 2.723 | 2.6043 | 260433.3333 | -431.2982 | -1295436.58 | -12.9544
|  | -165 | 367.54 | 0.00036754 | 2.269 | 2.831 | 2.728 | 2.6093 | 260933.3333 | -460.0514 | -1381799.0186 | -13.818
|  | -164 | 367.06 | 0.00036706 | 2.273 | 2.835 | 2.733 | 2.6137 | 261366.6667 | -498.3891 | -1496948.9368 | -14.9695
|  | -163 | 366.54 | 0.00036654 | 2.278 | 2.835 | 2.738 | 2.617 | 261700 | -536.7267 | -1612098.8551 | -16.121
|  | -162 | 365.98 | 0.00036598 | 2.283 | 2.84 | 2.742 | 2.6217 | 262166.6667 | -565.4799 | -1698461.2937 | -16.9846
|  | -161 | 365.39 | 0.00036539 | 2.288 | 2.845 | 2.752 | 2.6283 | 262833.3333 | -603.8175 | -1813611.2119 | -18.1361
|  | -160 | 364.76 | 0.00036476 | 2.293 | 2.85 | 2.757 | 2.6333 | 263333.3333 | -642.1551 | -1928761.1302 | -19.2876
|  | -159 | 364.09 | 0.00036409 | 2.302 | 2.855 | 2.762 | 2.6397 | 263966.6667 | -670.9084 | -2015123.5688 | -20.1512
|  | -158 | 363.39 | 0.00036339 | 2.307 | 2.855 | 2.771 | 2.6443 | 264433.3333 | -709.246 | -2130273.487 | -21.3027
|  | -157 | 362.65 | 0.00036265 | 2.312 | 2.864 | 2.776 | 2.6507 | 265066.6667 | -747.5836 | -2245423.4053 | -22.4542
|  | -156 | 361.87 | 0.00036187 | 2.321 | 2.869 | 2.786 | 2.6587 | 265866.6667 | -776.3368 | -2331785.8439 | -23.3179
|  | -155 | 361.06 | 0.00036106 | 2.331 | 2.874 | 2.791 | 2.6653 | 266533.3333 | -814.6744 | -2446935.7621 | -24.4694
|  | -154 | 360.21 | 0.00036021 | 2.336 | 2.883 | 2.8 | 2.673 | 267300 | -853.012 | -2562085.6804 | -25.6209
|  | -153 | 359.32 | 0.00035932 | 2.345 | 2.893 | 2.805 | 2.681 | 268100 | -881.7653 | -2648448.119 | -26.4845
|  | -152 | 358.4 | 0.0003584 | 2.355 | 2.898 | 2.815 | 2.6893 | 268933.3333 | -920.1029 | -2763598.0372 | -27.636
|  | -151 | 357.44 | 0.00035744 | 2.36 | 2.908 | 2.824 | 2.6973 | 269733.3333 | -958.4405 | -2878747.9555 | -28.7875
|  | -150 | 356.44 | 0.00035644 | 2.374 | 2.917 | 2.829 | 2.7067 | 270666.6667 | -996.7781 | -2993897.8737 | -29.939
|  | -149 | 355.4 | 0.0003554 | 2.379 | 2.927 | 2.839 | 2.715 | 271500 | -1025.5313 | -3080260.3123 | -30.8026
|  | -148 | 354.33 | 0.00035433 | 2.389 | 2.932 | 2.848 | 2.723 | 272300 | -1063.869 | -3195410.2306 | -31.9541
|  | -147 | 353.22 | 0.00035322 | 2.398 | 2.941 | 2.858 | 2.7323 | 273233.3333 | -1102.2066 | -3310560.1488 | -33.1056
|  | -146 | 352.07 | 0.00035207 | 2.408 | 2.951 | 2.868 | 2.7423 | 274233.3333 | -1130.9598 | -3396922.5874 | -33.9692
|  | -145 | 350.89 | 0.00035089 | 2.418 | 2.965 | 2.877 | 2.7533 | 275333.3333 | -1169.2974 | -3512072.5057 | -35.1207
|  | -144 | 349.67 | 0.00034967 | 2.432 | 2.975 | 2.887 | 2.7647 | 276466.6667 | -1207.635 | -3627222.4239 | -36.2722
|  | -143 | 348.41 | 0.00034841 | 2.447 | 2.989 | 2.901 | 2.779 | 277900 | -1245.9727 | -3742372.3421 | -37.4237
|  | -142 | 347.11 | 0.00034711 | 2.456 | 2.999 | 2.916 | 2.7903 | 279033.3333 | -1274.7259 | -3828734.7808 | -38.2873
|  | -141 | 345.78 | 0.00034578 | 2.471 | 3.018 | 2.93 | 2.8063 | 280633.3333 | -1313.0635 | -3943884.699 | -39.4388
|  | -140 | 344.41 | 0.00034441 | 2.485 | 3.033 | 2.944 | 2.8207 | 282066.6667 | -1351.4011 | -4059034.6172 | -40.5903
|  | -139 | 343 | 0.000343 | 2.499 | 3.047 | 2.959 | 2.835 | 283500 | -1389.7387 | -4174184.5354 | -41.7418
|  | -138 | 341.55 | 0.00034155 | 2.514 | 3.066 | 2.973 | 2.851 | 285100 | -1418.4919 | -4260546.9741 | -42.6055
|  | -137 | 340.07 | 0.00034007 | 2.543 | 3.081 | 2.988 | 2.8707 | 287066.6667 | -1456.8296 | -4375696.8923 | -43.757
|  | -136 | 338.55 | 0.00033855 | 2.557 | 3.1 | 3.007 | 2.888 | 288800 | -1495.1672 | -4490846.8105 | -44.9085
|  | -135 | 336.99 | 0.00033699 | 2.567 | 3.119 | 3.036 | 2.9073 | 290733.3333 | -1533.5048 | -4605996.7287 | -46.06
|  | -134 | 335.39 | 0.00033539 | 2.586 | 3.139 | 3.055 | 2.9267 | 292666.6667 | -1562.258 | -4692359.1674 | -46.9236
|  | -133 | 333.76 | 0.00033376 | 2.605 | 3.158 | 3.069 | 2.944 | 294400 | -1600.5956 | -4807509.0856 | -48.0751
|  | -132 | 332.09 | 0.00033209 | 2.624 | 3.177 | 3.089 | 2.9633 | 296333.3333 | -1638.9333 | -4922659.0038 | -49.2266
|  | -131 | 330.38 | 0.00033038 | 2.649 | 3.201 | 3.108 | 2.986 | 298600 | -1667.6865 | -5009021.4425 | -50.0902
|  | -130 | 328.64 | 0.00032864 | 2.668 | 3.22 | 3.127 | 3.005 | 300500 | -1706.0241 | -5124171.3607 | -51.2417
|  | -129 | 326.86 | 0.00032686 | 2.692 | 3.24 | 3.146 | 3.026 | 302600 | -1744.3617 | -5239321.2789 | -52.3932
|  | -128 | 325.04 | 0.00032504 | 2.716 | 3.268 | 3.17 | 3.0513 | 305133.3333 | -1773.1149 | -5325683.7176 | -53.2568
|  | -127 | 323.19 | 0.00032319 | 2.74 | 3.297 | 3.194 | 3.077 | 307700 | -1811.4525 | -5440833.6358 | -54.4083
|  | -126 | 321.3 | 0.0003213 | 2.764 | 3.321 | 3.223 | 3.1027 | 310266.6667 | -1840.2058 | -5527196.0745 | -55.272
|  | -125 | 319.38 | 0.00031938 | 2.788 | 3.345 | 3.247 | 3.1267 | 312666.6667 | -1878.5434 | -5642345.9927 | -56.4235
|  | -124 | 317.42 | 0.00031742 | 2.817 | 3.37 | 3.271 | 3.1527 | 315266.6667 | -1916.881 | -5757495.9109 | -57.575
|  | -123 | 315.42 | 0.00031542 | 2.841 | 3.394 | 3.3 | 3.1783 | 317833.3333 | -1945.6342 | -5843858.3496 | -58.4386
|  | -122 | 313.39 | 0.00031339 | 2.87 | 3.422 | 3.324 | 3.2053 | 320533.3333 | -1983.9718 | -5959008.2678 | -59.5901
|  | -121 | 311.32 | 0.00031132 | 2.894 | 3.447 | 3.353 | 3.2313 | 323133.3333 | -2022.3095 | -6074158.186 | -60.7416
|  | -120 | 309.21 | 0.00030921 | 2.923 | 3.475 | 3.382 | 3.26 | 326000 | -2041.4783 | -6131733.1451 | -61.3173
|  | -119 | 307.08 | 0.00030708 | 2.952 | 3.509 | 3.411 | 3.2907 | 329066.6667 | -2089.4003 | -6275670.5429 | -62.7567
|  | -118 | 304.9 | 0.0003049 | 2.985 | 3.543 | 3.445 | 3.3243 | 332433.3333 | -2108.5691 | -6333245.502 | -63.3325
|  | -117 | 302.7 | 0.0003027 | 3.019 | 3.572 | 3.478 | 3.3563 | 335633.3333 | -2146.9067 | -6448395.4202 | -64.484
|  | -116 | 300.46 | 0.00030046 | 3.053 | 3.605 | 3.507 | 3.3883 | 338833.3333 | -2185.2443 | -6563545.3384 | -65.6355
|  | -115 | 298.18 | 0.00029818 | 3.086 | 3.634 | 3.541 | 3.4203 | 342033.3333 | -2213.9976 | -6649907.7771 | -66.4991
|  | -114 | 295.87 | 0.00029587 | 3.115 | 3.668 | 3.574 | 3.4523 | 345233.3333 | -2242.7508 | -6736270.2158 | -67.3627
|  | -113 | 293.53 | 0.00029353 | 3.154 | 3.706 | 3.608 | 3.4893 | 348933.3333 | -2271.504 | -6822632.6544 | -68.2263
|  | -112 | 291.16 | 0.00029116 | 3.192 | 3.745 | 3.646 | 3.5277 | 352766.6667 | -2300.2572 | -6908995.0931 | -69.09
|  | -111 | 288.76 | 0.00028876 | 3.235 | 3.783 | 3.685 | 3.5677 | 356766.6667 | -2338.5948 | -7024145.0113 | -70.2415
|  | -110 | 286.32 | 0.00028632 | 3.284 | 3.822 | 3.723 | 3.6097 | 360966.6667 | -2367.348 | -7110507.45 | -71.1051
|  | -109 | 283.85 | 0.00028385 | 3.327 | 3.865 | 3.767 | 3.653 | 365300 | -2396.1012 | -7196869.8886 | -71.9687
|  | -108 | 281.35 | 0.00028135 | 3.375 | 3.904 | 3.81 | 3.6963 | 369633.3333 | -2424.8545 | -7283232.3273 | -72.8323
|  | -107 | 278.82 | 0.00027882 | 3.423 | 3.947 | 3.848 | 3.7393 | 373933.3333 | -2444.0233 | -7340807.2864 | -73.4081
|  | -106 | 276.27 | 0.00027627 | 3.476 | 3.995 | 3.896 | 3.789 | 378900 | -2482.3609 | -7455957.2046 | -74.5596
|  | -105 | 273.68 | 0.00027368 | 3.534 | 4.048 | 3.945 | 3.8423 | 384233.3333 | -2511.1141 | -7542319.6433 | -75.4232
|  | -104 | 271.06 | 0.00027106 | 3.587 | 4.101 | 3.997 | 3.895 | 389500 | -2530.2829 | -7599894.6024 | -75.9989
|  | -103 | 268.42 | 0.00026842 | 3.644 | 4.149 | 4.05 | 3.9477 | 394766.6667 | -2559.0361 | -7686257.0411 | -76.8626
|  | -102 | 265.75 | 0.00026575 | 3.702 | 4.207 | 4.103 | 4.004 | 400400 | -2587.7893 | -7772619.4797 | -77.7262
|  | -101 | 263.05 | 0.00026305 | 3.765 | 4.26 | 4.156 | 4.0603 | 406033.3333 | -2606.9582 | -7830194.4388 | -78.3019
|  | -100 | 260.33 | 0.00026033 | 3.832 | 4.318 | 4.214 | 4.1213 | 412133.3333 | -2635.7114 | -7916556.8775 | -79.1656
|  | -99 | 257.58 | 0.00025758 | 3.904 | 4.38 | 4.272 | 4.1853 | 418533.3333 | -2654.8802 | -7974131.8366 | -79.7413
|  | -98 | 254.81 | 0.00025481 | 3.976 | 4.443 | 4.334 | 4.251 | 425100 | -2683.6334 | -8060494.2753 | -80.6049
|  | -97 | 252.01 | 0.00025201 | 4.044 | 4.51 | 4.401 | 4.3183 | 431833.3333 | -2702.8022 | -8118069.2344 | -81.1807
|  | -96 | 249.19 | 0.00024919 | 4.121 | 4.573 | 4.464 | 4.386 | 438600 | -2721.971 | -8175644.1935 | -81.7564
|  | -95 | 246.35 | 0.00024635 | 4.198 | 4.64 | 4.531 | 4.4563 | 445633.3333 | -2750.7242 | -8262006.6322 | -82.6201
|  | -94 | 243.48 | 0.00024348 | 4.275 | 4.717 | 4.603 | 4.5317 | 453166.6667 | -2760.3086 | -8290794.1117 | -82.9079
|  | -93 | 240.6 | 0.0002406 | 4.361 | 4.799 | 4.675 | 4.6117 | 461166.6667 | -2779.4775 | -8348369.0708 | -83.4837
|  | -92 | 237.7 | 0.0002377 | 4.448 | 4.881 | 4.748 | 4.6923 | 469233.3333 | -2808.2307 | -8434731.5095 | -84.3473
|  | -91 | 234.77 | 0.00023477 | 4.534 | 4.962 | 4.824 | 4.7733 | 477333.3333 | -2817.8151 | -8463518.989 | -84.6352
|  | -90 | 231.83 | 0.00023183 | 4.621 | 5.049 | 4.906 | 4.8587 | 485866.6667 | -2827.3995 | -8492306.4686 | -84.9231
|  | -89 | 228.88 | 0.00022888 | 4.708 | 5.136 | 4.988 | 4.944 | 494400 | -2856.1527 | -8578668.9073 | -85.7867
|  | -88 | 225.9 | 0.0002259 | 4.799 | 5.227 | 5.07 | 5.032 | 503200 | -2865.7371 | -8607456.3868 | -86.0746
|  | -87 | 222.91 | 0.00022291 | 4.89 | 5.319 | 5.161 | 5.1233 | 512333.3333 | -2875.3215 | -8636243.8664 | -86.3624
|  | -86 | 219.91 | 0.00021991 | 4.982 | 5.42 | 5.262 | 5.2213 | 522133.3333 | -2884.9059 | -8665031.3459 | -86.6503
|  | -85 | 216.9 | 0.0002169 | 5.083 | 5.516 | 5.358 | 5.319 | 531900 | -2904.0747 | -8722606.305 | -87.2261
|  | -84 | 213.87 | 0.00021387 | 5.179 | 5.617 | 5.454 | 5.4167 | 541666.6667 | -2913.6591 | -8751393.7846 | -87.5139
|  | -83 | 210.83 | 0.00021083 | 5.275 | 5.723 | 5.555 | 5.5177 | 551766.6667 | -2923.2435 | -8780181.2641 | -87.8018
|  | -82 | 207.78 | 0.00020778 | 5.376 | 5.838 | 5.666 | 5.6267 | 562666.6667 | -2932.8279 | -8808968.7437 | -88.0897
|  | -81 | 204.72 | 0.00020472 | 5.472 | 5.949 | 5.781 | 5.734 | 573400 | -2932.8279 | -8808968.7437 | -88.0897
|  | -80 | 201.66 | 0.00020166 | 5.578 | 6.065 | 5.897 | 5.8467 | 584666.6667 | -2942.4123 | -8837756.2232 | -88.3776
|  | -79 | 198.59 | 0.00019859 | 5.689 | 6.185 | 6.017 | 5.9637 | 596366.6667 | -2951.9967 | -8866543.7028 | -88.6654
|  | -78 | 195.51 | 0.00019551 | 5.804 | 6.32 | 6.142 | 6.0887 | 608866.6667 | -2951.9967 | -8866543.7028 | -88.6654
|  | -77 | 192.43 | 0.00019243 | 5.905 | 6.45 | 6.272 | 6.209 | 620900 | -2961.5811 | -8895331.1824 | -88.9533
|  | -76 | 189.34 | 0.00018934 | 6.011 | 6.584 | 6.406 | 6.3337 | 633366.6667 | -2951.9967 | -8866543.7028 | -88.6654
|  | -75 | 186.26 | 0.00018626 | 6.122 | 6.724 | 6.546 | 6.464 | 646400 | -2961.5811 | -8895331.1824 | -88.9533
|  | -74 | 183.17 | 0.00018317 | 6.232 | 6.873 | 6.685 | 6.5967 | 659666.6667 | -2961.5811 | -8895331.1824 | -88.9533
|  | -73 | 180.08 | 0.00018008 | 6.358 | 7.027 | 6.839 | 6.7413 | 674133.3333 | -2951.9967 | -8866543.7028 | -88.6654
|  | -72 | 177 | 0.000177 | 6.483 | 7.186 | 6.993 | 6.8873 | 688733.3333 | -2951.9967 | -8866543.7028 | -88.6654
|  | -71 | 173.92 | 0.00017392 | 6.608 | 7.345 | 7.152 | 7.035 | 703500 | -2951.9967 | -8866543.7028 | -88.6654
|  | -70 | 170.84 | 0.00017084 | 6.738 | 7.518 | 7.32 | 7.192 | 719200 | -2942.4123 | -8837756.2232 | -88.3776
|  | -69 | 167.77 | 0.00016777 | 6.882 | 7.701 | 7.498 | 7.3603 | 736033.3333 | -2942.4123 | -8837756.2232 | -88.3776
|  | -68 | 164.7 | 0.0001647 | 7.036 | 7.884 | 7.685 | 7.535 | 753500 | -2932.8279 | -8808968.7437 | -88.0897
|  | -67 | 161.64 | 0.00016164 | 7.199 | 8.067 | 7.873 | 7.713 | 771300 | -2913.6591 | -8751393.7846 | -87.5139
|  | -66 | 158.6 | 0.0001586 | 7.358 | 8.269 | 8.07 | 7.899 | 789900 | -2913.6591 | -8751393.7846 | -87.5139
|  | -65 | 155.56 | 0.00015556 | 7.527 | 8.485 | 8.282 | 8.098 | 809800 | -2904.0747 | -8722606.305 | -87.2261
|  | -64 | 152.53 | 0.00015253 | 7.709 | 8.697 | 8.493 | 8.2997 | 829966.6667 | -2884.9059 | -8665031.3459 | -86.6503
|  | -63 | 149.52 | 0.00014952 | 7.902 | 8.923 | 8.71 | 8.5117 | 851166.6667 | -2875.3215 | -8636243.8664 | -86.3624
|  | -62 | 146.52 | 0.00014652 | 8.099 | 9.169 | 8.945 | 8.7377 | 873766.6667 | -2856.1527 | -8578668.9073 | -85.7867
|  | -61 | 143.54 | 0.00014354 | 8.311 | 9.419 | 9.19 | 8.9733 | 897333.3333 | -2836.9839 | -8521093.9481 | -85.2109
|  | -60 | 140.58 | 0.00014058 | 8.546 | 9.669 | 9.436 | 9.217 | 921700 | -2827.3995 | -8492306.4686 | -84.9231
|  | -59 | 137.63 | 0.00013763 | 8.777 | 9.939 | 9.705 | 9.4737 | 947366.6667 | -2808.2307 | -8434731.5095 | -84.3473
|  | -58 | 134.7 | 0.0001347 | 9.013 | 10.223 | 9.993 | 9.743 | 974300 | -2779.4774 | -8348369.0708 | -83.4837
|  | -57 | 131.8 | 0.0001318 | 9.273 | 10.516 | 10.272 | 10.0203 | 1002033.3333 | -2769.893 | -8319581.5913 | -83.1958
|  | -56 | 128.91 | 0.00012891 | 9.571 | 10.834 | 10.575 | 10.3267 | 1032666.6667 | -2741.1398 | -8233219.1526 | -82.3322
|  | -55 | 126.05 | 0.00012605 | 9.865 | 11.151 | 10.897 | 10.6377 | 1063766.6667 | -2712.3866 | -8146856.7139 | -81.4686
|  | -54 | 123.22 | 0.00012322 | 10.187 | 11.479 | 11.224 | 10.9633 | 1096333.3333 | -2693.2178 | -8089281.7548 | -80.8928
|  | -53 | 120.41 | 0.00012041 | 10.524 | 11.84 | 11.566 | 11.31 | 1131000 | -2664.4646 | -8002919.3162 | -80.0292
|  | -52 | 117.63 | 0.00011763 | 10.86 | 12.21 | 11.941 | 11.6703 | 1167033.3333 | -2635.7114 | -7916556.8775 | -79.1656
|  | -51 | 114.88 | 0.00011488 | 11.24 | 12.59 | 12.316 | 12.0487 | 1204866.6667 | -2606.9582 | -7830194.4388 | -78.3019
|  | -50 | 112.16 | 0.00011216 | 11.664 | 13.004 | 12.71 | 12.4593 | 1245933.3333 | -2587.7894 | -7772619.4797 | -77.7262
|  | -49 | 109.46 | 0.00010946 | 12.097 | 13.428 | 13.133 | 12.886 | 1288600 | -2539.8673 | -7628682.082 | -76.2868
|  | -48 | 106.81 | 0.00010681 | 12.563 | 13.861 | 13.561 | 13.3283 | 1332833.3333 | -2520.6985 | -7571107.1228 | -75.7111
|  | -47 | 104.18 | 0.00010418 | 13.044 | 14.332 | 14.013 | 13.7963 | 1379633.3333 | -2482.3609 | -7455957.2046 | -74.5596
|  | -46 | 101.59 | 0.00010159 | 13.559 | 14.799 | 14.499 | 14.2857 | 1428566.6667 | -2444.0233 | -7340807.2864 | -73.4081
|  | -45 | 99.04 | 9.904e-05 | 14.122 | 15.276 | 14.984 | 14.794 | 1479400 | -2415.2701 | -7254444.8477 | -72.5444
|  | -44 | 96.52 | 9.652e-05 | 14.699 | 15.791 | 15.509 | 15.333 | 1533300 | -2376.9324 | -7139294.9295 | -71.3929
|  | -43 | 94.04 | 9.404e-05 | 15.325 | 16.315 | 16.057 | 15.899 | 1589900 | -2338.5948 | -7024145.0113 | -70.2415
|  | -42 | 91.6 | 9.16e-05 | 15.979 | 16.859 | 16.614 | 16.484 | 1648400 | -2300.2572 | -6908995.0931 | -69.09
|  | -41 | 89.2 | 8.92e-05 | 16.652 | 17.446 | 17.211 | 17.103 | 1710300 | -2252.3352 | -6765057.6953 | -67.6506
|  | -40 | 86.85 | 8.685e-05 | 17.302 | 18.067 | 17.821 | 17.73 | 1773000 | -2213.9976 | -6649907.7771 | -66.4991
|  | -39 | 84.54 | 8.454e-05 | 17.966 | 18.717 | 18.437 | 18.3733 | 1837333.3333 | -2175.6599 | -6534757.8589 | -65.3476
|  | -38 | 82.27 | 8.227e-05 | 18.687 | 19.424 | 19.1 | 19.0703 | 1907033.3333 | -2137.3223 | -6419607.9407 | -64.1961
|  | -37 | 80.04 | 8.004e-05 | 19.423 | 20.136 | 19.783 | 19.7807 | 1978066.6667 | -2079.8159 | -6246883.0633 | -62.4688
|  | -36 | 77.87 | 7.787e-05 | 20.193 | 20.887 | 20.48 | 20.52 | 2052000 | -2041.4783 | -6131733.1451 | -61.3173
|  | -35 | 75.74 | 7.574e-05 | 20.963 | 21.681 | 21.303 | 21.3157 | 2131566.6667 | -2003.1406 | -6016583.2269 | -60.1658
|  | -34 | 73.65 | 7.365e-05 | 21.708 | 22.451 | 22.072 | 22.077 | 2207700 | -1945.6342 | -5843858.3496 | -58.4386
|  | -33 | 71.62 | 7.162e-05 | 22.497 | 23.274 | 22.875 | 22.882 | 2288200 | -1897.7122 | -5699920.9518 | -56.9992
|  | -32 | 69.64 | 6.964e-05 | 23.315 | 24.126 | 23.726 | 23.7223 | 2372233.3333 | -1849.7902 | -5555983.554 | -55.5598
|  | -31 | 67.71 | 6.771e-05 | 24.143 | 24.987 | 24.582 | 24.5707 | 2457066.6667 | -1801.8681 | -5412046.1563 | -54.1205
|  | -30 | 65.83 | 6.583e-05 | 25.018 | 25.921 | 25.486 | 25.475 | 2547500 | -1753.9461 | -5268108.7585 | -52.6811
|  | -29 | 64 | 6.4e-05 | 25.903 | 26.85 | 26.423 | 26.392 | 2639200 | -1696.4397 | -5095383.8812 | -50.9538
|  | -28 | 62.23 | 6.223e-05 | 26.788 | 27.832 | 27.361 | 27.327 | 2732700 | -1648.5177 | -4951446.4834 | -49.5145
|  | -27 | 60.51 | 6.051e-05 | 27.731 | 28.852 | 28.356 | 28.313 | 2831300 | -1591.0112 | -4778721.6061 | -47.7872
|  | -26 | 58.85 | 5.885e-05 | 28.674 | 29.877 | 29.361 | 29.304 | 2930400 | -1543.0892 | -4634784.2083 | -46.3478
|  | -25 | 57.24 | 5.724e-05 | 29.646 | 30.964 | 30.405 | 30.3383 | 3033833.3333 | -1475.9984 | -4433271.8514 | -44.3327
|  | -24 | 55.7 | 5.57e-05 | 30.661 | 32.047 | 31.482 | 31.3967 | 3139666.6667 | -1437.6607 | -4318121.9332 | -43.1812
|  | -23 | 54.2 | 5.42e-05 | 31.671 | 33.169 | 32.554 | 32.4647 | 3246466.6667 | -1370.5699 | -4116609.5763 | -41.1661
|  | -22 | 52.77 | 5.277e-05 | 32.773 | 34.333 | 33.703 | 33.603 | 3360300 | -1313.0635 | -3943884.699 | -39.4388
|  | -21 | 51.4 | 5.14e-05 | 33.903 | 35.488 | 34.852 | 34.7477 | 3474766.6667 | -1265.1415 | -3799947.3012 | -37.9995
|  | -20 | 50.08 | 5.008e-05 | 35.053 | 36.691 | 36.035 | 35.9263 | 3592633.3333 | -1198.0506 | -3598434.9443 | -35.9843
|  | -19 | 48.83 | 4.883e-05 | 36.222 | 37.87 | 37.223 | 37.105 | 3710500 | -1140.5442 | -3425710.067 | -34.2571
|  | -18 | 47.64 | 4.764e-05 | 37.372 | 39.078 | 38.396 | 38.282 | 3828200 | -1092.6222 | -3281772.6692 | -32.8177
|  | -17 | 46.5 | 4.65e-05 | 38.551 | 40.277 | 39.603 | 39.477 | 3947700 | -1015.9469 | -3051472.8328 | -30.5147
|  | -16 | 45.44 | 4.544e-05 | 39.734 | 41.446 | 40.738 | 40.6393 | 4063933.3333 | -968.0249 | -2907535.435 | -29.0754
|  | -15 | 44.43 | 4.443e-05 | 40.941 | 42.63 | 41.892 | 41.821 | 4182100 | -910.5185 | -2734810.5577 | -27.3481
|  | -14 | 43.48 | 4.348e-05 | 42.125 | 43.756 | 42.993 | 42.958 | 4295800 | -843.4276 | -2533298.2008 | -25.333
|  | -13 | 42.6 | 4.26e-05 | 43.27 | 44.892 | 44.084 | 44.082 | 4408200 | -776.3368 | -2331785.8439 | -23.3179
|  | -12 | 41.79 | 4.179e-05 | 44.395 | 45.951 | 45.152 | 45.166 | 4516600 | -728.4148 | -2187848.4461 | -21.8785
|  | -11 | 41.03 | 4.103e-05 | 45.449 | 46.99 | 46.147 | 46.1953 | 4619533.3333 | -661.3239 | -1986336.0893 | -19.8634
|  | -10 | 40.34 | 4.034e-05 | 46.44 | 47.991 | 47.162 | 47.1977 | 4719766.6667 | -594.2331 | -1784823.7324 | -17.8482
|  | -9 | 39.72 | 3.972e-05 | 47.335 | 48.92 | 48.085 | 48.1133 | 4811333.3333 | -536.7267 | -1612098.8551 | -16.121
|  | -8 | 39.16 | 3.916e-05 | 48.191 | 49.786 | 48.974 | 48.9837 | 4898366.6667 | -469.6358 | -1410586.4982 | -14.1059
|  | -7 | 38.67 | 3.867e-05 | 48.942 | 50.547 | 49.729 | 49.7393 | 4973933.3333 | -412.1294 | -1237861.6208 | -12.3786
|  | -6 | 38.24 | 3.824e-05 | 49.62 | 51.244 | 50.422 | 50.4287 | 5042866.6667 | -345.0386 | -1036349.264 | -10.3635
|  | -5 | 37.88 | 3.788e-05 | 50.188 | 51.803 | 50.989 | 50.9933 | 5099333.3333 | -287.5322 | -863624.3866 | -8.6362
|  | -4 | 37.58 | 3.758e-05 | 50.654 | 52.274 | 51.446 | 51.458 | 5145800 | -220.4413 | -662112.0298 | -6.6211
|  | -3 | 37.35 | 3.735e-05 | 51.025 | 52.606 | 51.782 | 51.8043 | 5180433.3333 | -153.3505 | -460599.6729 | -4.606
|  | -2 | 37.19 | 3.719e-05 | 51.265 | 52.857 | 52.013 | 52.045 | 5204500 | -95.844 | -287874.7955 | -2.8787
|  | -1 | 37.09 | 3.709e-05 | 51.409 | 52.977 | 52.143 | 52.1763 | 5217633.3333 | -38.3376 | -115149.9182 | -1.1515
|  | 0 | 37.05 | 3.705e-05 | 51.433 | 52.972 | 52.143 | 52.1827 | 5218266.6667 | 38.3376 | 115149.9182 | 1.1515
|  | 1 | 37.09 | 3.709e-05 | 51.337 | 52.909 | 52.081 | 52.109 | 5210900 | 95.844 | 287874.7955 | 2.8787
|  | 2 | 37.19 | 3.719e-05 | 51.145 | 52.683 | 51.85 | 51.8927 | 5189266.6667 | 153.3505 | 460599.6729 | 4.606
|  | 3 | 37.35 | 3.735e-05 | 50.827 | 52.37 | 51.537 | 51.578 | 5157800 | 220.4413 | 662112.0298 | 6.6211
|  | 4 | 37.58 | 3.758e-05 | 50.404 | 51.928 | 51.114 | 51.1487 | 5114866.6667 | 287.5322 | 863624.3866 | 8.6362
|  | 5 | 37.88 | 3.788e-05 | 49.913 | 51.442 | 50.628 | 50.661 | 5066100 | 345.0386 | 1036349.264 | 10.3635
|  | 6 | 38.24 | 3.824e-05 | 49.365 | 50.869 | 50.085 | 50.1063 | 5010633.3333 | 402.545 | 1209074.1413 | 12.0907
|  | 7 | 38.66 | 3.866e-05 | 48.773 | 50.272 | 49.518 | 49.521 | 4952100 | 469.6358 | 1410586.4982 | 14.1059
|  | 8 | 39.15 | 3.915e-05 | 48.21 | 49.627 | 48.95 | 48.929 | 4892900 | 536.7267 | 1612098.8551 | 16.121
|  | 9 | 39.71 | 3.971e-05 | 47.672 | 48.987 | 48.431 | 48.3633 | 4836333.3333 | 594.2331 | 1784823.7324 | 17.8482
|  | 10 | 40.33 | 4.033e-05 | 47.224 | 48.443 | 47.998 | 47.8883 | 4788833.3333 | 651.7395 | 1957548.6097 | 19.5755
|  | 11 | 41.01 | 4.101e-05 | 46.863 | 48.015 | 47.676 | 47.518 | 4751800 | 718.8304 | 2159060.9666 | 21.5906
|  | 12 | 41.76 | 4.176e-05 | 46.661 | 47.775 | 47.517 | 47.3177 | 4731766.6667 | 776.3368 | 2331785.8439 | 23.3179
|  | 13 | 42.57 | 4.257e-05 | 46.618 | 47.726 | 47.522 | 47.2887 | 4728866.6667 | 833.8432 | 2504510.7212 | 25.0451
|  | 14 | 43.44 | 4.344e-05 | 46.772 | 47.919 | 47.758 | 47.483 | 4748300 | 900.9341 | 2706023.0781 | 27.0602
|  | 15 | 44.38 | 4.438e-05 | 47.157 | 48.357 | 48.191 | 47.9017 | 4790166.6667 | 958.4405 | 2878747.9555 | 28.7875
|  | 16 | 45.38 | 4.538e-05 | 47.749 | 49.05 | 48.859 | 48.5527 | 4855266.6667 | 1015.9469 | 3051472.8328 | 30.5147
|  | 17 | 46.44 | 4.644e-05 | 48.595 | 50.012 | 49.768 | 49.4583 | 4945833.3333 | 1063.869 | 3195410.2306 | 31.9541
|  | 18 | 47.55 | 4.755e-05 | 49.663 | 51.254 | 50.927 | 50.6147 | 5061466.6667 | 1130.9598 | 3396922.5874 | 33.9692
|  | 19 | 48.73 | 4.873e-05 | 50.991 | 52.77 | 52.335 | 52.032 | 5203200 | 1188.4662 | 3569647.4648 | 35.6965
|  | 20 | 49.97 | 4.997e-05 | 52.554 | 54.56 | 53.946 | 53.6867 | 5368666.6667 | 1245.9727 | 3742372.3421 | 37.4237
|  | 21 | 51.27 | 5.127e-05 | 54.378 | 56.61 | 55.788 | 55.592 | 5559200 | 1293.8947 | 3886309.7399 | 38.8631
|  | 22 | 52.62 | 5.262e-05 | 56.427 | 58.887 | 57.841 | 57.7183 | 5771833.3333 | 1351.4011 | 4059034.6172 | 40.5903
|  | 23 | 54.03 | 5.403e-05 | 58.674 | 61.336 | 60.062 | 60.024 | 6002400 | 1408.9075 | 4231759.4945 | 42.3176
|  | 24 | 55.5 | 5.55e-05 | 61.06 | 63.896 | 62.404 | 62.4533 | 6245333.3333 | 1466.414 | 4404484.3718 | 44.0448
|  | 25 | 57.03 | 5.703e-05 | 63.513 | 66.461 | 64.818 | 64.9307 | 6493066.6667 | 1514.336 | 4548421.7696 | 45.4842
|  | 26 | 58.61 | 5.861e-05 | 65.914 | 68.993 | 67.337 | 67.4147 | 6741466.6667 | 1562.258 | 4692359.1674 | 46.9236
|  | 27 | 60.24 | 6.024e-05 | 68.256 | 71.404 | 69.818 | 69.826 | 6982600 | 1619.7644 | 4865084.0447 | 48.6508
|  | 28 | 61.93 | 6.193e-05 | 70.498 | 73.642 | 72.189 | 72.1097 | 7210966.6667 | 1667.6865 | 5009021.4425 | 50.0902
|  | 29 | 63.67 | 6.367e-05 | 72.6 | 75.653 | 74.401 | 74.218 | 7421800 | 1715.6085 | 5152958.8403 | 51.5296
|  | 30 | 65.46 | 6.546e-05 | 74.52 | 77.27 | 76.411 | 76.067 | 7606700 | 1773.1149 | 5325683.7176 | 53.2568
|  | 31 | 67.31 | 6.731e-05 | 76.242 | 78.613 | 78.18 | 77.6783 | 7767833.3333 | 1811.4525 | 5440833.6358 | 54.4083
|  | 32 | 69.2 | 6.92e-05 | 77.709 | 79.677 | 79.603 | 78.9963 | 7899633.3333 | 1859.3746 | 5584771.0336 | 55.8477
|  | 33 | 71.14 | 7.114e-05 | 78.931 | 80.476 | 80.728 | 80.045 | 8004500 | 1907.2966 | 5728708.4314 | 57.2871
|  | 34 | 73.13 | 7.313e-05 | 79.836 | 80.942 | 81.541 | 80.773 | 8077300 | 1955.2186 | 5872645.8291 | 58.7265
|  | 35 | 75.17 | 7.517e-05 | 80.456 | 81.125 | 82.022 | 81.201 | 8120100 | 2003.1406 | 6016583.2269 | 60.1658
|  | 36 | 77.26 | 7.726e-05 | 80.721 | 80.99 | 82.171 | 81.294 | 8129400 | 2031.8939 | 6102945.6656 | 61.0295
|  | 37 | 79.38 | 7.938e-05 | 80.678 | 80.639 | 81.993 | 81.1033 | 8110333.3333 | 2089.4003 | 6275670.5429 | 62.7567
|  | 38 | 81.56 | 8.156e-05 | 80.273 | 80.042 | 81.498 | 80.6043 | 8060433.3333 | 2118.1535 | 6362032.9816 | 63.6203
|  | 39 | 83.77 | 8.377e-05 | 79.576 | 79.244 | 80.704 | 79.8413 | 7984133.3333 | 2166.0755 | 6505970.3793 | 65.0597
|  | 40 | 86.03 | 8.603e-05 | 78.604 | 78.286 | 79.661 | 78.8503 | 7885033.3333 | 2204.4131 | 6621120.2975 | 66.2112
|  | 41 | 88.33 | 8.833e-05 | 77.397 | 77.14 | 78.401 | 77.646 | 7764600 | 2242.7508 | 6736270.2158 | 67.3627
|  | 42 | 90.67 | 9.067e-05 | 76.011 | 75.908 | 76.954 | 76.291 | 7629100 | 2281.0884 | 6851420.134 | 68.5142
|  | 43 | 93.05 | 9.305e-05 | 74.472 | 74.686 | 75.372 | 74.8433 | 7484333.3333 | 2309.8416 | 6937782.5726 | 69.3778
|  | 44 | 95.46 | 9.546e-05 | 72.865 | 73.382 | 73.708 | 73.3183 | 7331833.3333 | 2348.1792 | 7052932.4909 | 70.5293
|  | 45 | 97.91 | 9.791e-05 | 71.176 | 72.068 | 71.982 | 71.742 | 7174200 | 2386.5168 | 7168082.4091 | 71.6808
|  | 46 | 100.4 | 0.0001004 | 69.469 | 70.701 | 70.218 | 70.1293 | 7012933.3333 | 2415.2701 | 7254444.8477 | 72.5444
|  | 47 | 102.92 | 0.00010292 | 67.742 | 69.315 | 68.443 | 68.5 | 6850000 | 2453.6077 | 7369594.766 | 73.6959
|  | 48 | 105.48 | 0.00010548 | 66.029 | 67.944 | 66.674 | 66.8823 | 6688233.3333 | 2472.7765 | 7427169.7251 | 74.2717
|  | 49 | 108.06 | 0.00010806 | 64.336 | 66.548 | 64.928 | 65.2707 | 6527066.6667 | 2511.1141 | 7542319.6433 | 75.4232
|  | 50 | 110.68 | 0.00011068 | 62.609 | 65.114 | 63.202 | 63.6417 | 6364166.6667 | 2530.2829 | 7599894.6024 | 75.9989
|  | 51 | 113.32 | 0.00011332 | 60.925 | 63.627 | 61.514 | 62.022 | 6202200 | 2568.6205 | 7715044.5206 | 77.1504
|  | 52 | 116 | 0.000116 | 59.275 | 62.149 | 59.87 | 60.4313 | 6043133.3333 | 2587.7893 | 7772619.4797 | 77.7262
|  | 53 | 118.7 | 0.0001187 | 57.687 | 60.735 | 58.274 | 58.8987 | 5889866.6667 | 2606.9582 | 7830194.4388 | 78.3019
|  | 54 | 121.42 | 0.00012142 | 56.134 | 59.325 | 56.735 | 57.398 | 5739800 | 2645.2958 | 7945344.3571 | 79.4534
|  | 55 | 124.18 | 0.00012418 | 54.647 | 57.963 | 55.235 | 55.9483 | 5594833.3333 | 2654.8802 | 7974131.8366 | 79.7413
|  | 56 | 126.95 | 0.00012695 | 53.194 | 56.649 | 53.783 | 54.542 | 5454200 | 2683.6334 | 8060494.2753 | 80.6049
|  | 57 | 129.75 | 0.00012975 | 51.794 | 55.287 | 52.379 | 53.1533 | 5315333.3333 | 2702.8022 | 8118069.2344 | 81.1807
|  | 58 | 132.57 | 0.00013257 | 50.442 | 53.925 | 51.032 | 51.7997 | 5179966.6667 | 2712.3866 | 8146856.7139 | 81.4686
|  | 59 | 135.4 | 0.0001354 | 49.144 | 52.601 | 49.724 | 50.4897 | 5048966.6667 | 2741.1398 | 8233219.1526 | 82.3322
|  | 60 | 138.26 | 0.00013826 | 47.888 | 51.321 | 48.47 | 49.2263 | 4922633.3333 | 2750.7242 | 8262006.6322 | 82.6201
|  | 61 | 141.13 | 0.00014113 | 46.676 | 50.094 | 47.263 | 48.011 | 4801100 | 2769.893 | 8319581.5913 | 83.1958
|  | 62 | 144.02 | 0.00014402 | 45.526 | 48.896 | 46.109 | 46.8437 | 4684366.6667 | 2789.0619 | 8377156.5504 | 83.7716
|  | 63 | 146.93 | 0.00014693 | 44.405 | 47.731 | 44.998 | 45.7113 | 4571133.3333 | 2789.0619 | 8377156.5504 | 83.7716
|  | 64 | 149.84 | 0.00014984 | 43.328 | 46.514 | 43.921 | 44.5877 | 4458766.6667 | 2808.2307 | 8434731.5095 | 84.3473
|  | 65 | 152.77 | 0.00015277 | 42.288 | 45.349 | 42.892 | 43.5097 | 4350966.6667 | 2827.3995 | 8492306.4686 | 84.9231
|  | 66 | 155.72 | 0.00015572 | 41.293 | 44.223 | 41.901 | 42.4723 | 4247233.3333 | 2827.3995 | 8492306.4686 | 84.9231
|  | 67 | 158.67 | 0.00015867 | 40.326 | 43.14 | 40.945 | 41.4703 | 4147033.3333 | 2836.9839 | 8521093.9481 | 85.2109
|  | 68 | 161.63 | 0.00016163 | 39.412 | 42.105 | 40.021 | 40.5127 | 4051266.6667 | 2846.5683 | 8549881.4277 | 85.4988
|  | 69 | 164.6 | 0.0001646 | 38.531 | 41.051 | 39.132 | 39.5713 | 3957133.3333 | 2846.5683 | 8549881.4277 | 85.4988
|  | 70 | 167.57 | 0.00016757 | 37.675 | 40.002 | 38.276 | 38.651 | 3865100 | 2856.1527 | 8578668.9073 | 85.7867
|  | 71 | 170.55 | 0.00017055 | 36.857 | 38.992 | 37.449 | 37.766 | 3776600 | 2856.1527 | 8578668.9073 | 85.7867
|  | 72 | 173.53 | 0.00017353 | 36.063 | 38.034 | 36.656 | 36.9177 | 3691766.6667 | 2865.7371 | 8607456.3868 | 86.0746
|  | 73 | 176.52 | 0.00017652 | 35.303 | 37.1 | 35.886 | 36.0963 | 3609633.3333 | 2865.7371 | 8607456.3868 | 86.0746
|  | 74 | 179.51 | 0.00017951 | 34.572 | 36.234 | 35.179 | 35.3283 | 3532833.3333 | 2865.7371 | 8607456.3868 | 86.0746
|  | 75 | 182.5 | 0.0001825 | 33.87 | 35.397 | 34.497 | 34.588 | 3458800 | 2865.7371 | 8607456.3868 | 86.0746
|  | 76 | 185.49 | 0.00018549 | 33.191 | 34.603 | 33.833 | 33.8757 | 3387566.6667 | 2865.7371 | 8607456.3868 | 86.0746
|  | 77 | 188.48 | 0.00018848 | 32.532 | 33.828 | 33.198 | 33.186 | 3318600 | 2865.7371 | 8607456.3868 | 86.0746
|  | 78 | 191.47 | 0.00019147 | 31.902 | 33.096 | 32.583 | 32.527 | 3252700 | 2856.1527 | 8578668.9073 | 85.7867
|  | 79 | 194.45 | 0.00019445 | 31.291 | 32.399 | 31.991 | 31.8937 | 3189366.6667 | 2856.1527 | 8578668.9073 | 85.7867
|  | 80 | 197.43 | 0.00019743 | 30.714 | 31.787 | 31.386 | 31.2957 | 3129566.6667 | 2846.5683 | 8549881.4277 | 85.4988
|  | 81 | 200.4 | 0.0002004 | 30.161 | 31.195 | 30.799 | 30.7183 | 3071833.3333 | 2846.5683 | 8549881.4277 | 85.4988
|  | 82 | 203.37 | 0.00020337 | 29.622 | 30.613 | 30.236 | 30.157 | 3015700 | 2827.3995 | 8492306.4686 | 84.9231
|  | 83 | 206.32 | 0.00020632 | 29.102 | 30.069 | 29.688 | 29.6197 | 2961966.6667 | 2827.3995 | 8492306.4686 | 84.9231
|  | 84 | 209.27 | 0.00020927 | 28.602 | 29.53 | 29.164 | 29.0987 | 2909866.6667 | 2827.3995 | 8492306.4686 | 84.9231
|  | 85 | 212.22 | 0.00021222 | 28.078 | 29.03 | 28.65 | 28.586 | 2858600 | 2808.2307 | 8434731.5095 | 84.3473
|  | 86 | 215.15 | 0.00021515 | 27.601 | 28.568 | 28.178 | 28.1157 | 2811566.6667 | 2789.0619 | 8377156.5504 | 83.7716
|  | 87 | 218.06 | 0.00021806 | 27.14 | 28.115 | 27.726 | 27.6603 | 2766033.3333 | 2789.0619 | 8377156.5504 | 83.7716
|  | 88 | 220.97 | 0.00022097 | 26.697 | 27.687 | 27.289 | 27.2243 | 2722433.3333 | 2769.893 | 8319581.5913 | 83.1958
|  | 89 | 223.86 | 0.00022386 | 26.269 | 27.264 | 26.861 | 26.798 | 2679800 | 2760.3086 | 8290794.1117 | 82.9079
|  | 90 | 226.74 | 0.00022674 | 25.855 | 26.855 | 26.447 | 26.3857 | 2638566.6667 | 2750.7242 | 8262006.6322 | 82.6201
|  | 91 | 229.61 | 0.00022961 | 25.456 | 26.47 | 26.048 | 25.9913 | 2599133.3333 | 2731.5554 | 8204431.673 | 82.0443
|  | 92 | 232.46 | 0.00023246 | 25.066 | 26.08 | 25.659 | 25.6017 | 2560166.6667 | 2712.3866 | 8146856.7139 | 81.4686
|  | 93 | 235.29 | 0.00023529 | 24.691 | 25.714 | 25.279 | 25.228 | 2522800 | 2693.2178 | 8089281.7548 | 80.8928
|  | 94 | 238.1 | 0.0002381 | 24.33 | 25.343 | 24.918 | 24.8637 | 2486366.6667 | 2683.6334 | 8060494.2753 | 80.6049
|  | 95 | 240.9 | 0.0002409 | 23.979 | 24.992 | 24.563 | 24.5113 | 2451133.3333 | 2664.4646 | 8002919.3162 | 80.0292
|  | 96 | 243.68 | 0.00024368 | 23.647 | 24.65 | 24.216 | 24.171 | 2417100 | 2645.2958 | 7945344.3571 | 79.4534
|  | 97 | 246.44 | 0.00024644 | 23.32 | 24.318 | 23.88 | 23.8393 | 2383933.3333 | 2626.127 | 7887769.3979 | 78.8777
|  | 98 | 249.18 | 0.00024918 | 22.993 | 24.001 | 23.553 | 23.5157 | 2351566.6667 | 2597.3738 | 7801406.9593 | 78.0141
|  | 99 | 251.89 | 0.00025189 | 22.671 | 23.683 | 23.24 | 23.198 | 2319800 | 2587.7894 | 7772619.4797 | 77.7262
|  | 100 | 254.59 | 0.00025459 | 22.363 | 23.375 | 22.933 | 22.8903 | 2289033.3333 | 2559.0361 | 7686257.0411 | 76.8626
|  | 101 | 257.26 | 0.00025726 | 22.069 | 23.077 | 22.634 | 22.5933 | 2259333.3333 | 2539.8673 | 7628682.082 | 76.2868
|  | 102 | 259.91 | 0.00025991 | 21.781 | 22.788 | 22.346 | 22.305 | 2230500 | 2520.6985 | 7571107.1228 | 75.7111
|  | 103 | 262.54 | 0.00026254 | 21.506 | 22.509 | 22.067 | 22.0273 | 2202733.3333 | 2491.9453 | 7484744.6842 | 74.8474
|  | 104 | 265.14 | 0.00026514 | 21.242 | 22.235 | 21.798 | 21.7583 | 2175833.3333 | 2472.7765 | 7427169.7251 | 74.2717
|  | 105 | 267.72 | 0.00026772 | 20.987 | 21.955 | 21.538 | 21.4933 | 2149333.3333 | 2444.0233 | 7340807.2864 | 73.4081
|  | 106 | 270.27 | 0.00027027 | 20.732 | 21.696 | 21.283 | 21.237 | 2123700 | 2424.8545 | 7283232.3273 | 72.8323
|  | 107 | 272.8 | 0.0002728 | 20.491 | 21.436 | 21.043 | 20.99 | 2099000 | 2396.1013 | 7196869.8886 | 71.9687
|  | 108 | 275.3 | 0.0002753 | 20.26 | 21.185 | 20.803 | 20.7493 | 2074933.3333 | 2376.9324 | 7139294.9295 | 71.3929
|  | 109 | 277.78 | 0.00027778 | 20.029 | 20.95 | 20.572 | 20.517 | 2051700 | 2348.1792 | 7052932.4909 | 70.5293
|  | 110 | 280.23 | 0.00028023 | 19.794 | 20.714 | 20.346 | 20.2847 | 2028466.6667 | 2319.426 | 6966570.0522 | 69.6657
|  | 111 | 282.65 | 0.00028265 | 19.568 | 20.492 | 20.125 | 20.0617 | 2006166.6667 | 2290.6728 | 6880207.6135 | 68.8021
|  | 112 | 285.04 | 0.00028504 | 19.351 | 20.271 | 19.908 | 19.8433 | 1984333.3333 | 2261.9196 | 6793845.1749 | 67.9385
|  | 113 | 287.4 | 0.0002874 | 19.14 | 20.064 | 19.701 | 19.635 | 1963500 | 2242.7508 | 6736270.2158 | 67.3627
|  | 114 | 289.74 | 0.00028974 | 18.933 | 19.857 | 19.499 | 19.4297 | 1942966.6667 | 2204.4132 | 6621120.2975 | 66.2112
|  | 115 | 292.04 | 0.00029204 | 18.726 | 19.655 | 19.302 | 19.2277 | 1922766.6667 | 2185.2443 | 6563545.3384 | 65.6355
|  | 116 | 294.32 | 0.00029432 | 18.543 | 19.463 | 19.12 | 19.042 | 1904200 | 2146.9067 | 6448395.4202 | 64.484
|  | 117 | 296.56 | 0.00029656 | 18.37 | 19.275 | 18.932 | 18.859 | 1885900 | 2127.7379 | 6390820.4611 | 63.9082
|  | 118 | 298.78 | 0.00029878 | 18.201 | 19.097 | 18.759 | 18.6857 | 1868566.6667 | 2089.4003 | 6275670.5429 | 62.7567
|  | 119 | 300.96 | 0.00030096 | 18.033 | 18.919 | 18.591 | 18.5143 | 1851433.3333 | 2070.2315 | 6218095.5838 | 62.181
|  | 120 | 303.12 | 0.00030312 | 17.865 | 18.741 | 18.432 | 18.346 | 1834600 | 2031.8939 | 6102945.6656 | 61.0295
|  | 121 | 305.24 | 0.00030524 | 17.706 | 18.572 | 18.269 | 18.1823 | 1818233.3333 | 2003.1406 | 6016583.2269 | 60.1658
|  | 122 | 307.33 | 0.00030733 | 17.552 | 18.409 | 18.105 | 18.022 | 1802200 | 1974.3874 | 5930220.7882 | 59.3022
|  | 123 | 309.39 | 0.00030939 | 17.398 | 18.24 | 17.956 | 17.8647 | 1786466.6667 | 1945.6342 | 5843858.3496 | 58.4386
|  | 124 | 311.42 | 0.00031142 | 17.244 | 18.086 | 17.807 | 17.7123 | 1771233.3333 | 1907.2966 | 5728708.4314 | 57.2871
|  | 125 | 313.41 | 0.00031341 | 17.095 | 17.923 | 17.658 | 17.5587 | 1755866.6667 | 1888.1278 | 5671133.4722 | 56.7113
|  | 126 | 315.38 | 0.00031538 | 16.951 | 17.773 | 17.518 | 17.414 | 1741400 | 1849.7902 | 5555983.554 | 55.5598
|  | 127 | 317.31 | 0.00031731 | 16.806 | 17.619 | 17.379 | 17.268 | 1726800 | 1811.4525 | 5440833.6358 | 54.4083
|  | 128 | 319.2 | 0.0003192 | 16.667 | 17.47 | 17.235 | 17.124 | 1712400 | 1792.2837 | 5383258.6767 | 53.8326
|  | 129 | 321.07 | 0.00032107 | 16.532 | 17.326 | 17.09 | 16.9827 | 1698266.6667 | 1753.9461 | 5268108.7585 | 52.6811
|  | 130 | 322.9 | 0.0003229 | 16.397 | 17.181 | 16.946 | 16.8413 | 1684133.3333 | 1725.1929 | 5181746.3198 | 51.8175
|  | 131 | 324.7 | 0.0003247 | 16.272 | 17.042 | 16.807 | 16.707 | 1670700 | 1686.8553 | 5066596.4016 | 50.666
|  | 132 | 326.46 | 0.00032646 | 16.142 | 16.912 | 16.672 | 16.5753 | 1657533.3333 | 1658.1021 | 4980233.9629 | 49.8023
|  | 133 | 328.19 | 0.00032819 | 16.017 | 16.777 | 16.528 | 16.4407 | 1644066.6667 | 1629.3488 | 4893871.5243 | 48.9387
|  | 134 | 329.89 | 0.00032989 | 15.887 | 16.642 | 16.398 | 16.309 | 1630900 | 1591.0112 | 4778721.6061 | 47.7872
|  | 135 | 331.55 | 0.00033155 | 15.767 | 16.512 | 16.263 | 16.1807 | 1618066.6667 | 1562.258 | 4692359.1674 | 46.9236
|  | 136 | 333.18 | 0.00033318 | 15.642 | 16.383 | 16.138 | 16.0543 | 1605433.3333 | 1533.5048 | 4605996.7287 | 46.06
|  | 137 | 334.78 | 0.00033478 | 15.527 | 16.257 | 16.013 | 15.9323 | 1593233.3333 | 1495.1672 | 4490846.8105 | 44.9085
|  | 138 | 336.34 | 0.00033634 | 15.411 | 16.127 | 15.893 | 15.8103 | 1581033.3333 | 1466.414 | 4404484.3718 | 44.0448
|  | 139 | 337.87 | 0.00033787 | 15.296 | 16.007 | 15.773 | 15.692 | 1569200 | 1428.0763 | 4289334.4536 | 42.8933
|  | 140 | 339.36 | 0.00033936 | 15.185 | 15.887 | 15.653 | 15.575 | 1557500 | 1399.3231 | 4202972.015 | 42.0297
|  | 141 | 340.82 | 0.00034082 | 15.074 | 15.767 | 15.537 | 15.4593 | 1545933.3333 | 1360.9855 | 4087822.0967 | 40.8782
|  | 142 | 342.24 | 0.00034224 | 14.969 | 15.651 | 15.422 | 15.3473 | 1534733.3333 | 1332.2323 | 4001459.6581 | 40.0146
|  | 143 | 343.63 | 0.00034363 | 14.863 | 15.536 | 15.311 | 15.2367 | 1523666.6667 | 1293.8947 | 3886309.7399 | 38.8631
|  | 144 | 344.98 | 0.00034498 | 14.757 | 15.425 | 15.201 | 15.1277 | 1512766.6667 | 1265.1415 | 3799947.3012 | 37.9995
|  | 145 | 346.3 | 0.0003463 | 14.656 | 15.314 | 15.095 | 15.0217 | 1502166.6667 | 1236.3882 | 3713584.8625 | 37.1358
|  | 146 | 347.59 | 0.00034759 | 14.555 | 15.203 | 14.989 | 14.9157 | 1491566.6667 | 1198.0506 | 3598434.9443 | 35.9843
|  | 147 | 348.84 | 0.00034884 | 14.454 | 15.098 | 14.883 | 14.8117 | 1481166.6667 | 1169.2974 | 3512072.5057 | 35.1207
|  | 148 | 350.06 | 0.00035006 | 14.348 | 14.997 | 14.782 | 14.709 | 1470900 | 1130.9598 | 3396922.5874 | 33.9692
|  | 149 | 351.24 | 0.00035124 | 14.247 | 14.891 | 14.682 | 14.6067 | 1460666.6667 | 1092.6222 | 3281772.6692 | 32.8177
|  | 150 | 352.38 | 0.00035238 | 14.151 | 14.79 | 14.585 | 14.5087 | 1450866.6667 | 1063.869 | 3195410.2306 | 31.9541
|  | 151 | 353.49 | 0.00035349 | 14.05 | 14.689 | 14.494 | 14.411 | 1441100 | 1035.1157 | 3109047.7919 | 31.0905
|  | 152 | 354.57 | 0.00035457 | 13.949 | 14.583 | 14.393 | 14.3083 | 1430833.3333 | 996.7781 | 2993897.8737 | 29.939
|  | 153 | 355.61 | 0.00035561 | 13.853 | 14.477 | 14.292 | 14.2073 | 1420733.3333 | 968.0249 | 2907535.435 | 29.0754
|  | 154 | 356.62 | 0.00035662 | 13.747 | 14.366 | 14.191 | 14.1013 | 1410133.3333 | 929.6873 | 2792385.5168 | 27.9239
|  | 155 | 357.59 | 0.00035759 | 13.641 | 14.255 | 14.08 | 13.992 | 1399200 | 900.9341 | 2706023.0781 | 27.0602
|  | 156 | 358.53 | 0.00035853 | 13.53 | 14.14 | 13.98 | 13.8833 | 1388333.3333 | 862.5965 | 2590873.1599 | 25.9087
|  | 157 | 359.43 | 0.00035943 | 13.415 | 14.02 | 13.879 | 13.7713 | 1377133.3333 | 833.8432 | 2504510.7212 | 25.0451
|  | 158 | 360.3 | 0.0003603 | 13.295 | 13.894 | 13.768 | 13.6523 | 1365233.3333 | 795.5056 | 2389360.803 | 23.8936
|  | 159 | 361.13 | 0.00036113 | 13.165 | 13.765 | 13.653 | 13.5277 | 1352766.6667 | 757.168 | 2274210.8848 | 22.7421
|  | 160 | 361.92 | 0.00036192 | 13.03 | 13.63 | 13.532 | 13.3973 | 1339733.3333 | 728.4148 | 2187848.4461 | 21.8785
|  | 161 | 362.68 | 0.00036268 | 12.895 | 13.485 | 13.412 | 13.264 | 1326400 | 699.6616 | 2101486.0075 | 21.0149
|  | 162 | 363.41 | 0.00036341 | 12.746 | 13.331 | 13.287 | 13.1213 | 1312133.3333 | 661.3239 | 1986336.0893 | 19.8634
|  | 163 | 364.1 | 0.0003641 | 12.597 | 13.177 | 13.167 | 12.9803 | 1298033.3333 | 632.5707 | 1899973.6506 | 18.9997
|  | 164 | 364.76 | 0.00036476 | 12.438 | 13.019 | 13.047 | 12.8347 | 1283466.6667 | 594.2331 | 1784823.7324 | 17.8482
|  | 165 | 365.38 | 0.00036538 | 12.275 | 12.85 | 12.922 | 12.6823 | 1268233.3333 | 565.4799 | 1698461.2937 | 16.9846
|  | 166 | 365.97 | 0.00036597 | 12.106 | 12.682 | 12.797 | 12.5283 | 1252833.3333 | 527.1423 | 1583311.3755 | 15.8331
|  | 167 | 366.52 | 0.00036652 | 11.933 | 12.499 | 12.662 | 12.3647 | 1236466.6667 | 488.8047 | 1468161.4573 | 14.6816
|  | 168 | 367.03 | 0.00036703 | 11.755 | 12.316 | 12.523 | 12.198 | 1219800 | 460.0514 | 1381799.0186 | 13.818
|  | 169 | 367.51 | 0.00036751 | 11.572 | 12.128 | 12.383 | 12.0277 | 1202766.6667 | 431.2982 | 1295436.58 | 12.9544
|  | 170 | 367.96 | 0.00036796 | 11.385 | 11.931 | 12.229 | 11.8483 | 1184833.3333 | 392.9606 | 1180286.6617 | 11.8029
|  | 171 | 368.37 | 0.00036837 | 11.187 | 11.729 | 12.066 | 11.6607 | 1166066.6667 | 354.623 | 1065136.7435 | 10.6514
|  | 172 | 368.74 | 0.00036874 | 10.985 | 11.522 | 11.898 | 11.4683 | 1146833.3333 | 325.8698 | 978774.3049 | 9.7877
|  | 173 | 369.08 | 0.00036908 | 10.783 | 11.305 | 11.724 | 11.2707 | 1127066.6667 | 287.5322 | 863624.3866 | 8.6362
|  | 174 | 369.38 | 0.00036938 | 10.577 | 11.098 | 11.547 | 11.074 | 1107400 | 258.7789 | 777261.948 | 7.7726
|  | 175 | 369.65 | 0.00036965 | 10.365 | 10.877 | 11.373 | 10.8717 | 1087166.6667 | 230.0257 | 690899.5093 | 6.909
|  | 176 | 369.89 | 0.00036989 | 10.148 | 10.656 | 11.191 | 10.665 | 1066500 | 182.1037 | 546962.1115 | 5.4696
|  | 177 | 370.08 | 0.00037008 | 9.927 | 10.429 | 10.998 | 10.4513 | 1045133.3333 | 162.9349 | 489387.1524 | 4.8939
|  | 178 | 370.25 | 0.00037025 | 9.701 | 10.198 | 10.787 | 10.2287 | 1022866.6667 | 115.0129 | 345449.7547 | 3.4545
|  | 179 | 370.37 | 0.00037037 | 9.48 | 9.977 | 10.575 | 10.0107 | 1001066.6667 | 86.2596 | 259087.316 | 2.5909
|  | 180 | 370.46 | 0.00037046 | 9.263 | 9.746 | 10.364 | 9.791 | 979100 | 57.5064 | 172724.8773 | 1.7272
|  | 181 | 370.52 | 0.00037052 | 9.037 | 9.515 | 10.147 | 9.5663 | 956633.3333 | 19.1688 | 57574.9591 | 0.57575
|  | 182 | 370.54 | 0.00037054 | 8.811 | 9.284 | 9.936 | 9.3437 | 934366.6667 | -19.1688 | -57574.9591 | -0.57575
|  | 183 | 370.52 | 0.00037052 | 8.585 | 9.053 | 9.719 | 9.119 | 911900 | -47.922 | -143937.3978 | -1.4394
|  | 184 | 370.47 | 0.00037047 | 8.364 | 8.822 | 9.479 | 8.8883 | 888833.3333 | -76.6752 | -230299.8364 | -2.303
|  | 185 | 370.39 | 0.00037039 | 8.138 | 8.586 | 9.243 | 8.6557 | 865566.6667 | -124.5973 | -374237.2342 | -3.7424
|  | 186 | 370.26 | 0.00037026 | 7.916 | 8.355 | 9.003 | 8.4247 | 842466.6667 | -143.7661 | -431812.1933 | -4.3181
|  | 187 | 370.11 | 0.00037011 | 7.695 | 8.129 | 8.772 | 8.1987 | 819866.6667 | -191.6881 | -575749.5911 | -5.7575
|  | 188 | 369.91 | 0.00036991 | 7.469 | 7.903 | 8.541 | 7.971 | 797100 | -220.4413 | -662112.0298 | -6.6211
|  | 189 | 369.68 | 0.00036968 | 7.248 | 7.677 | 8.296 | 7.7403 | 774033.3333 | -258.7789 | -777261.948 | -7.7726
|  | 190 | 369.41 | 0.00036941 | 7.026 | 7.455 | 8.046 | 7.509 | 750900 | -287.5322 | -863624.3866 | -8.6362
|  | 191 | 369.11 | 0.00036911 | 6.815 | 7.239 | 7.801 | 7.285 | 728500 | -325.8698 | -978774.3049 | -9.7877
|  | 192 | 368.77 | 0.00036877 | 6.613 | 7.041 | 7.556 | 7.07 | 707000 | -354.623 | -1065136.7435 | -10.6514
|  | 193 | 368.4 | 0.0003684 | 6.42 | 6.844 | 7.32 | 6.8613 | 686133.3333 | -392.9606 | -1180286.6617 | -11.8029
|  | 194 | 367.99 | 0.00036799 | 6.237 | 6.661 | 7.099 | 6.6657 | 666566.6667 | -431.2982 | -1295436.58 | -12.9544
|  | 195 | 367.54 | 0.00036754 | 6.064 | 6.483 | 6.873 | 6.4733 | 647333.3333 | -460.0514 | -1381799.0186 | -13.818
|  | 196 | 367.06 | 0.00036706 | 5.905 | 6.324 | 6.661 | 6.2967 | 629666.6667 | -498.3891 | -1496948.9368 | -14.9695
|  | 197 | 366.54 | 0.00036654 | 5.756 | 6.175 | 6.464 | 6.1317 | 613166.6667 | -536.7267 | -1612098.8551 | -16.121
|  | 198 | 365.98 | 0.00036598 | 5.622 | 6.04 | 6.291 | 5.9843 | 598433.3333 | -565.4799 | -1698461.2937 | -16.9846
|  | 199 | 365.39 | 0.00036539 | 5.501 | 5.915 | 6.128 | 5.848 | 584800 | -603.8175 | -1813611.2119 | -18.1361
|  | 200 | 364.76 | 0.00036476 | 5.371 | 5.809 | 5.998 | 5.726 | 572600 | -642.1551 | -1928761.1302 | -19.2876
|  | 201 | 364.09 | 0.00036409 | 5.27 | 5.718 | 5.878 | 5.622 | 562200 | -670.9084 | -2015123.5688 | -20.1512
|  | 202 | 363.39 | 0.00036339 | 5.189 | 5.631 | 5.777 | 5.5323 | 553233.3333 | -709.246 | -2130273.487 | -21.3027
|  | 203 | 362.65 | 0.00036265 | 5.102 | 5.55 | 5.69 | 5.4473 | 544733.3333 | -747.5836 | -2245423.4053 | -22.4542
|  | 204 | 361.87 | 0.00036187 | 5.025 | 5.482 | 5.603 | 5.37 | 537000 | -776.3368 | -2331785.8439 | -23.3179
|  | 205 | 361.06 | 0.00036106 | 4.972 | 5.424 | 5.541 | 5.3123 | 531233.3333 | -814.6744 | -2446935.7621 | -24.4694
|  | 206 | 360.21 | 0.00036021 | 4.929 | 5.381 | 5.493 | 5.2677 | 526766.6667 | -853.012 | -2562085.6804 | -25.6209
|  | 207 | 359.32 | 0.00035932 | 4.881 | 5.323 | 5.454 | 5.2193 | 521933.3333 | -881.7653 | -2648448.119 | -26.4845
|  | 208 | 358.4 | 0.0003584 | 4.837 | 5.28 | 5.411 | 5.176 | 517600 | -920.1029 | -2763598.0372 | -27.636
|  | 209 | 357.44 | 0.00035744 | 4.809 | 5.251 | 5.373 | 5.1443 | 514433.3333 | -958.4405 | -2878747.9555 | -28.7875
|  | 210 | 356.44 | 0.00035644 | 4.78 | 5.213 | 5.339 | 5.1107 | 511066.6667 | -996.7781 | -2993897.8737 | -29.939
|  | 211 | 355.4 | 0.0003554 | 4.751 | 5.179 | 5.31 | 5.08 | 508000 | -1025.5313 | -3080260.3123 | -30.8026
|  | 212 | 354.33 | 0.00035433 | 4.712 | 5.145 | 5.281 | 5.046 | 504600 | -1063.869 | -3195410.2306 | -31.9541
|  | 213 | 353.22 | 0.00035322 | 4.683 | 5.112 | 5.252 | 5.0157 | 501566.6667 | -1102.2066 | -3310560.1488 | -33.1056
|  | 214 | 352.07 | 0.00035207 | 4.655 | 5.073 | 5.219 | 4.9823 | 498233.3333 | -1130.9598 | -3396922.5874 | -33.9692
|  | 215 | 350.89 | 0.00035089 | 4.616 | 5.025 | 5.185 | 4.942 | 494200 | -1169.2974 | -3512072.5057 | -35.1207
|  | 216 | 349.67 | 0.00034967 | 4.573 | 4.987 | 5.156 | 4.9053 | 490533.3333 | -1207.635 | -3627222.4239 | -36.2722
|  | 217 | 348.41 | 0.00034841 | 4.534 | 4.943 | 5.123 | 4.8667 | 486666.6667 | -1245.9727 | -3742372.3421 | -37.4237
|  | 218 | 347.11 | 0.00034711 | 4.496 | 4.89 | 5.084 | 4.8233 | 482333.3333 | -1274.7259 | -3828734.7808 | -38.2873
|  | 219 | 345.78 | 0.00034578 | 4.448 | 4.837 | 5.041 | 4.7753 | 477533.3333 | -1313.0635 | -3943884.699 | -39.4388
|  | 220 | 344.41 | 0.00034441 | 4.39 | 4.784 | 4.998 | 4.724 | 472400 | -1351.4011 | -4059034.6172 | -40.5903
|  | 221 | 343 | 0.000343 | 4.342 | 4.736 | 4.945 | 4.6743 | 467433.3333 | -1389.7387 | -4174184.5354 | -41.7418
|  | 222 | 341.55 | 0.00034155 | 4.289 | 4.679 | 4.897 | 4.6217 | 462166.6667 | -1418.4919 | -4260546.9741 | -42.6055
|  | 223 | 340.07 | 0.00034007 | 4.241 | 4.626 | 4.844 | 4.5703 | 457033.3333 | -1456.8296 | -4375696.8923 | -43.757
|  | 224 | 338.55 | 0.00033855 | 4.183 | 4.573 | 4.796 | 4.5173 | 451733.3333 | -1495.1672 | -4490846.8105 | -44.9085
|  | 225 | 336.99 | 0.00033699 | 4.13 | 4.529 | 4.738 | 4.4657 | 446566.6667 | -1533.5048 | -4605996.7287 | -46.06
|  | 226 | 335.39 | 0.00033539 | 4.082 | 4.481 | 4.68 | 4.4143 | 441433.3333 | -1562.258 | -4692359.1674 | -46.9236
|  | 227 | 333.76 | 0.00033376 | 4.034 | 4.433 | 4.627 | 4.3647 | 436466.6667 | -1600.5956 | -4807509.0856 | -48.0751
|  | 228 | 332.09 | 0.00033209 | 3.976 | 4.39 | 4.574 | 4.3133 | 431333.3333 | -1638.9333 | -4922659.0038 | -49.2266
|  | 229 | 330.38 | 0.00033038 | 3.933 | 4.351 | 4.522 | 4.2687 | 426866.6667 | -1667.6865 | -5009021.4425 | -50.0902
|  | 230 | 328.64 | 0.00032864 | 3.89 | 4.308 | 4.473 | 4.2237 | 422366.6667 | -1706.0241 | -5124171.3607 | -51.2417
|  | 231 | 326.86 | 0.00032686 | 3.846 | 4.269 | 4.43 | 4.1817 | 418166.6667 | -1744.3617 | -5239321.2789 | -52.3932
|  | 232 | 325.04 | 0.00032504 | 3.803 | 4.236 | 4.387 | 4.142 | 414200 | -1773.1149 | -5325683.7176 | -53.2568
|  | 233 | 323.19 | 0.00032319 | 3.769 | 4.202 | 4.348 | 4.1063 | 410633.3333 | -1811.4525 | -5440833.6358 | -54.4083
|  | 234 | 321.3 | 0.0003213 | 3.741 | 4.164 | 4.31 | 4.0717 | 407166.6667 | -1840.2058 | -5527196.0745 | -55.272
|  | 235 | 319.38 | 0.00031938 | 3.707 | 4.13 | 4.276 | 4.0377 | 403766.6667 | -1878.5434 | -5642345.9927 | -56.4235
|  | 236 | 317.42 | 0.00031742 | 3.673 | 4.101 | 4.243 | 4.0057 | 400566.6667 | -1916.881 | -5757495.9109 | -57.575
|  | 237 | 315.42 | 0.00031542 | 3.649 | 4.077 | 4.209 | 3.9783 | 397833.3333 | -1945.6342 | -5843858.3496 | -58.4386
|  | 238 | 313.39 | 0.00031339 | 3.625 | 4.043 | 4.185 | 3.951 | 395100 | -1983.9718 | -5959008.2678 | -59.5901
|  | 239 | 311.32 | 0.00031132 | 3.596 | 4.01 | 4.156 | 3.9207 | 392066.6667 | -2022.3095 | -6074158.186 | -60.7416
|  | 240 | 309.21 | 0.00030921 | 3.548 | 3.986 | 4.132 | 3.8887 | 388866.6667 | -2041.4783 | -6131733.1451 | -61.3173
|  | 241 | 307.08 | 0.00030708 | 3.548 | 3.966 | 4.089 | 3.8677 | 386766.6667 | -2089.4003 | -6275670.5429 | -62.7567
|  | 242 | 304.9 | 0.0003049 | 3.519 | 3.928 | 4.07 | 3.839 | 383900 | -2108.5691 | -6333245.502 | -63.3325
|  | 243 | 302.7 | 0.0003027 | 3.49 | 3.894 | 4.046 | 3.81 | 381000 | -2146.9067 | -6448395.4202 | -64.484
|  | 244 | 300.46 | 0.00030046 | 3.457 | 3.865 | 4.017 | 3.7797 | 377966.6667 | -2185.2443 | -6563545.3384 | -65.6355
|  | 245 | 298.18 | 0.00029818 | 3.433 | 3.841 | 3.988 | 3.754 | 375400 | -2213.9976 | -6649907.7771 | -66.4991
|  | 246 | 295.87 | 0.00029587 | 3.404 | 3.807 | 3.964 | 3.725 | 372500 | -2242.7508 | -6736270.2158 | -67.3627
|  | 247 | 293.53 | 0.00029353 | 3.38 | 3.783 | 3.935 | 3.6993 | 369933.3333 | -2271.504 | -6822632.6544 | -68.2263
|  | 248 | 291.16 | 0.00029116 | 3.346 | 3.75 | 3.906 | 3.6673 | 366733.3333 | -2300.2572 | -6908995.0931 | -69.09
|  | 249 | 288.76 | 0.00028876 | 3.317 | 3.721 | 3.877 | 3.6383 | 363833.3333 | -2338.5948 | -7024145.0113 | -70.2415
|  | 250 | 286.32 | 0.00028632 | 3.288 | 3.697 | 3.848 | 3.611 | 361100 | -2367.348 | -7110507.45 | -71.1051
|  | 251 | 283.85 | 0.00028385 | 3.25 | 3.673 | 3.824 | 3.5823 | 358233.3333 | -2396.1012 | -7196869.8886 | -71.9687
|  | 252 | 281.35 | 0.00028135 | 3.226 | 3.649 | 3.791 | 3.5553 | 355533.3333 | -2424.8545 | -7283232.3273 | -72.8323
|  | 253 | 278.82 | 0.00027882 | 3.197 | 3.62 | 3.762 | 3.5263 | 352633.3333 | -2444.0233 | -7340807.2864 | -73.4081
|  | 254 | 276.27 | 0.00027627 | 3.163 | 3.591 | 3.738 | 3.4973 | 349733.3333 | -2482.3609 | -7455957.2046 | -74.5596
|  | 255 | 273.68 | 0.00027368 | 3.134 | 3.567 | 3.709 | 3.47 | 347000 | -2511.1141 | -7542319.6433 | -75.4232
|  | 256 | 271.06 | 0.00027106 | 3.106 | 3.538 | 3.675 | 3.4397 | 343966.6667 | -2530.2829 | -7599894.6024 | -75.9989
|  | 257 | 268.42 | 0.00026842 | 3.072 | 3.514 | 3.646 | 3.4107 | 341066.6667 | -2559.0361 | -7686257.0411 | -76.8626
|  | 258 | 265.75 | 0.00026575 | 3.048 | 3.49 | 3.622 | 3.3867 | 338666.6667 | -2587.7893 | -7772619.4797 | -77.7262
|  | 259 | 263.05 | 0.00026305 | 3.024 | 3.466 | 3.598 | 3.3627 | 336266.6667 | -2606.9582 | -7830194.4388 | -78.3019
|  | 260 | 260.33 | 0.00026033 | 3.005 | 3.447 | 3.574 | 3.342 | 334200 | -2635.7114 | -7916556.8775 | -79.1656
|  | 261 | 257.58 | 0.00025758 | 2.985 | 3.422 | 3.55 | 3.319 | 331900 | -2654.8802 | -7974131.8366 | -79.7413
|  | 262 | 254.81 | 0.00025481 | 2.961 | 3.403 | 3.526 | 3.2967 | 329666.6667 | -2683.6334 | -8060494.2753 | -80.6049
|  | 263 | 252.01 | 0.00025201 | 2.942 | 3.384 | 3.507 | 3.2777 | 327766.6667 | -2702.8022 | -8118069.2344 | -81.1807
|  | 264 | 249.19 | 0.00024919 | 2.923 | 3.365 | 3.483 | 3.257 | 325700 | -2721.971 | -8175644.1935 | -81.7564
|  | 265 | 246.35 | 0.00024635 | 2.904 | 3.345 | 3.469 | 3.2393 | 323933.3333 | -2750.7242 | -8262006.6322 | -82.6201
|  | 266 | 243.48 | 0.00024348 | 2.889 | 3.331 | 3.445 | 3.2217 | 322166.6667 | -2760.3086 | -8290794.1117 | -82.9079
|  | 267 | 240.6 | 0.0002406 | 2.875 | 3.312 | 3.425 | 3.204 | 320400 | -2779.4775 | -8348369.0708 | -83.4837
|  | 268 | 237.7 | 0.0002377 | 2.855 | 3.297 | 3.406 | 3.186 | 318600 | -2808.2307 | -8434731.5095 | -84.3473
|  | 269 | 234.77 | 0.00023477 | 2.841 | 3.278 | 3.387 | 3.1687 | 316866.6667 | -2817.8151 | -8463518.989 | -84.6352
|  | 270 | 231.83 | 0.00023183 | 2.827 | 3.264 | 3.363 | 3.1513 | 315133.3333 | -2827.3995 | -8492306.4686 | -84.9231
|  | 271 | 228.88 | 0.00022888 | 2.807 | 3.244 | 3.344 | 3.1317 | 313166.6667 | -2856.1527 | -8578668.9073 | -85.7867
|  | 272 | 225.9 | 0.0002259 | 2.793 | 3.23 | 3.324 | 3.1157 | 311566.6667 | -2865.7371 | -8607456.3868 | -86.0746
|  | 273 | 222.91 | 0.00022291 | 2.778 | 3.216 | 3.305 | 3.0997 | 309966.6667 | -2875.3215 | -8636243.8664 | -86.3624
|  | 274 | 219.91 | 0.00021991 | 2.759 | 3.196 | 3.286 | 3.0803 | 308033.3333 | -2884.9059 | -8665031.3459 | -86.6503
|  | 275 | 216.9 | 0.0002169 | 2.74 | 3.177 | 3.262 | 3.0597 | 305966.6667 | -2904.0747 | -8722606.305 | -87.2261
|  | 276 | 213.87 | 0.00021387 | 2.726 | 3.163 | 3.243 | 3.044 | 304400 | -2913.6591 | -8751393.7846 | -87.5139
|  | 277 | 210.83 | 0.00021083 | 2.706 | 3.143 | 3.223 | 3.024 | 302400 | -2923.2435 | -8780181.2641 | -87.8018
|  | 278 | 207.78 | 0.00020778 | 2.692 | 3.124 | 3.204 | 3.0067 | 300666.6667 | -2932.8279 | -8808968.7437 | -88.0897
|  | 279 | 204.72 | 0.00020472 | 2.677 | 3.11 | 3.185 | 2.9907 | 299066.6667 | -2932.8279 | -8808968.7437 | -88.0897
|  | 280 | 201.66 | 0.00020166 | 2.663 | 3.09 | 3.166 | 2.973 | 297300 | -2942.4123 | -8837756.2232 | -88.3776
|  | 281 | 198.59 | 0.00019859 | 2.649 | 3.076 | 3.146 | 2.957 | 295700 | -2951.9967 | -8866543.7028 | -88.6654
|  | 282 | 195.51 | 0.00019551 | 2.634 | 3.062 | 3.127 | 2.941 | 294100 | -2951.9967 | -8866543.7028 | -88.6654
|  | 283 | 192.43 | 0.00019243 | 2.62 | 3.047 | 3.108 | 2.925 | 292500 | -2961.5811 | -8895331.1824 | -88.9533
|  | 284 | 189.34 | 0.00018934 | 2.605 | 3.028 | 3.093 | 2.9087 | 290866.6667 | -2951.9967 | -8866543.7028 | -88.6654
|  | 285 | 186.26 | 0.00018626 | 2.591 | 3.013 | 3.074 | 2.8927 | 289266.6667 | -2961.5811 | -8895331.1824 | -88.9533
|  | 286 | 183.17 | 0.00018317 | 2.576 | 2.994 | 3.06 | 2.8767 | 287666.6667 | -2961.5811 | -8895331.1824 | -88.9533
|  | 287 | 180.08 | 0.00018008 | 2.562 | 2.98 | 3.045 | 2.8623 | 286233.3333 | -2951.9967 | -8866543.7028 | -88.6654
|  | 288 | 177 | 0.000177 | 2.548 | 2.965 | 3.031 | 2.848 | 284800 | -2951.9967 | -8866543.7028 | -88.6654
|  | 289 | 173.92 | 0.00017392 | 2.533 | 2.951 | 3.017 | 2.8337 | 283366.6667 | -2951.9967 | -8866543.7028 | -88.6654
|  | 290 | 170.84 | 0.00017084 | 2.523 | 2.936 | 3.002 | 2.8203 | 282033.3333 | -2942.4123 | -8837756.2232 | -88.3776
|  | 291 | 167.77 | 0.00016777 | 2.509 | 2.922 | 2.988 | 2.8063 | 280633.3333 | -2942.4123 | -8837756.2232 | -88.3776
|  | 292 | 164.7 | 0.0001647 | 2.49 | 2.908 | 2.973 | 2.7903 | 279033.3333 | -2932.8279 | -8808968.7437 | -88.0897
|  | 293 | 161.64 | 0.00016164 | 2.475 | 2.893 | 2.959 | 2.7757 | 277566.6667 | -2913.6591 | -8751393.7846 | -87.5139
|  | 294 | 158.6 | 0.0001586 | 2.461 | 2.879 | 2.944 | 2.7613 | 276133.3333 | -2913.6591 | -8751393.7846 | -87.5139
|  | 295 | 155.56 | 0.00015556 | 2.451 | 2.864 | 2.93 | 2.7483 | 274833.3333 | -2904.0747 | -8722606.305 | -87.2261
|  | 296 | 152.53 | 0.00015253 | 2.437 | 2.845 | 2.916 | 2.7327 | 273266.6667 | -2884.9059 | -8665031.3459 | -86.6503
|  | 297 | 149.52 | 0.00014952 | 2.422 | 2.831 | 2.896 | 2.7163 | 271633.3333 | -2875.3215 | -8636243.8664 | -86.3624
|  | 298 | 146.52 | 0.00014652 | 2.403 | 2.816 | 2.882 | 2.7003 | 270033.3333 | -2856.1527 | -8578668.9073 | -85.7867
|  | 299 | 143.54 | 0.00014354 | 2.389 | 2.802 | 2.863 | 2.6847 | 268466.6667 | -2836.9839 | -8521093.9481 | -85.2109
|  | 300 | 140.58 | 0.00014058 | 2.374 | 2.792 | 2.848 | 2.6713 | 267133.3333 | -2827.3995 | -8492306.4686 | -84.9231
|  | 301 | 137.63 | 0.00013763 | 2.355 | 2.778 | 2.829 | 2.654 | 265400 | -2808.2307 | -8434731.5095 | -84.3473
|  | 302 | 134.7 | 0.0001347 | 2.341 | 2.763 | 2.81 | 2.638 | 263800 | -2779.4774 | -8348369.0708 | -83.4837
|  | 303 | 131.8 | 0.0001318 | 2.326 | 2.744 | 2.795 | 2.6217 | 262166.6667 | -2769.893 | -8319581.5913 | -83.1958
|  | 304 | 128.91 | 0.00012891 | 2.307 | 2.729 | 2.781 | 2.6057 | 260566.6667 | -2741.1398 | -8233219.1526 | -82.3322
|  | 305 | 126.05 | 0.00012605 | 2.293 | 2.715 | 2.762 | 2.59 | 259000 | -2712.3866 | -8146856.7139 | -81.4686
|  | 306 | 123.22 | 0.00012322 | 2.273 | 2.701 | 2.742 | 2.572 | 257200 | -2693.2178 | -8089281.7548 | -80.8928
|  | 307 | 120.41 | 0.00012041 | 2.254 | 2.686 | 2.723 | 2.5543 | 255433.3333 | -2664.4646 | -8002919.3162 | -80.0292
|  | 308 | 117.63 | 0.00011763 | 2.235 | 2.667 | 2.704 | 2.5353 | 253533.3333 | -2635.7114 | -7916556.8775 | -79.1656
|  | 309 | 114.88 | 0.00011488 | 2.216 | 2.652 | 2.69 | 2.5193 | 251933.3333 | -2606.9582 | -7830194.4388 | -78.3019
|  | 310 | 112.16 | 0.00011216 | 2.196 | 2.638 | 2.67 | 2.5013 | 250133.3333 | -2587.7894 | -7772619.4797 | -77.7262
|  | 311 | 109.46 | 0.00010946 | 2.177 | 2.619 | 2.651 | 2.4823 | 248233.3333 | -2539.8673 | -7628682.082 | -76.2868
|  | 312 | 106.81 | 0.00010681 | 2.158 | 2.604 | 2.632 | 2.4647 | 246466.6667 | -2520.6985 | -7571107.1228 | -75.7111
|  | 313 | 104.18 | 0.00010418 | 2.139 | 2.59 | 2.617 | 2.4487 | 244866.6667 | -2482.3609 | -7455957.2046 | -74.5596
|  | 314 | 101.59 | 0.00010159 | 2.115 | 2.571 | 2.598 | 2.428 | 242800 | -2444.0233 | -7340807.2864 | -73.4081
|  | 315 | 99.04 | 9.904e-05 | 2.095 | 2.551 | 2.579 | 2.4083 | 240833.3333 | -2415.2701 | -7254444.8477 | -72.5444
|  | 316 | 96.52 | 9.652e-05 | 2.076 | 2.537 | 2.56 | 2.391 | 239100 | -2376.9324 | -7139294.9295 | -71.3929
|  | 317 | 94.04 | 9.404e-05 | 2.057 | 2.523 | 2.541 | 2.3737 | 237366.6667 | -2338.5948 | -7024145.0113 | -70.2415
|  | 318 | 91.6 | 9.16e-05 | 2.038 | 2.503 | 2.521 | 2.354 | 235400 | -2300.2572 | -6908995.0931 | -69.09
|  | 319 | 89.2 | 8.92e-05 | 2.014 | 2.489 | 2.502 | 2.335 | 233500 | -2252.3352 | -6765057.6953 | -67.6506
|  | 320 | 86.85 | 8.685e-05 | 1.999 | 2.47 | 2.483 | 2.3173 | 231733.3333 | -2213.9976 | -6649907.7771 | -66.4991
|  | 321 | 84.54 | 8.454e-05 | 1.98 | 2.455 | 2.464 | 2.2997 | 229966.6667 | -2175.6599 | -6534757.8589 | -65.3476
|  | 322 | 82.27 | 8.227e-05 | 1.961 | 2.441 | 2.444 | 2.282 | 228200 | -2137.3223 | -6419607.9407 | -64.1961
|  | 323 | 80.04 | 8.004e-05 | 1.941 | 2.421 | 2.425 | 2.2623 | 226233.3333 | -2079.8159 | -6246883.0633 | -62.4688
|  | 324 | 77.87 | 7.787e-05 | 1.922 | 2.402 | 2.406 | 2.2433 | 224333.3333 | -2041.4783 | -6131733.1451 | -61.3173
|  | 325 | 75.74 | 7.574e-05 | 1.908 | 2.388 | 2.382 | 2.226 | 222600 | -2003.1406 | -6016583.2269 | -60.1658
|  | 326 | 73.65 | 7.365e-05 | 1.888 | 2.369 | 2.363 | 2.2067 | 220666.6667 | -1945.6342 | -5843858.3496 | -58.4386
|  | 327 | 71.62 | 7.162e-05 | 1.869 | 2.354 | 2.343 | 2.1887 | 218866.6667 | -1897.7122 | -5699920.9518 | -56.9992
|  | 328 | 69.64 | 6.964e-05 | 1.855 | 2.335 | 2.324 | 2.1713 | 217133.3333 | -1849.7902 | -5555983.554 | -55.5598
|  | 329 | 67.71 | 6.771e-05 | 1.84 | 2.32 | 2.305 | 2.155 | 215500 | -1801.8681 | -5412046.1563 | -54.1205
|  | 330 | 65.83 | 6.583e-05 | 1.821 | 2.301 | 2.291 | 2.1377 | 213766.6667 | -1753.9461 | -5268108.7585 | -52.6811
|  | 331 | 64 | 6.4e-05 | 1.807 | 2.282 | 2.271 | 2.12 | 212000 | -1696.4397 | -5095383.8812 | -50.9538
|  | 332 | 62.23 | 6.223e-05 | 1.787 | 2.263 | 2.252 | 2.1007 | 210066.6667 | -1648.5177 | -4951446.4834 | -49.5145
|  | 333 | 60.51 | 6.051e-05 | 1.773 | 2.243 | 2.233 | 2.083 | 208300 | -1591.0112 | -4778721.6061 | -47.7872
|  | 334 | 58.85 | 5.885e-05 | 1.754 | 2.219 | 2.209 | 2.0607 | 206066.6667 | -1543.0892 | -4634784.2083 | -46.3478
|  | 335 | 57.24 | 5.724e-05 | 1.735 | 2.2 | 2.19 | 2.0417 | 204166.6667 | -1475.9984 | -4433271.8514 | -44.3327
|  | 336 | 55.7 | 5.57e-05 | 1.715 | 2.181 | 2.17 | 2.022 | 202200 | -1437.6607 | -4318121.9332 | -43.1812
|  | 337 | 54.2 | 5.42e-05 | 1.701 | 2.162 | 2.151 | 2.0047 | 200466.6667 | -1370.5699 | -4116609.5763 | -41.1661
|  | 338 | 52.77 | 5.277e-05 | 1.682 | 2.142 | 2.132 | 1.9853 | 198533.3333 | -1313.0635 | -3943884.699 | -39.4388
|  | 339 | 51.4 | 5.14e-05 | 1.658 | 2.123 | 2.113 | 1.9647 | 196466.6667 | -1265.1415 | -3799947.3012 | -37.9995
|  | 340 | 50.08 | 5.008e-05 | 1.643 | 2.099 | 2.093 | 1.945 | 194500 | -1198.0506 | -3598434.9443 | -35.9843
|  | 341 | 48.83 | 4.883e-05 | 1.624 | 2.08 | 2.074 | 1.926 | 192600 | -1140.5442 | -3425710.067 | -34.2571
|  | 342 | 47.64 | 4.764e-05 | 1.605 | 2.065 | 2.055 | 1.9083 | 190833.3333 | -1092.6222 | -3281772.6692 | -32.8177
|  | 343 | 46.5 | 4.65e-05 | 1.585 | 2.046 | 2.04 | 1.8903 | 189033.3333 | -1015.9469 | -3051472.8328 | -30.5147
|  | 344 | 45.44 | 4.544e-05 | 1.571 | 2.032 | 2.026 | 1.8763 | 187633.3333 | -968.0249 | -2907535.435 | -29.0754
|  | 345 | 44.43 | 4.443e-05 | 1.552 | 2.012 | 2.007 | 1.857 | 185700 | -910.5185 | -2734810.5577 | -27.3481
|  | 346 | 43.48 | 4.348e-05 | 1.537 | 1.998 | 1.992 | 1.8423 | 184233.3333 | -843.4276 | -2533298.2008 | -25.333
|  | 347 | 42.6 | 4.26e-05 | 1.523 | 1.988 | 1.983 | 1.8313 | 183133.3333 | -776.3368 | -2331785.8439 | -23.3179
|  | 348 | 41.79 | 4.179e-05 | 1.508 | 1.979 | 1.968 | 1.8183 | 181833.3333 | -728.4148 | -2187848.4461 | -21.8785
|  | 349 | 41.03 | 4.103e-05 | 1.504 | 1.969 | 1.954 | 1.809 | 180900 | -661.3239 | -1986336.0893 | -19.8634
|  | 350 | 40.34 | 4.034e-05 | 1.499 | 1.959 | 1.949 | 1.8023 | 180233.3333 | -594.2331 | -1784823.7324 | -17.8482
|  | 351 | 39.72 | 3.972e-05 | 1.499 | 1.959 | 1.944 | 1.8007 | 180066.6667 | -536.7267 | -1612098.8551 | -16.121
|  | 352 | 39.16 | 3.916e-05 | 1.499 | 1.959 | 1.94 | 1.7993 | 179933.3333 | -469.6358 | -1410586.4982 | -14.1059
|  | 353 | 38.67 | 3.867e-05 | 1.504 | 1.959 | 1.944 | 1.8023 | 180233.3333 | -412.1294 | -1237861.6208 | -12.3786
|  | 354 | 38.24 | 3.824e-05 | 1.513 | 1.964 | 1.949 | 1.8087 | 180866.6667 | -345.0386 | -1036349.264 | -10.3635
|  | 355 | 37.88 | 3.788e-05 | 1.523 | 1.969 | 1.959 | 1.817 | 181700 | -287.5322 | -863624.3866 | -8.6362
|  | 356 | 37.58 | 3.758e-05 | 1.537 | 1.988 | 1.973 | 1.8327 | 183266.6667 | -220.4413 | -662112.0298 | -6.6211
|  | 357 | 37.35 | 3.735e-05 | 1.561 | 2.008 | 1.992 | 1.8537 | 185366.6667 | -153.3505 | -460599.6729 | -4.606
|  | 358 | 37.19 | 3.719e-05 | 1.585 | 2.027 | 2.012 | 1.8747 | 187466.6667 | -95.844 | -287874.7955 | -2.8787
|  | 359 | 37.09 | 3.709e-05 | 1.614 | 2.061 | 2.04 | 1.905 | 190500 | -38.3376 | -115149.9182 | -1.1515
|  | 360 | 37.05 | 3.705e-05 |  |  |  | 0 | 0 | -35510.2205 | -106657611.7496 | -1066.5761

## RPM3500
Crank Angle | V_ABS | CYLPR1 | CYLPR2 | CYLPR3
deg | cm3 | bar | bar | bar
-360 | 37.05 | 1.746 | 2.187 | 2.164
-359 | 37.09 | 1.77 | 2.221 | 2.193
-358 | 37.19 | 1.799 | 2.259 | 2.227
-357 | 37.35 | 1.838 | 2.303 | 2.26
-356 | 37.58 | 1.876 | 2.351 | 2.304
-355 | 37.88 | 1.919 | 2.394 | 2.352
-354 | 38.24 | 1.963 | 2.447 | 2.4
-353 | 38.66 | 2.011 | 2.5 | 2.448
-352 | 39.15 | 2.059 | 2.558 | 2.501
-351 | 39.71 | 2.112 | 2.625 | 2.549
-350 | 40.33 | 2.16 | 2.692 | 2.597
-349 | 41.01 | 2.208 | 2.75 | 2.645
-348 | 41.76 | 2.246 | 2.794 | 2.683
-347 | 42.57 | 2.29 | 2.837 | 2.717
-346 | 43.44 | 2.323 | 2.866 | 2.751
-345 | 44.38 | 2.357 | 2.89 | 2.775
-344 | 45.38 | 2.386 | 2.914 | 2.799
-343 | 46.44 | 2.41 | 2.923 | 2.813
-342 | 47.55 | 2.429 | 2.933 | 2.823
-341 | 48.73 | 2.444 | 2.938 | 2.828
-340 | 49.97 | 2.453 | 2.938 | 2.832
-339 | 51.27 | 2.458 | 2.933 | 2.837
-338 | 52.62 | 2.463 | 2.923 | 2.837
-337 | 54.03 | 2.463 | 2.914 | 2.837
-336 | 55.5 | 2.458 | 2.895 | 2.828
-335 | 57.03 | 2.453 | 2.875 | 2.818
-334 | 58.61 | 2.444 | 2.856 | 2.808
-333 | 60.24 | 2.429 | 2.832 | 2.794
-332 | 61.93 | 2.415 | 2.813 | 2.78
-331 | 63.67 | 2.396 | 2.784 | 2.76
-330 | 65.46 | 2.376 | 2.76 | 2.741
-329 | 67.31 | 2.362 | 2.741 | 2.722
-328 | 69.2 | 2.338 | 2.717 | 2.707
-327 | 71.14 | 2.314 | 2.697 | 2.683
-326 | 73.13 | 2.295 | 2.678 | 2.664
-325 | 75.17 | 2.271 | 2.664 | 2.645
-324 | 77.26 | 2.246 | 2.649 | 2.626
-323 | 79.38 | 2.232 | 2.64 | 2.611
-322 | 81.56 | 2.213 | 2.625 | 2.597
-321 | 83.77 | 2.194 | 2.615 | 2.582
-320 | 86.03 | 2.174 | 2.611 | 2.568
-319 | 88.33 | 2.16 | 2.601 | 2.554
-318 | 90.67 | 2.15 | 2.596 | 2.539
-317 | 93.05 | 2.131 | 2.591 | 2.53
-316 | 95.46 | 2.121 | 2.587 | 2.52
-315 | 97.91 | 2.112 | 2.587 | 2.51
-314 | 100.4 | 2.097 | 2.582 | 2.501
-313 | 102.92 | 2.088 | 2.582 | 2.491
-312 | 105.48 | 2.083 | 2.577 | 2.491
-311 | 108.06 | 2.078 | 2.577 | 2.491
-310 | 110.68 | 2.073 | 2.577 | 2.486
-309 | 113.32 | 2.064 | 2.577 | 2.481
-308 | 116 | 2.059 | 2.577 | 2.472
-307 | 118.7 | 2.054 | 2.582 | 2.477
-306 | 121.42 | 2.054 | 2.582 | 2.477
-305 | 124.18 | 2.059 | 2.601 | 2.477
-304 | 126.95 | 2.054 | 2.591 | 2.467
-303 | 129.75 | 2.078 | 2.596 | 2.481
-302 | 132.57 | 2.064 | 2.611 | 2.472
-301 | 135.4 | 2.069 | 2.611 | 2.486
-300 | 138.26 | 2.073 | 2.611 | 2.481
-299 | 141.13 | 2.073 | 2.615 | 2.481
-298 | 144.02 | 2.069 | 2.615 | 2.477
-297 | 146.93 | 2.078 | 2.615 | 2.486
-296 | 149.84 | 2.078 | 2.615 | 2.486
-295 | 152.77 | 2.088 | 2.625 | 2.491
-294 | 155.72 | 2.088 | 2.62 | 2.491
-293 | 158.67 | 2.088 | 2.62 | 2.491
-292 | 161.63 | 2.093 | 2.62 | 2.501
-291 | 164.6 | 2.097 | 2.62 | 2.501
-290 | 167.57 | 2.097 | 2.615 | 2.501
-289 | 170.55 | 2.102 | 2.615 | 2.505
-288 | 173.53 | 2.097 | 2.615 | 2.505
-287 | 176.52 | 2.102 | 2.611 | 2.51
-286 | 179.51 | 2.102 | 2.611 | 2.505
-285 | 182.5 | 2.102 | 2.606 | 2.51
-284 | 185.49 | 2.107 | 2.601 | 2.51
-283 | 188.48 | 2.102 | 2.596 | 2.51
-282 | 191.47 | 2.102 | 2.591 | 2.505
-281 | 194.45 | 2.102 | 2.587 | 2.505
-280 | 197.43 | 2.097 | 2.582 | 2.501
-279 | 200.4 | 2.097 | 2.577 | 2.496
-278 | 203.37 | 2.097 | 2.572 | 2.496
-277 | 206.32 | 2.093 | 2.567 | 2.491
-276 | 209.27 | 2.088 | 2.563 | 2.486
-275 | 212.22 | 2.083 | 2.558 | 2.481
-274 | 215.15 | 2.083 | 2.558 | 2.477
-273 | 218.06 | 2.078 | 2.553 | 2.477
-272 | 220.97 | 2.078 | 2.548 | 2.472
-271 | 223.86 | 2.078 | 2.548 | 2.472
-270 | 226.74 | 2.073 | 2.543 | 2.467
-269 | 229.61 | 2.069 | 2.543 | 2.467
-268 | 232.46 | 2.064 | 2.538 | 2.462
-267 | 235.29 | 2.064 | 2.538 | 2.462
-266 | 238.1 | 2.059 | 2.534 | 2.462
-265 | 240.9 | 2.059 | 2.534 | 2.462
-264 | 243.68 | 2.054 | 2.534 | 2.457
-263 | 246.44 | 2.054 | 2.534 | 2.457
-262 | 249.18 | 2.049 | 2.534 | 2.457
-261 | 251.89 | 2.049 | 2.534 | 2.457
-260 | 254.59 | 2.044 | 2.534 | 2.453
-259 | 257.26 | 2.04 | 2.534 | 2.457
-258 | 259.91 | 2.04 | 2.534 | 2.457
-257 | 262.54 | 2.04 | 2.534 | 2.457
-256 | 265.14 | 2.035 | 2.538 | 2.457
-255 | 267.72 | 2.035 | 2.534 | 2.453
-254 | 270.27 | 2.035 | 2.534 | 2.453
-253 | 272.8 | 2.03 | 2.534 | 2.453
-252 | 275.3 | 2.03 | 2.534 | 2.457
-251 | 277.78 | 2.03 | 2.538 | 2.453
-250 | 280.23 | 2.03 | 2.538 | 2.453
-249 | 282.65 | 2.03 | 2.538 | 2.453
-248 | 285.04 | 2.03 | 2.538 | 2.453
-247 | 287.4 | 2.03 | 2.538 | 2.453
-246 | 289.74 | 2.03 | 2.538 | 2.453
-245 | 292.04 | 2.035 | 2.538 | 2.453
-244 | 294.32 | 2.035 | 2.538 | 2.457
-243 | 296.56 | 2.03 | 2.538 | 2.453
-242 | 298.78 | 2.04 | 2.548 | 2.448
-241 | 300.96 | 2.044 | 2.534 | 2.467
-240 | 303.12 | 2.035 | 2.543 | 2.457
-239 | 305.24 | 2.035 | 2.543 | 2.457
-238 | 307.33 | 2.04 | 2.548 | 2.457
-237 | 309.39 | 2.04 | 2.548 | 2.462
-236 | 311.42 | 2.044 | 2.553 | 2.462
-235 | 313.41 | 2.044 | 2.553 | 2.462
-234 | 315.38 | 2.044 | 2.558 | 2.467
-233 | 317.31 | 2.049 | 2.558 | 2.467
-232 | 319.2 | 2.049 | 2.563 | 2.467
-231 | 321.07 | 2.054 | 2.563 | 2.472
-230 | 322.9 | 2.054 | 2.563 | 2.472
-229 | 324.7 | 2.059 | 2.567 | 2.472
-228 | 326.46 | 2.059 | 2.572 | 2.472
-227 | 328.19 | 2.064 | 2.577 | 2.477
-226 | 329.89 | 2.069 | 2.577 | 2.481
-225 | 331.55 | 2.069 | 2.582 | 2.486
-224 | 333.18 | 2.078 | 2.587 | 2.491
-223 | 334.78 | 2.078 | 2.591 | 2.496
-222 | 336.34 | 2.083 | 2.596 | 2.501
-221 | 337.87 | 2.083 | 2.601 | 2.505
-220 | 339.36 | 2.088 | 2.606 | 2.51
-219 | 340.82 | 2.093 | 2.611 | 2.515
-218 | 342.24 | 2.097 | 2.62 | 2.525
-217 | 343.63 | 2.107 | 2.625 | 2.53
-216 | 344.98 | 2.112 | 2.63 | 2.539
-215 | 346.3 | 2.121 | 2.64 | 2.544
-214 | 347.59 | 2.126 | 2.644 | 2.549
-213 | 348.84 | 2.131 | 2.649 | 2.554
-212 | 350.06 | 2.141 | 2.654 | 2.558
-211 | 351.24 | 2.145 | 2.659 | 2.563
-210 | 352.38 | 2.15 | 2.664 | 2.573
-209 | 353.49 | 2.155 | 2.668 | 2.573
-208 | 354.57 | 2.16 | 2.673 | 2.578
-207 | 355.61 | 2.16 | 2.678 | 2.582
-206 | 356.62 | 2.165 | 2.683 | 2.587
-205 | 357.59 | 2.17 | 2.688 | 2.592
-204 | 358.53 | 2.174 | 2.688 | 2.592
-203 | 359.43 | 2.174 | 2.692 | 2.597
-202 | 360.3 | 2.179 | 2.692 | 2.602
-201 | 361.13 | 2.174 | 2.697 | 2.602
-200 | 361.92 | 2.174 | 2.697 | 2.602
-199 | 362.68 | 2.174 | 2.697 | 2.602
-198 | 363.41 | 2.179 | 2.697 | 2.602
-197 | 364.1 | 2.179 | 2.702 | 2.602
-196 | 364.76 | 2.179 | 2.702 | 2.606
-195 | 365.38 | 2.184 | 2.702 | 2.606
-194 | 365.97 | 2.184 | 2.702 | 2.606
-193 | 366.52 | 2.184 | 2.702 | 2.606
-192 | 367.03 | 2.184 | 2.702 | 2.606
-191 | 367.51 | 2.184 | 2.707 | 2.606
-190 | 367.96 | 2.184 | 2.707 | 2.611
-189 | 368.37 | 2.189 | 2.707 | 2.611
-188 | 368.74 | 2.189 | 2.712 | 2.616
-187 | 369.08 | 2.189 | 2.712 | 2.616
-186 | 369.38 | 2.194 | 2.712 | 2.616
-185 | 369.65 | 2.194 | 2.717 | 2.616
-184 | 369.89 | 2.198 | 2.717 | 2.621
-183 | 370.08 | 2.203 | 2.721 | 2.621
-182 | 370.25 | 2.203 | 2.726 | 2.621
-181 | 370.37 | 2.208 | 2.726 | 2.626
-180 | 370.46 | 2.208 | 2.731 | 2.631
-179 | 370.52 | 2.213 | 2.736 | 2.631
-178 | 370.54 | 2.213 | 2.736 | 2.635
-177 | 370.52 | 2.218 | 2.741 | 2.64
-176 | 370.47 | 2.222 | 2.745 | 2.64
-175 | 370.39 | 2.227 | 2.745 | 2.645
-174 | 370.26 | 2.227 | 2.75 | 2.65
-173 | 370.11 | 2.232 | 2.755 | 2.655
-172 | 369.91 | 2.237 | 2.76 | 2.659
-171 | 369.68 | 2.242 | 2.765 | 2.664
-170 | 369.41 | 2.246 | 2.769 | 2.669
-169 | 369.11 | 2.246 | 2.774 | 2.674
-168 | 368.77 | 2.251 | 2.784 | 2.679
-167 | 368.4 | 2.261 | 2.784 | 2.683
-166 | 367.99 | 2.261 | 2.789 | 2.688
-165 | 367.54 | 2.266 | 2.794 | 2.693
-164 | 367.06 | 2.266 | 2.798 | 2.698
-163 | 366.54 | 2.271 | 2.803 | 2.703
-162 | 365.98 | 2.275 | 2.808 | 2.712
-161 | 365.39 | 2.28 | 2.813 | 2.712
-160 | 364.76 | 2.28 | 2.813 | 2.722
-159 | 364.09 | 2.29 | 2.818 | 2.727
-158 | 363.39 | 2.295 | 2.822 | 2.731
-157 | 362.65 | 2.299 | 2.827 | 2.736
-156 | 361.87 | 2.299 | 2.832 | 2.741
-155 | 361.06 | 2.309 | 2.837 | 2.751
-154 | 360.21 | 2.314 | 2.846 | 2.756
-153 | 359.32 | 2.319 | 2.851 | 2.765
-152 | 358.4 | 2.328 | 2.861 | 2.77
-151 | 357.44 | 2.338 | 2.866 | 2.78
-150 | 356.44 | 2.348 | 2.88 | 2.789
-149 | 355.4 | 2.357 | 2.885 | 2.794
-148 | 354.33 | 2.367 | 2.895 | 2.804
-147 | 353.22 | 2.372 | 2.904 | 2.808
-146 | 352.07 | 2.381 | 2.914 | 2.818
-145 | 350.89 | 2.396 | 2.928 | 2.828
-144 | 349.67 | 2.405 | 2.943 | 2.837
-143 | 348.41 | 2.424 | 2.957 | 2.852
-142 | 347.11 | 2.434 | 2.972 | 2.866
-141 | 345.78 | 2.449 | 2.986 | 2.876
-140 | 344.41 | 2.458 | 3 | 2.885
-139 | 343 | 2.473 | 3.015 | 2.9
-138 | 341.55 | 2.487 | 3.039 | 2.914
-137 | 340.07 | 2.511 | 3.053 | 2.929
-136 | 338.55 | 2.53 | 3.063 | 2.948
-135 | 336.99 | 2.55 | 3.082 | 2.967
-134 | 335.39 | 2.559 | 3.102 | 2.991
-133 | 333.76 | 2.574 | 3.116 | 3.001
-132 | 332.09 | 2.602 | 3.14 | 3.02
-131 | 330.38 | 2.622 | 3.159 | 3.044
-130 | 328.64 | 2.636 | 3.179 | 3.063
-129 | 326.86 | 2.66 | 3.198 | 3.082
-128 | 325.04 | 2.684 | 3.217 | 3.102
-127 | 323.19 | 2.708 | 3.246 | 3.126
-126 | 321.3 | 2.732 | 3.27 | 3.155
-125 | 319.38 | 2.752 | 3.294 | 3.179
-124 | 317.42 | 2.776 | 3.323 | 3.203
-123 | 315.42 | 2.805 | 3.347 | 3.232
-122 | 313.39 | 2.833 | 3.376 | 3.26
-121 | 311.32 | 2.857 | 3.4 | 3.289
-120 | 309.21 | 2.882 | 3.429 | 3.318
-119 | 307.08 | 2.91 | 3.458 | 3.347
-118 | 304.9 | 2.944 | 3.491 | 3.381
-117 | 302.7 | 2.973 | 3.525 | 3.414
-116 | 300.46 | 3.007 | 3.559 | 3.448
-115 | 298.18 | 3.04 | 3.592 | 3.477
-114 | 295.87 | 3.079 | 3.626 | 3.515
-113 | 293.53 | 3.108 | 3.665 | 3.549
-112 | 291.16 | 3.146 | 3.698 | 3.583
-111 | 288.76 | 3.194 | 3.737 | 3.621
-110 | 286.32 | 3.237 | 3.775 | 3.664
-109 | 283.85 | 3.281 | 3.819 | 3.703
-108 | 281.35 | 3.329 | 3.862 | 3.746
-107 | 278.82 | 3.377 | 3.905 | 3.789
-106 | 276.27 | 3.425 | 3.949 | 3.833
-105 | 273.68 | 3.473 | 3.997 | 3.876
-104 | 271.06 | 3.526 | 4.045 | 3.924
-103 | 268.42 | 3.584 | 4.093 | 3.977
-102 | 265.75 | 3.642 | 4.146 | 4.03
-101 | 263.05 | 3.699 | 4.199 | 4.083
-100 | 260.33 | 3.767 | 4.252 | 4.14
-99 | 257.58 | 3.829 | 4.309 | 4.198
-98 | 254.81 | 3.897 | 4.367 | 4.256
-97 | 252.01 | 3.969 | 4.425 | 4.318
-96 | 249.19 | 4.046 | 4.488 | 4.386
-95 | 246.35 | 4.118 | 4.555 | 4.453
-94 | 243.48 | 4.19 | 4.627 | 4.52
-93 | 240.6 | 4.272 | 4.699 | 4.587
-92 | 237.7 | 4.354 | 4.776 | 4.66
-91 | 234.77 | 4.445 | 4.858 | 4.741
-90 | 231.83 | 4.527 | 4.945 | 4.818
-89 | 228.88 | 4.609 | 5.036 | 4.905
-88 | 225.9 | 4.695 | 5.123 | 4.987
-87 | 222.91 | 4.782 | 5.214 | 5.073
-86 | 219.91 | 4.878 | 5.31 | 5.164
-85 | 216.9 | 4.974 | 5.407 | 5.261
-84 | 213.87 | 5.07 | 5.508 | 5.366
-83 | 210.83 | 5.162 | 5.618 | 5.467
-82 | 207.78 | 5.253 | 5.729 | 5.573
-81 | 204.72 | 5.354 | 5.84 | 5.679
-80 | 201.66 | 5.455 | 5.955 | 5.794
-79 | 198.59 | 5.561 | 6.08 | 5.919
-78 | 195.51 | 5.672 | 6.21 | 6.044
-77 | 192.43 | 5.773 | 6.34 | 6.169
-76 | 189.34 | 5.879 | 6.47 | 6.294
-75 | 186.26 | 5.989 | 6.61 | 6.429
-74 | 183.17 | 6.109 | 6.764 | 6.573
-73 | 180.08 | 6.225 | 6.908 | 6.718
-72 | 177 | 6.345 | 7.062 | 6.871
-71 | 173.92 | 6.47 | 7.221 | 7.025
-70 | 170.84 | 6.605 | 7.394 | 7.194
-69 | 167.77 | 6.749 | 7.577 | 7.371
-68 | 164.7 | 6.908 | 7.75 | 7.545
-67 | 161.64 | 7.057 | 7.938 | 7.727
-66 | 158.6 | 7.221 | 8.135 | 7.929
-65 | 155.56 | 7.394 | 8.352 | 8.131
-64 | 152.53 | 7.567 | 8.559 | 8.333
-63 | 149.52 | 7.764 | 8.785 | 8.554
-62 | 146.52 | 7.966 | 9.031 | 8.79
-61 | 143.54 | 8.183 | 9.271 | 9.026
-60 | 140.58 | 8.419 | 9.521 | 9.271
-59 | 137.63 | 8.649 | 9.781 | 9.53
-58 | 134.7 | 8.89 | 10.07 | 9.805
-57 | 131.8 | 9.155 | 10.354 | 10.083
-56 | 128.91 | 9.453 | 10.652 | 10.377
-55 | 126.05 | 9.756 | 10.98 | 10.689
-54 | 123.22 | 10.078 | 11.307 | 11.011
-53 | 120.41 | 10.42 | 11.644 | 11.343
-52 | 117.63 | 10.766 | 12.01 | 11.699
-51 | 114.88 | 11.146 | 12.399 | 12.074
-50 | 112.16 | 11.565 | 12.784 | 12.454
-49 | 109.46 | 12.003 | 13.198 | 12.858
-48 | 106.81 | 12.46 | 13.636 | 13.286
-47 | 104.18 | 12.945 | 14.089 | 13.723
-46 | 101.59 | 13.431 | 14.536 | 14.185
-45 | 99.04 | 13.951 | 15.017 | 14.68
-44 | 96.52 | 14.509 | 15.508 | 15.185
-43 | 94.04 | 15.077 | 16.018 | 15.714
-42 | 91.6 | 15.687 | 16.562 | 16.276
-41 | 89.2 | 16.318 | 17.125 | 16.853
-40 | 86.85 | 16.919 | 17.727 | 17.44
-39 | 84.54 | 17.564 | 18.376 | 18.065
-38 | 82.27 | 18.228 | 19.05 | 18.705
-37 | 80.04 | 18.915 | 19.748 | 19.378
-36 | 77.87 | 19.642 | 20.489 | 20.085
-35 | 75.74 | 20.373 | 21.254 | 20.897
-34 | 73.65 | 21.119 | 22.015 | 21.657
-33 | 71.62 | 21.908 | 22.828 | 22.465
-32 | 69.64 | 22.716 | 23.661 | 23.282
-31 | 67.71 | 23.558 | 24.522 | 24.138
-30 | 65.83 | 24.428 | 25.436 | 25.037
-29 | 64 | 25.304 | 26.356 | 25.941
-28 | 62.23 | 26.218 | 27.318 | 26.893
-27 | 60.51 | 27.161 | 28.329 | 27.869
-26 | 58.85 | 28.128 | 29.344 | 28.855
-25 | 57.24 | 29.128 | 30.403 | 29.894
-24 | 55.7 | 30.153 | 31.486 | 30.951
-23 | 54.2 | 31.187 | 32.583 | 32.019
-22 | 52.77 | 32.27 | 33.724 | 33.144
-21 | 51.4 | 33.376 | 34.874 | 34.274
-20 | 50.08 | 34.488 | 36.029 | 35.418
-19 | 48.83 | 35.623 | 37.208 | 36.587
-18 | 47.64 | 36.749 | 38.377 | 37.736
-17 | 46.5 | 37.884 | 39.561 | 38.904
-16 | 45.44 | 39.048 | 40.716 | 40.025
-15 | 44.43 | 40.203 | 41.847 | 41.126
-14 | 43.48 | 41.348 | 42.973 | 42.227
-13 | 42.6 | 42.454 | 44.051 | 43.27
-12 | 41.79 | 43.536 | 45.115 | 44.304
-11 | 41.03 | 44.566 | 46.116 | 45.29
-10 | 40.34 | 45.514 | 47.083 | 46.266
-9 | 39.72 | 46.408 | 48.002 | 47.194
-8 | 39.16 | 47.226 | 48.835 | 48.031
-7 | 38.67 | 47.972 | 49.59 | 48.8
-6 | 38.24 | 48.626 | 50.245 | 49.459
-5 | 37.88 | 49.189 | 50.808 | 50.031
-4 | 37.58 | 49.656 | 51.255 | 50.473
-3 | 37.35 | 50.012 | 51.592 | 50.805
-2 | 37.19 | 50.276 | 51.823 | 51.045
-1 | 37.09 | 50.396 | 51.958 | 51.175
0 | 37.05 | 50.44 | 51.973 | 51.199
1 | 37.09 | 50.358 | 51.886 | 51.113
2 | 37.19 | 50.18 | 51.708 | 50.944
3 | 37.35 | 49.915 | 51.424 | 50.69
4 | 37.58 | 49.564 | 51.073 | 50.353
5 | 37.88 | 49.175 | 50.683 | 49.997
6 | 38.24 | 48.78 | 50.279 | 49.646
7 | 38.66 | 48.4 | 49.889 | 49.334
8 | 39.15 | 48.102 | 49.557 | 49.122
9 | 39.71 | 47.89 | 49.345 | 49.011
10 | 40.33 | 47.828 | 49.311 | 49.103
11 | 41.01 | 47.933 | 49.489 | 49.382
12 | 41.76 | 48.227 | 49.937 | 49.887
13 | 42.57 | 48.737 | 50.654 | 50.627
14 | 43.44 | 49.468 | 51.674 | 51.618
15 | 44.38 | 50.445 | 53.026 | 52.897
16 | 45.38 | 51.686 | 54.711 | 54.445
17 | 46.44 | 53.191 | 56.742 | 56.306
18 | 47.55 | 54.967 | 59.119 | 58.431
19 | 48.73 | 57.021 | 61.79 | 60.84
20 | 49.97 | 59.339 | 64.721 | 63.388
21 | 51.27 | 61.846 | 67.758 | 66.081
22 | 52.62 | 64.521 | 70.828 | 68.879
23 | 54.03 | 67.239 | 73.802 | 71.678
24 | 55.5 | 69.947 | 76.617 | 74.419
25 | 57.03 | 72.564 | 79.168 | 77.063
26 | 58.61 | 74.945 | 81.444 | 79.602
27 | 60.24 | 77.158 | 83.384 | 81.905
28 | 61.93 | 79.092 | 84.962 | 83.877
29 | 63.67 | 80.8 | 86.132 | 85.54
30 | 65.46 | 82.195 | 86.834 | 86.805
31 | 67.31 | 83.273 | 87.152 | 87.68
32 | 69.2 | 84.037 | 87.113 | 88.137
33 | 71.14 | 84.427 | 86.796 | 88.228
34 | 73.13 | 84.533 | 86.137 | 87.988
35 | 75.17 | 84.239 | 85.227 | 87.401
36 | 77.26 | 83.672 | 84.202 | 86.54
37 | 79.38 | 82.796 | 82.999 | 85.396
38 | 81.56 | 81.666 | 81.675 | 84.021
39 | 83.77 | 80.348 | 80.241 | 82.453
40 | 86.03 | 78.813 | 78.692 | 80.717
41 | 88.33 | 77.197 | 77.113 | 78.91
42 | 90.67 | 75.45 | 75.482 | 76.981
43 | 93.05 | 73.67 | 73.99 | 75.044
44 | 95.46 | 71.852 | 72.498 | 73.072
45 | 97.91 | 70.014 | 70.982 | 71.101
46 | 100.4 | 68.206 | 69.5 | 69.163
47 | 102.92 | 66.387 | 68.032 | 67.24
48 | 105.48 | 64.641 | 66.579 | 65.384
49 | 108.06 | 62.914 | 65.149 | 63.557
50 | 110.68 | 61.177 | 63.705 | 61.782
51 | 113.32 | 59.498 | 62.194 | 60.061
52 | 116 | 57.848 | 60.736 | 58.383
53 | 118.7 | 56.27 | 59.316 | 56.791
54 | 121.42 | 54.721 | 57.926 | 55.224
55 | 124.18 | 53.249 | 56.593 | 53.728
56 | 126.95 | 51.811 | 55.284 | 52.286
57 | 129.75 | 50.43 | 53.965 | 50.887
58 | 132.57 | 49.117 | 52.622 | 49.555
59 | 135.4 | 47.823 | 51.318 | 48.266
60 | 138.26 | 46.596 | 50.067 | 47.03
61 | 141.13 | 45.403 | 48.849 | 45.838
62 | 144.02 | 44.268 | 47.675 | 44.698
63 | 146.93 | 43.18 | 46.539 | 43.617
64 | 149.84 | 42.117 | 45.346 | 42.568
65 | 152.77 | 41.112 | 44.191 | 41.563
66 | 155.72 | 40.13 | 43.079 | 40.597
67 | 158.67 | 39.192 | 42.011 | 39.659
68 | 161.63 | 38.302 | 40.99 | 38.77
69 | 164.6 | 37.432 | 39.965 | 37.904
70 | 167.57 | 36.604 | 38.926 | 37.072
71 | 170.55 | 35.801 | 37.934 | 36.279
72 | 173.53 | 35.026 | 36.977 | 35.5
73 | 176.52 | 34.29 | 36.067 | 34.76
74 | 179.51 | 33.569 | 35.196 | 34.072
75 | 182.5 | 32.881 | 34.349 | 33.404
76 | 185.49 | 32.217 | 33.536 | 32.769
77 | 188.48 | 31.577 | 32.756 | 32.149
78 | 191.47 | 30.966 | 32.015 | 31.548
79 | 194.45 | 30.365 | 31.308 | 30.975
80 | 197.43 | 29.802 | 30.692 | 30.384
81 | 200.4 | 29.263 | 30.095 | 29.817
82 | 203.37 | 28.739 | 29.522 | 29.269
83 | 206.32 | 28.234 | 28.974 | 28.73
84 | 209.27 | 27.743 | 28.439 | 28.225
85 | 212.22 | 27.223 | 27.953 | 27.73
86 | 215.15 | 26.762 | 27.506 | 27.268
87 | 218.06 | 26.314 | 27.068 | 26.826
88 | 220.97 | 25.876 | 26.649 | 26.393
89 | 223.86 | 25.463 | 26.24 | 25.975
90 | 226.74 | 25.054 | 25.845 | 25.576
91 | 229.61 | 24.659 | 25.475 | 25.186
92 | 232.46 | 24.289 | 25.114 | 24.811
93 | 235.29 | 23.923 | 24.763 | 24.441
94 | 238.1 | 23.572 | 24.421 | 24.085
95 | 240.9 | 23.231 | 24.089 | 23.739
96 | 243.68 | 22.899 | 23.771 | 23.407
97 | 246.44 | 22.586 | 23.463 | 23.08
98 | 249.18 | 22.264 | 23.16 | 22.768
99 | 251.89 | 21.961 | 22.857 | 22.46
100 | 254.59 | 21.667 | 22.568 | 22.162
101 | 257.26 | 21.374 | 22.284 | 21.878
102 | 259.91 | 21.095 | 22.01 | 21.59
103 | 262.54 | 20.83 | 21.745 | 21.32
104 | 265.14 | 20.575 | 21.476 | 21.061
105 | 267.72 | 20.325 | 21.216 | 20.806
106 | 270.27 | 20.08 | 20.961 | 20.561
107 | 272.8 | 19.844 | 20.711 | 20.325
108 | 275.3 | 19.618 | 20.47 | 20.094
109 | 277.78 | 19.401 | 20.234 | 19.873
110 | 280.23 | 19.17 | 20.013 | 19.652
111 | 282.65 | 18.954 | 19.791 | 19.436
112 | 285.04 | 18.737 | 19.57 | 19.229
113 | 287.4 | 18.531 | 19.368 | 19.022
114 | 289.74 | 18.329 | 19.166 | 18.825
115 | 292.04 | 18.131 | 18.968 | 18.637
116 | 294.32 | 17.949 | 18.776 | 18.459
117 | 296.56 | 17.775 | 18.588 | 18.282
118 | 298.78 | 17.607 | 18.41 | 18.118
119 | 300.96 | 17.443 | 18.242 | 17.95
120 | 303.12 | 17.285 | 18.068 | 17.791
121 | 305.24 | 17.126 | 17.9 | 17.637
122 | 307.33 | 16.977 | 17.736 | 17.483
123 | 309.39 | 16.828 | 17.578 | 17.334
124 | 311.42 | 16.678 | 17.428 | 17.19
125 | 313.41 | 16.539 | 17.274 | 17.046
126 | 315.38 | 16.395 | 17.125 | 16.911
127 | 317.31 | 16.255 | 16.981 | 16.781
128 | 319.2 | 16.125 | 16.841 | 16.642
129 | 321.07 | 15.991 | 16.707 | 16.502
130 | 322.9 | 15.865 | 16.572 | 16.363
131 | 324.7 | 15.74 | 16.442 | 16.228
132 | 326.46 | 15.615 | 16.312 | 16.103
133 | 328.19 | 15.495 | 16.187 | 15.969
134 | 329.89 | 15.375 | 16.057 | 15.844
135 | 331.55 | 15.255 | 15.937 | 15.719
136 | 333.18 | 15.139 | 15.811 | 15.594
137 | 334.78 | 15.028 | 15.691 | 15.478
138 | 336.34 | 14.918 | 15.576 | 15.358
139 | 337.87 | 14.807 | 15.46 | 15.248
140 | 339.36 | 14.701 | 15.345 | 15.137
141 | 340.82 | 14.595 | 15.234 | 15.022
142 | 342.24 | 14.499 | 15.123 | 14.916
143 | 343.63 | 14.398 | 15.013 | 14.81
144 | 344.98 | 14.302 | 14.911 | 14.704
145 | 346.3 | 14.206 | 14.806 | 14.603
146 | 347.59 | 14.11 | 14.7 | 14.502
147 | 348.84 | 14.009 | 14.603 | 14.411
148 | 350.06 | 13.912 | 14.502 | 14.315
149 | 351.24 | 13.816 | 14.406 | 14.214
150 | 352.38 | 13.72 | 14.31 | 14.122
151 | 353.49 | 13.629 | 14.209 | 14.031
152 | 354.57 | 13.532 | 14.108 | 13.935
153 | 355.61 | 13.436 | 14.007 | 13.839
154 | 356.62 | 13.335 | 13.901 | 13.738
155 | 357.59 | 13.234 | 13.79 | 13.637
156 | 358.53 | 13.123 | 13.675 | 13.536
157 | 359.43 | 13.013 | 13.559 | 13.435
158 | 360.3 | 12.897 | 13.439 | 13.329
159 | 361.13 | 12.772 | 13.309 | 13.223
160 | 361.92 | 12.647 | 13.174 | 13.113
161 | 362.68 | 12.512 | 13.035 | 12.992
162 | 363.41 | 12.368 | 12.885 | 12.877
163 | 364.1 | 12.224 | 12.736 | 12.757
164 | 364.76 | 12.075 | 12.582 | 12.641
165 | 365.38 | 11.921 | 12.423 | 12.516
166 | 365.97 | 11.757 | 12.26 | 12.391
167 | 366.52 | 11.589 | 12.087 | 12.262
168 | 367.03 | 11.42 | 11.913 | 12.127
169 | 367.51 | 11.238 | 11.735 | 11.987
170 | 367.96 | 11.06 | 11.548 | 11.843
171 | 368.37 | 10.872 | 11.355 | 11.685
172 | 368.74 | 10.684 | 11.158 | 11.521
173 | 369.08 | 10.492 | 10.96 | 11.358
174 | 369.38 | 10.3 | 10.758 | 11.189
175 | 369.65 | 10.098 | 10.551 | 11.016
176 | 369.89 | 9.895 | 10.354 | 10.838
177 | 370.08 | 9.693 | 10.142 | 10.656
178 | 370.25 | 9.487 | 9.935 | 10.458
179 | 370.37 | 9.28 | 9.728 | 10.261
180 | 370.46 | 9.073 | 9.517 | 10.059
181 | 370.52 | 8.866 | 9.305 | 9.857
182 | 370.54 | 8.654 | 9.088 | 9.651
183 | 370.52 | 8.447 | 8.877 | 9.439
184 | 370.47 | 8.236 | 8.665 | 9.218
185 | 370.39 | 8.029 | 8.453 | 8.992
186 | 370.26 | 7.822 | 8.241 | 8.771
187 | 370.11 | 7.62 | 8.034 | 8.55
188 | 369.91 | 7.413 | 7.823 | 8.328
189 | 369.68 | 7.206 | 7.611 | 8.102
190 | 369.41 | 7.004 | 7.404 | 7.872
191 | 369.11 | 6.812 | 7.207 | 7.646
192 | 368.77 | 6.624 | 7.019 | 7.415
193 | 368.4 | 6.441 | 6.836 | 7.203
194 | 367.99 | 6.273 | 6.658 | 7.001
195 | 367.54 | 6.114 | 6.485 | 6.809
196 | 367.06 | 5.956 | 6.331 | 6.612
197 | 366.54 | 5.806 | 6.186 | 6.434
198 | 365.98 | 5.677 | 6.052 | 6.27
199 | 365.39 | 5.551 | 5.922 | 6.121
200 | 364.76 | 5.431 | 5.806 | 5.987
201 | 364.09 | 5.311 | 5.705 | 5.871
202 | 363.39 | 5.215 | 5.618 | 5.766
203 | 362.65 | 5.138 | 5.532 | 5.669
204 | 361.87 | 5.061 | 5.455 | 5.588
205 | 361.06 | 4.984 | 5.378 | 5.52
206 | 360.21 | 4.926 | 5.32 | 5.458
207 | 359.32 | 4.883 | 5.272 | 5.405
208 | 358.4 | 4.844 | 5.229 | 5.357
209 | 357.44 | 4.806 | 5.19 | 5.323
210 | 356.44 | 4.767 | 5.152 | 5.289
211 | 355.4 | 4.738 | 5.118 | 5.256
212 | 354.33 | 4.714 | 5.094 | 5.227
213 | 353.22 | 4.686 | 5.06 | 5.198
214 | 352.07 | 4.652 | 5.031 | 5.179
215 | 350.89 | 4.623 | 4.993 | 5.155
216 | 349.67 | 4.599 | 4.964 | 5.126
217 | 348.41 | 4.565 | 4.935 | 5.097
218 | 347.11 | 4.532 | 4.897 | 5.073
219 | 345.78 | 4.493 | 4.853 | 5.044
220 | 344.41 | 4.455 | 4.81 | 5.006
221 | 343 | 4.416 | 4.771 | 4.972
222 | 341.55 | 4.373 | 4.723 | 4.938
223 | 340.07 | 4.325 | 4.675 | 4.9
224 | 338.55 | 4.277 | 4.632 | 4.857
225 | 336.99 | 4.233 | 4.589 | 4.809
226 | 335.39 | 4.19 | 4.545 | 4.761
227 | 333.76 | 4.132 | 4.497 | 4.713
228 | 332.09 | 4.089 | 4.454 | 4.669
229 | 330.38 | 4.041 | 4.411 | 4.616
230 | 328.64 | 3.998 | 4.372 | 4.568
231 | 326.86 | 3.949 | 4.329 | 4.525
232 | 325.04 | 3.901 | 4.29 | 4.477
233 | 323.19 | 3.863 | 4.257 | 4.434
234 | 321.3 | 3.824 | 4.218 | 4.395
235 | 319.38 | 3.791 | 4.184 | 4.357
236 | 317.42 | 3.752 | 4.155 | 4.313
237 | 315.42 | 3.723 | 4.122 | 4.28
238 | 313.39 | 3.69 | 4.098 | 4.256
239 | 311.32 | 3.685 | 4.074 | 4.212
240 | 309.21 | 3.646 | 4.045 | 4.193
241 | 307.08 | 3.622 | 4.016 | 4.164
242 | 304.9 | 3.603 | 3.992 | 4.14
243 | 302.7 | 3.579 | 3.968 | 4.121
244 | 300.46 | 3.55 | 3.934 | 4.097
245 | 298.18 | 3.531 | 3.915 | 4.073
246 | 295.87 | 3.512 | 3.891 | 4.049
247 | 293.53 | 3.492 | 3.867 | 4.03
248 | 291.16 | 3.468 | 3.843 | 4.01
249 | 288.76 | 3.444 | 3.819 | 3.986
250 | 286.32 | 3.42 | 3.795 | 3.962
251 | 283.85 | 3.401 | 3.775 | 3.943
252 | 281.35 | 3.372 | 3.751 | 3.919
253 | 278.82 | 3.353 | 3.727 | 3.895
254 | 276.27 | 3.324 | 3.703 | 3.871
255 | 273.68 | 3.295 | 3.679 | 3.847
256 | 271.06 | 3.271 | 3.65 | 3.823
257 | 268.42 | 3.242 | 3.626 | 3.799
258 | 265.75 | 3.213 | 3.602 | 3.775
259 | 263.05 | 3.189 | 3.578 | 3.746
260 | 260.33 | 3.165 | 3.554 | 3.722
261 | 257.58 | 3.141 | 3.535 | 3.698
262 | 254.81 | 3.122 | 3.515 | 3.674
263 | 252.01 | 3.103 | 3.501 | 3.645
264 | 249.19 | 3.084 | 3.482 | 3.626
265 | 246.35 | 3.069 | 3.467 | 3.602
266 | 243.48 | 3.055 | 3.453 | 3.578
267 | 240.6 | 3.035 | 3.438 | 3.563
268 | 237.7 | 3.021 | 3.424 | 3.539
269 | 234.77 | 3.011 | 3.41 | 3.52
270 | 231.83 | 2.992 | 3.395 | 3.501
271 | 228.88 | 2.983 | 3.381 | 3.482
272 | 225.9 | 2.968 | 3.366 | 3.462
273 | 222.91 | 2.954 | 3.352 | 3.448
274 | 219.91 | 2.939 | 3.337 | 3.429
275 | 216.9 | 2.925 | 3.323 | 3.409
276 | 213.87 | 2.91 | 3.308 | 3.395
277 | 210.83 | 2.891 | 3.289 | 3.376
278 | 207.78 | 2.882 | 3.27 | 3.357
279 | 204.72 | 2.862 | 3.251 | 3.342
280 | 201.66 | 2.848 | 3.236 | 3.323
281 | 198.59 | 2.833 | 3.222 | 3.304
282 | 195.51 | 2.819 | 3.198 | 3.289
283 | 192.43 | 2.809 | 3.188 | 3.27
284 | 189.34 | 2.795 | 3.174 | 3.256
285 | 186.26 | 2.78 | 3.159 | 3.241
286 | 183.17 | 2.766 | 3.14 | 3.222
287 | 180.08 | 2.752 | 3.126 | 3.208
288 | 177 | 2.742 | 3.116 | 3.193
289 | 173.92 | 2.723 | 3.102 | 3.179
290 | 170.84 | 2.713 | 3.087 | 3.164
291 | 167.77 | 2.694 | 3.068 | 3.145
292 | 164.7 | 2.679 | 3.058 | 3.131
293 | 161.64 | 2.66 | 3.044 | 3.116
294 | 158.6 | 2.646 | 3.034 | 3.102
295 | 155.56 | 2.631 | 3.025 | 3.087
296 | 152.53 | 2.617 | 3.01 | 3.073
297 | 149.52 | 2.602 | 3 | 3.058
298 | 146.52 | 2.588 | 2.986 | 3.044
299 | 143.54 | 2.574 | 2.972 | 3.03
300 | 140.58 | 2.554 | 2.957 | 3.015
301 | 137.63 | 2.54 | 2.943 | 3.001
302 | 134.7 | 2.526 | 2.933 | 2.986
303 | 131.8 | 2.516 | 2.919 | 2.972
304 | 128.91 | 2.497 | 2.904 | 2.957
305 | 126.05 | 2.482 | 2.89 | 2.938
306 | 123.22 | 2.468 | 2.875 | 2.924
307 | 120.41 | 2.453 | 2.861 | 2.905
308 | 117.63 | 2.434 | 2.846 | 2.89
309 | 114.88 | 2.415 | 2.832 | 2.871
310 | 112.16 | 2.396 | 2.813 | 2.852
311 | 109.46 | 2.376 | 2.798 | 2.837
312 | 106.81 | 2.357 | 2.784 | 2.818
313 | 104.18 | 2.333 | 2.765 | 2.799
314 | 101.59 | 2.314 | 2.75 | 2.78
315 | 99.04 | 2.29 | 2.736 | 2.76
316 | 96.52 | 2.266 | 2.721 | 2.736
317 | 94.04 | 2.242 | 2.702 | 2.717
318 | 91.6 | 2.222 | 2.683 | 2.698
319 | 89.2 | 2.198 | 2.668 | 2.679
320 | 86.85 | 2.179 | 2.649 | 2.659
321 | 84.54 | 2.16 | 2.63 | 2.64
322 | 82.27 | 2.145 | 2.611 | 2.621
323 | 80.04 | 2.126 | 2.591 | 2.597
324 | 77.87 | 2.107 | 2.572 | 2.582
325 | 75.74 | 2.093 | 2.553 | 2.558
326 | 73.65 | 2.073 | 2.538 | 2.539
327 | 71.62 | 2.059 | 2.519 | 2.52
328 | 69.64 | 2.04 | 2.5 | 2.501
329 | 67.71 | 2.02 | 2.481 | 2.481
330 | 65.83 | 2.006 | 2.461 | 2.462
331 | 64 | 1.987 | 2.447 | 2.443
332 | 62.23 | 1.967 | 2.428 | 2.424
333 | 60.51 | 1.953 | 2.409 | 2.405
334 | 58.85 | 1.929 | 2.389 | 2.38
335 | 57.24 | 1.91 | 2.365 | 2.356
336 | 55.7 | 1.891 | 2.351 | 2.337
337 | 54.2 | 1.871 | 2.332 | 2.318
338 | 52.77 | 1.847 | 2.312 | 2.294
339 | 51.4 | 1.823 | 2.288 | 2.27
340 | 50.08 | 1.804 | 2.269 | 2.251
341 | 48.83 | 1.785 | 2.245 | 2.231
342 | 47.64 | 1.765 | 2.226 | 2.207
343 | 46.5 | 1.741 | 2.211 | 2.188
344 | 45.44 | 1.722 | 2.187 | 2.169
345 | 44.43 | 1.703 | 2.173 | 2.154
346 | 43.48 | 1.688 | 2.153 | 2.14
347 | 42.6 | 1.674 | 2.139 | 2.126
348 | 41.79 | 1.664 | 2.129 | 2.111
349 | 41.03 | 1.655 | 2.12 | 2.102
350 | 40.34 | 1.65 | 2.105 | 2.092
351 | 39.72 | 1.645 | 2.096 | 2.087
352 | 39.16 | 1.65 | 2.096 | 2.082
353 | 38.67 | 1.65 | 2.096 | 2.082
354 | 38.24 | 1.655 | 2.096 | 2.082
355 | 37.88 | 1.66 | 2.101 | 2.087
356 | 37.58 | 1.669 | 2.105 | 2.092
357 | 37.35 | 1.684 | 2.12 | 2.106
358 | 37.19 | 1.703 | 2.139 | 2.121
359 | 37.09 | 1.722 | 2.163 | 2.135
360 | 37.05

## RPM4000
|  | Crank Angle | V_ABS | V_ABS | CYLPR1 | CYLPR2 | CYLPR3 | CYLAV | CYLAV | WD | IMEP | IMEP | Total Work (J)
Bore |  | deg | cm3 | m3 | bar | bar | bar | bar | Pa | J | Pa | Bar | 861.0455
71.9 | mm | -360 | 37.05 | 3.705e-05 | 1.786 | 2.263 | 2.201 | 2.0833 | 208333.3333 | 37.6432 | 113064.0996 | 1.1306 | IMEP (Pa)
0.0719 | m | -359 | 37.09 | 3.709e-05 | 1.786 | 2.263 | 2.205 | 2.0847 | 208466.6667 | 94.1079 | 282660.2489 | 2.8266 | 2586214.9044
Stroke |  | -358 | 37.19 | 3.719e-05 | 1.795 | 2.268 | 2.21 | 2.091 | 209100 | 150.5727 | 452256.3982 | 4.5226 | IMEP (Bar)
82 | mm | -357 | 37.35 | 3.735e-05 | 1.805 | 2.272 | 2.22 | 2.099 | 209900 | 216.4483 | 650118.5724 | 6.5012 | 25.8621
0.082 | m | -356 | 37.58 | 3.758e-05 | 1.819 | 2.282 | 2.229 | 2.11 | 211000 | 282.3238 | 847980.7467 | 8.4798
Compression Ratio |  | -355 | 37.88 | 3.788e-05 | 1.839 | 2.292 | 2.244 | 2.125 | 212500 | 338.7886 | 1017576.896 | 10.1758
10.0:1 |  | -354 | 38.24 | 3.824e-05 | 1.858 | 2.306 | 2.258 | 2.1407 | 214066.6667 | 395.2533 | 1187173.0453 | 11.8717
|  | -353 | 38.66 | 3.866e-05 | 1.872 | 2.321 | 2.278 | 2.157 | 215700 | 461.1289 | 1385035.2195 | 13.8504
Vd |  | -352 | 39.15 | 3.915e-05 | 1.891 | 2.335 | 2.297 | 2.1743 | 217433.3333 | 527.0044 | 1582897.3938 | 15.829
0.00033294 |  | -351 | 39.71 | 3.971e-05 | 1.906 | 2.354 | 2.311 | 2.1903 | 219033.3333 | 583.4692 | 1752493.5431 | 17.5249
|  | -350 | 40.33 | 4.033e-05 | 1.92 | 2.373 | 2.326 | 2.2063 | 220633.3333 | 639.934 | 1922089.6924 | 19.2209
|  | -349 | 41.01 | 4.101e-05 | 1.935 | 2.388 | 2.335 | 2.2193 | 221933.3333 | 705.8095 | 2119951.8666 | 21.1995
|  | -348 | 41.76 | 4.176e-05 | 1.94 | 2.398 | 2.35 | 2.2293 | 222933.3333 | 762.2743 | 2289548.016 | 22.8955
|  | -347 | 42.57 | 4.257e-05 | 1.949 | 2.412 | 2.359 | 2.24 | 224000 | 818.739 | 2459144.1653 | 24.5914
|  | -346 | 43.44 | 4.344e-05 | 1.954 | 2.422 | 2.364 | 2.2467 | 224666.6667 | 884.6146 | 2657006.3395 | 26.5701
|  | -345 | 44.38 | 4.438e-05 | 1.954 | 2.431 | 2.369 | 2.2513 | 225133.3333 | 941.0794 | 2826602.4888 | 28.266
|  | -344 | 45.38 | 4.538e-05 | 1.954 | 2.446 | 2.374 | 2.258 | 225800 | 997.5441 | 2996198.6382 | 29.962
|  | -343 | 46.44 | 4.644e-05 | 1.959 | 2.455 | 2.383 | 2.2657 | 226566.6667 | 1044.5981 | 3137528.7626 | 31.3753
|  | -342 | 47.55 | 4.755e-05 | 1.964 | 2.47 | 2.393 | 2.2757 | 227566.6667 | 1110.4737 | 3335390.9368 | 33.3539
|  | -341 | 48.73 | 4.873e-05 | 1.959 | 2.489 | 2.398 | 2.282 | 228200 | 1166.9384 | 3504987.0862 | 35.0499
|  | -340 | 49.97 | 4.997e-05 | 1.968 | 2.513 | 2.412 | 2.2977 | 229766.6667 | 1223.4032 | 3674583.2355 | 36.7458
|  | -339 | 51.27 | 5.127e-05 | 1.983 | 2.537 | 2.427 | 2.3157 | 231566.6667 | 1270.4571 | 3815913.3599 | 38.1591
|  | -338 | 52.62 | 5.262e-05 | 1.997 | 2.556 | 2.441 | 2.3313 | 233133.3333 | 1326.9219 | 3985509.5093 | 39.8551
|  | -337 | 54.03 | 5.403e-05 | 2.012 | 2.576 | 2.455 | 2.3477 | 234766.6667 | 1383.3867 | 4155105.6586 | 41.5511
|  | -336 | 55.5 | 5.55e-05 | 2.021 | 2.595 | 2.47 | 2.362 | 236200 | 1439.8514 | 4324701.8079 | 43.247
|  | -335 | 57.03 | 5.703e-05 | 2.036 | 2.604 | 2.484 | 2.3747 | 237466.6667 | 1486.9054 | 4466031.9324 | 44.6603
|  | -334 | 58.61 | 5.861e-05 | 2.045 | 2.619 | 2.494 | 2.386 | 238600 | 1533.9594 | 4607362.0568 | 46.0736
|  | -333 | 60.24 | 6.024e-05 | 2.06 | 2.633 | 2.504 | 2.399 | 239900 | 1590.4241 | 4776958.2062 | 47.7696
|  | -332 | 61.93 | 6.193e-05 | 2.069 | 2.643 | 2.513 | 2.4083 | 240833.3333 | 1637.4781 | 4918288.3306 | 49.1829
|  | -331 | 63.67 | 6.367e-05 | 2.079 | 2.653 | 2.523 | 2.4183 | 241833.3333 | 1684.5321 | 5059618.455 | 50.5962
|  | -330 | 65.46 | 6.546e-05 | 2.093 | 2.653 | 2.528 | 2.4247 | 242466.6667 | 1740.9968 | 5229214.6044 | 52.2921
|  | -329 | 67.31 | 6.731e-05 | 2.103 | 2.653 | 2.532 | 2.4293 | 242933.3333 | 1778.64 | 5342278.7039 | 53.4228
|  | -328 | 69.2 | 6.92e-05 | 2.108 | 2.653 | 2.532 | 2.431 | 243100 | 1825.694 | 5483608.8284 | 54.8361
|  | -327 | 71.14 | 7.114e-05 | 2.113 | 2.653 | 2.532 | 2.4327 | 243266.6667 | 1872.7479 | 5624938.9528 | 56.2494
|  | -326 | 73.13 | 7.313e-05 | 2.113 | 2.638 | 2.532 | 2.4277 | 242766.6667 | 1919.8019 | 5766269.0772 | 57.6627
|  | -325 | 75.17 | 7.517e-05 | 2.108 | 2.629 | 2.528 | 2.4217 | 242166.6667 | 1966.8559 | 5907599.2017 | 59.076
|  | -324 | 77.26 | 7.726e-05 | 2.108 | 2.624 | 2.528 | 2.42 | 242000 | 1995.0883 | 5992397.2764 | 59.924
|  | -323 | 79.38 | 7.938e-05 | 2.108 | 2.614 | 2.523 | 2.415 | 241500 | 2051.553 | 6161993.4257 | 61.6199
|  | -322 | 81.56 | 8.156e-05 | 2.103 | 2.604 | 2.513 | 2.4067 | 240666.6667 | 2079.7854 | 6246791.5004 | 62.4679
|  | -321 | 83.77 | 8.377e-05 | 2.098 | 2.6 | 2.508 | 2.402 | 240200 | 2126.8394 | 6388121.6248 | 63.8812
|  | -320 | 86.03 | 8.603e-05 | 2.098 | 2.59 | 2.504 | 2.3973 | 239733.3333 | 2164.4825 | 6501185.7243 | 65.0119
|  | -319 | 88.33 | 8.833e-05 | 2.093 | 2.58 | 2.494 | 2.389 | 238900 | 2202.1257 | 6614249.8239 | 66.1425
|  | -318 | 90.67 | 9.067e-05 | 2.093 | 2.576 | 2.484 | 2.3843 | 238433.3333 | 2239.7689 | 6727313.9235 | 67.2731
|  | -317 | 93.05 | 9.305e-05 | 2.089 | 2.561 | 2.479 | 2.3763 | 237633.3333 | 2268.0013 | 6812111.9981 | 68.1211
|  | -316 | 95.46 | 9.546e-05 | 2.084 | 2.552 | 2.47 | 2.3687 | 236866.6667 | 2305.6444 | 6925176.0977 | 69.2518
|  | -315 | 97.91 | 9.791e-05 | 2.079 | 2.547 | 2.475 | 2.367 | 236700 | 2343.2876 | 7038240.1972 | 70.3824
|  | -314 | 100.4 | 0.0001004 | 2.079 | 2.537 | 2.46 | 2.3587 | 235866.6667 | 2371.52 | 7123038.2719 | 71.2304
|  | -313 | 102.92 | 0.00010292 | 2.079 | 2.532 | 2.446 | 2.3523 | 235233.3333 | 2409.1632 | 7236102.3714 | 72.361
|  | -312 | 105.48 | 0.00010548 | 2.084 | 2.523 | 2.446 | 2.351 | 235100 | 2427.9848 | 7292634.4212 | 72.9263
|  | -311 | 108.06 | 0.00010806 | 2.069 | 2.527 | 2.436 | 2.344 | 234400 | 2465.6279 | 7405698.5208 | 74.057
|  | -310 | 110.68 | 0.00011068 | 2.06 | 2.513 | 2.417 | 2.33 | 233000 | 2484.4495 | 7462230.5706 | 74.6223
|  | -309 | 113.32 | 0.00011332 | 2.041 | 2.508 | 2.403 | 2.3173 | 231733.3333 | 2522.0927 | 7575294.6701 | 75.7529
|  | -308 | 116 | 0.000116 | 2.036 | 2.499 | 2.431 | 2.322 | 232200 | 2540.9143 | 7631826.7199 | 76.3183
|  | -307 | 118.7 | 0.0001187 | 2.041 | 2.489 | 2.398 | 2.3093 | 230933.3333 | 2559.7359 | 7688358.7697 | 76.8836
|  | -306 | 121.42 | 0.00012142 | 2.031 | 2.475 | 2.403 | 2.303 | 230300 | 2597.3791 | 7801422.8692 | 78.0142
|  | -305 | 124.18 | 0.00012418 | 2.026 | 2.475 | 2.398 | 2.2997 | 229966.6667 | 2606.7898 | 7829688.8941 | 78.2969
|  | -304 | 126.95 | 0.00012695 | 2.007 | 2.47 | 2.388 | 2.2883 | 228833.3333 | 2635.0222 | 7914486.9688 | 79.1449
|  | -303 | 129.75 | 0.00012975 | 2.007 | 2.475 | 2.393 | 2.2917 | 229166.6667 | 2653.8438 | 7971019.0185 | 79.7102
|  | -302 | 132.57 | 0.00013257 | 2.007 | 2.465 | 2.379 | 2.2837 | 228366.6667 | 2663.2546 | 7999285.0434 | 79.9929
|  | -301 | 135.4 | 0.0001354 | 1.992 | 2.475 | 2.388 | 2.285 | 228500 | 2691.487 | 8084083.1181 | 80.8408
|  | -300 | 138.26 | 0.00013826 | 1.997 | 2.455 | 2.369 | 2.2737 | 227366.6667 | 2700.8978 | 8112349.143 | 81.1235
|  | -299 | 141.13 | 0.00014113 | 1.968 | 2.431 | 2.359 | 2.2527 | 225266.6667 | 2719.7194 | 8168881.1928 | 81.6888
|  | -298 | 144.02 | 0.00014402 | 1.964 | 2.426 | 2.354 | 2.248 | 224800 | 2738.541 | 8225413.2425 | 82.2541
|  | -297 | 146.93 | 0.00014693 | 1.964 | 2.426 | 2.345 | 2.245 | 224500 | 2738.541 | 8225413.2425 | 82.2541
|  | -296 | 149.84 | 0.00014984 | 1.968 | 2.422 | 2.34 | 2.2433 | 224333.3333 | 2757.3625 | 8281945.2923 | 82.8195
|  | -295 | 152.77 | 0.00015277 | 1.949 | 2.426 | 2.345 | 2.24 | 224000 | 2776.1841 | 8338477.3421 | 83.3848
|  | -294 | 155.72 | 0.00015572 | 1.94 | 2.417 | 2.33 | 2.229 | 222900 | 2776.1841 | 8338477.3421 | 83.3848
|  | -293 | 158.67 | 0.00015867 | 1.94 | 2.398 | 2.33 | 2.2227 | 222266.6667 | 2785.5949 | 8366743.367 | 83.6674
|  | -292 | 161.63 | 0.00016163 | 1.935 | 2.407 | 2.33 | 2.224 | 222400 | 2795.0057 | 8395009.3919 | 83.9501
|  | -291 | 164.6 | 0.0001646 | 1.93 | 2.412 | 2.321 | 2.221 | 222100 | 2795.0057 | 8395009.3919 | 83.9501
|  | -290 | 167.57 | 0.00016757 | 1.92 | 2.398 | 2.326 | 2.2147 | 221466.6667 | 2804.4165 | 8423275.4168 | 84.2328
|  | -289 | 170.55 | 0.00017055 | 1.915 | 2.388 | 2.321 | 2.208 | 220800 | 2804.4165 | 8423275.4168 | 84.2328
|  | -288 | 173.53 | 0.00017353 | 1.911 | 2.393 | 2.316 | 2.2067 | 220666.6667 | 2813.8273 | 8451541.4417 | 84.5154
|  | -287 | 176.52 | 0.00017652 | 1.911 | 2.388 | 2.316 | 2.205 | 220500 | 2813.8273 | 8451541.4417 | 84.5154
|  | -286 | 179.51 | 0.00017951 | 1.906 | 2.388 | 2.316 | 2.2033 | 220333.3333 | 2813.8273 | 8451541.4417 | 84.5154
|  | -285 | 182.5 | 0.0001825 | 1.901 | 2.378 | 2.311 | 2.1967 | 219666.6667 | 2813.8273 | 8451541.4417 | 84.5154
|  | -284 | 185.49 | 0.00018549 | 1.901 | 2.378 | 2.311 | 2.1967 | 219666.6667 | 2813.8273 | 8451541.4417 | 84.5154
|  | -283 | 188.48 | 0.00018848 | 1.896 | 2.378 | 2.306 | 2.1933 | 219333.3333 | 2813.8273 | 8451541.4417 | 84.5154
|  | -282 | 191.47 | 0.00019147 | 1.891 | 2.383 | 2.306 | 2.1933 | 219333.3333 | 2804.4165 | 8423275.4168 | 84.2328
|  | -281 | 194.45 | 0.00019445 | 1.891 | 2.378 | 2.311 | 2.1933 | 219333.3333 | 2804.4165 | 8423275.4168 | 84.2328
|  | -280 | 197.43 | 0.00019743 | 1.887 | 2.378 | 2.311 | 2.192 | 219200 | 2795.0057 | 8395009.3919 | 83.9501
|  | -279 | 200.4 | 0.0002004 | 1.887 | 2.383 | 2.311 | 2.1937 | 219366.6667 | 2795.0057 | 8395009.3919 | 83.9501
|  | -278 | 203.37 | 0.00020337 | 1.887 | 2.378 | 2.311 | 2.192 | 219200 | 2776.1841 | 8338477.3421 | 83.3848
|  | -277 | 206.32 | 0.00020632 | 1.887 | 2.378 | 2.311 | 2.192 | 219200 | 2776.1841 | 8338477.3421 | 83.3848
|  | -276 | 209.27 | 0.00020927 | 1.887 | 2.383 | 2.306 | 2.192 | 219200 | 2776.1841 | 8338477.3421 | 83.3848
|  | -275 | 212.22 | 0.00021222 | 1.891 | 2.383 | 2.311 | 2.195 | 219500 | 2757.3625 | 8281945.2923 | 82.8195
|  | -274 | 215.15 | 0.00021515 | 1.891 | 2.388 | 2.306 | 2.195 | 219500 | 2738.541 | 8225413.2425 | 82.2541
|  | -273 | 218.06 | 0.00021806 | 1.891 | 2.388 | 2.306 | 2.195 | 219500 | 2738.541 | 8225413.2425 | 82.2541
|  | -272 | 220.97 | 0.00022097 | 1.891 | 2.388 | 2.306 | 2.195 | 219500 | 2719.7194 | 8168881.1928 | 81.6888
|  | -271 | 223.86 | 0.00022386 | 1.896 | 2.388 | 2.311 | 2.1983 | 219833.3333 | 2710.3086 | 8140615.1679 | 81.4062
|  | -270 | 226.74 | 0.00022674 | 1.901 | 2.393 | 2.311 | 2.2017 | 220166.6667 | 2700.8978 | 8112349.143 | 81.1235
|  | -269 | 229.61 | 0.00022961 | 1.901 | 2.398 | 2.316 | 2.205 | 220500 | 2682.0762 | 8055817.0932 | 80.5582
|  | -268 | 232.46 | 0.00023246 | 1.901 | 2.398 | 2.316 | 2.205 | 220500 | 2663.2546 | 7999285.0434 | 79.9929
|  | -267 | 235.29 | 0.00023529 | 1.906 | 2.398 | 2.321 | 2.2083 | 220833.3333 | 2644.433 | 7942752.9937 | 79.4275
|  | -266 | 238.1 | 0.0002381 | 1.906 | 2.398 | 2.321 | 2.2083 | 220833.3333 | 2635.0222 | 7914486.9688 | 79.1449
|  | -265 | 240.9 | 0.0002409 | 1.906 | 2.402 | 2.321 | 2.2097 | 220966.6667 | 2616.2006 | 7857954.919 | 78.5795
|  | -264 | 243.68 | 0.00024368 | 1.911 | 2.412 | 2.326 | 2.2163 | 221633.3333 | 2597.3791 | 7801422.8692 | 78.0142
|  | -263 | 246.44 | 0.00024644 | 1.915 | 2.412 | 2.33 | 2.219 | 221900 | 2578.5575 | 7744890.8194 | 77.4489
|  | -262 | 249.18 | 0.00024918 | 1.92 | 2.417 | 2.335 | 2.224 | 222400 | 2550.3251 | 7660092.7448 | 76.6009
|  | -261 | 251.89 | 0.00025189 | 1.925 | 2.422 | 2.34 | 2.229 | 222900 | 2540.9143 | 7631826.7199 | 76.3183
|  | -260 | 254.59 | 0.00025459 | 1.925 | 2.422 | 2.34 | 2.229 | 222900 | 2512.6819 | 7547028.6452 | 75.4703
|  | -259 | 257.26 | 0.00025726 | 1.93 | 2.422 | 2.34 | 2.2307 | 223066.6667 | 2493.8603 | 7490496.5954 | 74.905
|  | -258 | 259.91 | 0.00025991 | 1.93 | 2.422 | 2.345 | 2.2323 | 223233.3333 | 2475.0387 | 7433964.5457 | 74.3396
|  | -257 | 262.54 | 0.00026254 | 1.935 | 2.426 | 2.345 | 2.2353 | 223533.3333 | 2446.8064 | 7349166.471 | 73.4917
|  | -256 | 265.14 | 0.00026514 | 1.94 | 2.431 | 2.35 | 2.2403 | 224033.3333 | 2427.9848 | 7292634.4212 | 72.9263
|  | -255 | 267.72 | 0.00026772 | 1.944 | 2.436 | 2.354 | 2.2447 | 224466.6667 | 2399.7524 | 7207836.3466 | 72.0784
|  | -254 | 270.27 | 0.00027027 | 1.944 | 2.441 | 2.359 | 2.248 | 224800 | 2380.9308 | 7151304.2968 | 71.513
|  | -253 | 272.8 | 0.0002728 | 1.949 | 2.441 | 2.359 | 2.2497 | 224966.6667 | 2352.6984 | 7066506.2221 | 70.6651
|  | -252 | 275.3 | 0.0002753 | 1.949 | 2.441 | 2.364 | 2.2513 | 225133.3333 | 2333.8768 | 7009974.1723 | 70.0997
|  | -251 | 277.78 | 0.00027778 | 1.954 | 2.446 | 2.369 | 2.2563 | 225633.3333 | 2305.6444 | 6925176.0977 | 69.2518
|  | -250 | 280.23 | 0.00028023 | 1.959 | 2.446 | 2.374 | 2.2597 | 225966.6667 | 2277.4121 | 6840378.023 | 68.4038
|  | -249 | 282.65 | 0.00028265 | 1.964 | 2.45 | 2.374 | 2.2627 | 226266.6667 | 2249.1797 | 6755579.9483 | 67.5558
|  | -248 | 285.04 | 0.00028504 | 1.964 | 2.455 | 2.379 | 2.266 | 226600 | 2220.9473 | 6670781.8737 | 66.7078
|  | -247 | 287.4 | 0.0002874 | 1.968 | 2.46 | 2.383 | 2.2703 | 227033.3333 | 2202.1257 | 6614249.8239 | 66.1425
|  | -246 | 289.74 | 0.00028974 | 1.973 | 2.465 | 2.383 | 2.2737 | 227366.6667 | 2164.4825 | 6501185.7243 | 65.0119
|  | -245 | 292.04 | 0.00029204 | 1.978 | 2.465 | 2.383 | 2.2753 | 227533.3333 | 2145.661 | 6444653.6746 | 64.4465
|  | -244 | 294.32 | 0.00029432 | 1.978 | 2.465 | 2.388 | 2.277 | 227700 | 2108.0178 | 6331589.575 | 63.3159
|  | -243 | 296.56 | 0.00029656 | 1.983 | 2.47 | 2.393 | 2.282 | 228200 | 2089.1962 | 6275057.5252 | 62.7506
|  | -242 | 298.78 | 0.00029878 | 1.988 | 2.475 | 2.393 | 2.2853 | 228533.3333 | 2051.553 | 6161993.4257 | 61.6199
|  | -241 | 300.96 | 0.00030096 | 1.988 | 2.475 | 2.393 | 2.2853 | 228533.3333 | 2032.7314 | 6105461.3759 | 61.0546
|  | -240 | 303.12 | 0.00030312 | 1.992 | 2.475 | 2.393 | 2.2867 | 228666.6667 | 1995.0883 | 5992397.2764 | 59.924
|  | -239 | 305.24 | 0.00030524 | 1.997 | 2.479 | 2.398 | 2.2913 | 229133.3333 | 1966.8559 | 5907599.2017 | 59.076
|  | -238 | 307.33 | 0.00030733 | 2.002 | 2.484 | 2.403 | 2.2963 | 229633.3333 | 1938.6235 | 5822801.127 | 58.228
|  | -237 | 309.39 | 0.00030939 | 2.002 | 2.489 | 2.403 | 2.298 | 229800 | 1910.3911 | 5738003.0524 | 57.38
|  | -236 | 311.42 | 0.00031142 | 2.002 | 2.489 | 2.403 | 2.298 | 229800 | 1872.7479 | 5624938.9528 | 56.2494
|  | -235 | 313.41 | 0.00031341 | 2.007 | 2.489 | 2.403 | 2.2997 | 229966.6667 | 1853.9264 | 5568406.903 | 55.6841
|  | -234 | 315.38 | 0.00031538 | 2.007 | 2.489 | 2.403 | 2.2997 | 229966.6667 | 1816.2832 | 5455342.8035 | 54.5534
|  | -233 | 317.31 | 0.00031731 | 2.012 | 2.489 | 2.407 | 2.3027 | 230266.6667 | 1778.64 | 5342278.7039 | 53.4228
|  | -232 | 319.2 | 0.0003192 | 2.012 | 2.499 | 2.407 | 2.306 | 230600 | 1759.8184 | 5285746.6541 | 52.8575
|  | -231 | 321.07 | 0.00032107 | 2.017 | 2.499 | 2.412 | 2.3093 | 230933.3333 | 1722.1752 | 5172682.5546 | 51.7268
|  | -230 | 322.9 | 0.0003229 | 2.017 | 2.503 | 2.417 | 2.3123 | 231233.3333 | 1693.9429 | 5087884.4799 | 50.8788
|  | -229 | 324.7 | 0.0003247 | 2.017 | 2.508 | 2.417 | 2.314 | 231400 | 1656.2997 | 4974820.3804 | 49.7482
|  | -228 | 326.46 | 0.00032646 | 2.021 | 2.508 | 2.422 | 2.317 | 231700 | 1628.0673 | 4890022.3057 | 48.9002
|  | -227 | 328.19 | 0.00032819 | 2.021 | 2.513 | 2.427 | 2.3203 | 232033.3333 | 1599.8349 | 4805224.231 | 48.0522
|  | -226 | 329.89 | 0.00032989 | 2.021 | 2.513 | 2.431 | 2.3217 | 232166.6667 | 1562.1917 | 4692160.1315 | 46.9216
|  | -225 | 331.55 | 0.00033155 | 2.026 | 2.518 | 2.431 | 2.325 | 232500 | 1533.9594 | 4607362.0568 | 46.0736
|  | -224 | 333.18 | 0.00033318 | 2.026 | 2.523 | 2.441 | 2.33 | 233000 | 1505.727 | 4522563.9822 | 45.2256
|  | -223 | 334.78 | 0.00033478 | 2.031 | 2.527 | 2.446 | 2.3347 | 233466.6667 | 1468.0838 | 4409499.8826 | 44.095
|  | -222 | 336.34 | 0.00033634 | 2.031 | 2.532 | 2.455 | 2.3393 | 233933.3333 | 1439.8514 | 4324701.8079 | 43.247
|  | -221 | 337.87 | 0.00033787 | 2.036 | 2.537 | 2.46 | 2.3443 | 234433.3333 | 1402.2083 | 4211637.7084 | 42.1164
|  | -220 | 339.36 | 0.00033936 | 2.036 | 2.542 | 2.465 | 2.3477 | 234766.6667 | 1373.9759 | 4126839.6337 | 41.2684
|  | -219 | 340.82 | 0.00034082 | 2.041 | 2.547 | 2.475 | 2.3543 | 235433.3333 | 1336.3327 | 4013775.5342 | 40.1378
|  | -218 | 342.24 | 0.00034224 | 2.045 | 2.547 | 2.475 | 2.3557 | 235566.6667 | 1308.1003 | 3928977.4595 | 39.2898
|  | -217 | 343.63 | 0.00034363 | 2.05 | 2.552 | 2.479 | 2.3603 | 236033.3333 | 1270.4571 | 3815913.3599 | 38.1591
|  | -216 | 344.98 | 0.00034498 | 2.05 | 2.556 | 2.484 | 2.3633 | 236333.3333 | 1242.2248 | 3731115.2853 | 37.3112
|  | -215 | 346.3 | 0.0003463 | 2.06 | 2.561 | 2.489 | 2.37 | 237000 | 1213.9924 | 3646317.2106 | 36.4632
|  | -214 | 347.59 | 0.00034759 | 2.06 | 2.566 | 2.499 | 2.375 | 237500 | 1176.3492 | 3533253.1111 | 35.3325
|  | -213 | 348.84 | 0.00034884 | 2.065 | 2.576 | 2.504 | 2.3817 | 238166.6667 | 1148.1168 | 3448455.0364 | 34.4846
|  | -212 | 350.06 | 0.00035006 | 2.069 | 2.576 | 2.504 | 2.383 | 238300 | 1110.4737 | 3335390.9368 | 33.3539
|  | -211 | 351.24 | 0.00035124 | 2.074 | 2.58 | 2.508 | 2.3873 | 238733.3333 | 1072.8305 | 3222326.8373 | 32.2233
|  | -210 | 352.38 | 0.00035238 | 2.079 | 2.58 | 2.508 | 2.389 | 238900 | 1044.5981 | 3137528.7626 | 31.3753
|  | -209 | 353.49 | 0.00035349 | 2.084 | 2.58 | 2.508 | 2.3907 | 239066.6667 | 1016.3657 | 3052730.688 | 30.5273
|  | -208 | 354.57 | 0.00035457 | 2.089 | 2.585 | 2.513 | 2.3957 | 239566.6667 | 978.7225 | 2939666.5884 | 29.3967
|  | -207 | 355.61 | 0.00035561 | 2.093 | 2.585 | 2.513 | 2.397 | 239700 | 950.4902 | 2854868.5137 | 28.5487
|  | -206 | 356.62 | 0.00035662 | 2.093 | 2.59 | 2.513 | 2.3987 | 239866.6667 | 912.847 | 2741804.4142 | 27.418
|  | -205 | 357.59 | 0.00035759 | 2.093 | 2.6 | 2.518 | 2.4037 | 240366.6667 | 884.6146 | 2657006.3395 | 26.5701
|  | -204 | 358.53 | 0.00035853 | 2.093 | 2.6 | 2.518 | 2.4037 | 240366.6667 | 846.9714 | 2543942.24 | 25.4394
|  | -203 | 359.43 | 0.00035943 | 2.093 | 2.604 | 2.518 | 2.405 | 240500 | 818.739 | 2459144.1653 | 24.5914
|  | -202 | 360.3 | 0.0003603 | 2.098 | 2.604 | 2.518 | 2.4067 | 240666.6667 | 781.0959 | 2346080.0657 | 23.4608
|  | -201 | 361.13 | 0.00036113 | 2.098 | 2.604 | 2.518 | 2.4067 | 240666.6667 | 743.4527 | 2233015.9662 | 22.3302
|  | -200 | 361.92 | 0.00036192 | 2.098 | 2.609 | 2.518 | 2.4083 | 240833.3333 | 715.2203 | 2148217.8915 | 21.4822
|  | -199 | 362.68 | 0.00036268 | 2.098 | 2.609 | 2.518 | 2.4083 | 240833.3333 | 686.9879 | 2063419.8169 | 20.6342
|  | -198 | 363.41 | 0.00036341 | 2.098 | 2.614 | 2.518 | 2.41 | 241000 | 649.3448 | 1950355.7173 | 19.5036
|  | -197 | 364.1 | 0.0003641 | 2.103 | 2.614 | 2.523 | 2.4133 | 241333.3333 | 621.1124 | 1865557.6426 | 18.6556
|  | -196 | 364.76 | 0.00036476 | 2.103 | 2.619 | 2.523 | 2.415 | 241500 | 583.4692 | 1752493.5431 | 17.5249
|  | -195 | 365.38 | 0.00036538 | 2.103 | 2.619 | 2.523 | 2.415 | 241500 | 555.2368 | 1667695.4684 | 16.677
|  | -194 | 365.97 | 0.00036597 | 2.098 | 2.619 | 2.523 | 2.4133 | 241333.3333 | 517.5937 | 1554631.3689 | 15.5463
|  | -193 | 366.52 | 0.00036652 | 2.098 | 2.619 | 2.523 | 2.4133 | 241333.3333 | 479.9505 | 1441567.2693 | 14.4157
|  | -192 | 367.03 | 0.00036703 | 2.098 | 2.619 | 2.523 | 2.4133 | 241333.3333 | 451.7181 | 1356769.1946 | 13.5677
|  | -191 | 367.51 | 0.00036751 | 2.098 | 2.619 | 2.523 | 2.4133 | 241333.3333 | 423.4857 | 1271971.12 | 12.7197
|  | -190 | 367.96 | 0.00036796 | 2.103 | 2.624 | 2.523 | 2.4167 | 241666.6667 | 385.8425 | 1158907.0204 | 11.5891
|  | -189 | 368.37 | 0.00036837 | 2.103 | 2.624 | 2.523 | 2.4167 | 241666.6667 | 348.1994 | 1045842.9209 | 10.4584
|  | -188 | 368.74 | 0.00036874 | 2.103 | 2.624 | 2.528 | 2.4183 | 241833.3333 | 319.967 | 961044.8462 | 9.6104
|  | -187 | 369.08 | 0.00036908 | 2.108 | 2.629 | 2.528 | 2.4217 | 242166.6667 | 282.3238 | 847980.7467 | 8.4798
|  | -186 | 369.38 | 0.00036938 | 2.108 | 2.629 | 2.528 | 2.4217 | 242166.6667 | 254.0914 | 763182.672 | 7.6318
|  | -185 | 369.65 | 0.00036965 | 2.108 | 2.629 | 2.532 | 2.423 | 242300 | 225.859 | 678384.5973 | 6.7838
|  | -184 | 369.89 | 0.00036989 | 2.113 | 2.624 | 2.528 | 2.4217 | 242166.6667 | 178.8051 | 537054.4729 | 5.3705
|  | -183 | 370.08 | 0.00037008 | 2.118 | 2.624 | 2.532 | 2.4247 | 242466.6667 | 159.9835 | 480522.4231 | 4.8052
|  | -182 | 370.25 | 0.00037025 | 2.118 | 2.629 | 2.532 | 2.4263 | 242633.3333 | 112.9295 | 339192.2987 | 3.3919
|  | -181 | 370.37 | 0.00037037 | 2.118 | 2.633 | 2.532 | 2.4277 | 242766.6667 | 84.6971 | 254394.224 | 2.5439
|  | -180 | 370.46 | 0.00037046 | 2.118 | 2.633 | 2.537 | 2.4293 | 242933.3333 | 56.4648 | 169596.1493 | 1.696
|  | -179 | 370.52 | 0.00037052 | 2.122 | 2.633 | 2.537 | 2.4307 | 243066.6667 | 18.8216 | 56532.0498 | 0.56532
|  | -178 | 370.54 | 0.00037054 | 2.122 | 2.633 | 2.542 | 2.4323 | 243233.3333 | -18.8216 | -56532.0498 | -0.56532
|  | -177 | 370.52 | 0.00037052 | 2.127 | 2.638 | 2.547 | 2.4373 | 243733.3333 | -47.054 | -141330.1244 | -1.4133
|  | -176 | 370.47 | 0.00037047 | 2.127 | 2.638 | 2.547 | 2.4373 | 243733.3333 | -75.2863 | -226128.1991 | -2.2613
|  | -175 | 370.39 | 0.00037039 | 2.132 | 2.643 | 2.552 | 2.4423 | 244233.3333 | -122.3403 | -367458.3236 | -3.6746
|  | -174 | 370.26 | 0.00037026 | 2.132 | 2.643 | 2.556 | 2.4437 | 244366.6667 | -141.1619 | -423990.3733 | -4.2399
|  | -173 | 370.11 | 0.00037011 | 2.137 | 2.648 | 2.561 | 2.4487 | 244866.6667 | -188.2159 | -565320.4978 | -5.6532
|  | -172 | 369.91 | 0.00036991 | 2.142 | 2.653 | 2.561 | 2.452 | 245200 | -216.4483 | -650118.5724 | -6.5012
|  | -171 | 369.68 | 0.00036968 | 2.146 | 2.657 | 2.566 | 2.4563 | 245633.3333 | -254.0914 | -763182.672 | -7.6318
|  | -170 | 369.41 | 0.00036941 | 2.146 | 2.657 | 2.566 | 2.4563 | 245633.3333 | -282.3238 | -847980.7467 | -8.4798
|  | -169 | 369.11 | 0.00036911 | 2.151 | 2.662 | 2.571 | 2.4613 | 246133.3333 | -319.967 | -961044.8462 | -9.6104
|  | -168 | 368.77 | 0.00036877 | 2.151 | 2.667 | 2.576 | 2.4647 | 246466.6667 | -348.1994 | -1045842.9209 | -10.4584
|  | -167 | 368.4 | 0.0003684 | 2.156 | 2.672 | 2.58 | 2.4693 | 246933.3333 | -385.8425 | -1158907.0204 | -11.5891
|  | -166 | 367.99 | 0.00036799 | 2.156 | 2.677 | 2.585 | 2.4727 | 247266.6667 | -423.4857 | -1271971.12 | -12.7197
|  | -165 | 367.54 | 0.00036754 | 2.161 | 2.681 | 2.59 | 2.4773 | 247733.3333 | -451.7181 | -1356769.1946 | -13.5677
|  | -164 | 367.06 | 0.00036706 | 2.166 | 2.691 | 2.6 | 2.4857 | 248566.6667 | -489.3613 | -1469833.2942 | -14.6983
|  | -163 | 366.54 | 0.00036654 | 2.17 | 2.696 | 2.604 | 2.49 | 249000 | -527.0044 | -1582897.3938 | -15.829
|  | -162 | 365.98 | 0.00036598 | 2.175 | 2.701 | 2.614 | 2.4967 | 249666.6667 | -555.2368 | -1667695.4684 | -16.677
|  | -161 | 365.39 | 0.00036539 | 2.18 | 2.706 | 2.619 | 2.5017 | 250166.6667 | -592.88 | -1780759.568 | -17.8076
|  | -160 | 364.76 | 0.00036476 | 2.185 | 2.706 | 2.624 | 2.505 | 250500 | -630.5232 | -1893823.6675 | -18.9382
|  | -159 | 364.09 | 0.00036409 | 2.19 | 2.71 | 2.629 | 2.5097 | 250966.6667 | -658.7556 | -1978621.7422 | -19.7862
|  | -158 | 363.39 | 0.00036339 | 2.194 | 2.715 | 2.633 | 2.514 | 251400 | -696.3987 | -2091685.8417 | -20.9169
|  | -157 | 362.65 | 0.00036265 | 2.199 | 2.72 | 2.643 | 2.5207 | 252066.6667 | -734.0419 | -2204749.9413 | -22.0475
|  | -156 | 361.87 | 0.00036187 | 2.204 | 2.725 | 2.653 | 2.5273 | 252733.3333 | -762.2743 | -2289548.016 | -22.8955
|  | -155 | 361.06 | 0.00036106 | 2.209 | 2.734 | 2.662 | 2.535 | 253500 | -799.9175 | -2402612.1155 | -24.0261
|  | -154 | 360.21 | 0.00036021 | 2.214 | 2.739 | 2.667 | 2.54 | 254000 | -837.5606 | -2515676.2151 | -25.1568
|  | -153 | 359.32 | 0.00035932 | 2.223 | 2.744 | 2.677 | 2.548 | 254800 | -865.793 | -2600474.2897 | -26.0047
|  | -152 | 358.4 | 0.0003584 | 2.228 | 2.749 | 2.681 | 2.5527 | 255266.6667 | -903.4362 | -2713538.3893 | -27.1354
|  | -151 | 357.44 | 0.00035744 | 2.238 | 2.754 | 2.691 | 2.561 | 256100 | -941.0794 | -2826602.4888 | -28.266
|  | -150 | 356.44 | 0.00035644 | 2.247 | 2.758 | 2.701 | 2.5687 | 256866.6667 | -978.7225 | -2939666.5884 | -29.3967
|  | -149 | 355.4 | 0.0003554 | 2.257 | 2.773 | 2.705 | 2.5783 | 257833.3333 | -1006.9549 | -3024464.6631 | -30.2446
|  | -148 | 354.33 | 0.00035433 | 2.271 | 2.783 | 2.715 | 2.5897 | 258966.6667 | -1044.5981 | -3137528.7626 | -31.3753
|  | -147 | 353.22 | 0.00035322 | 2.281 | 2.787 | 2.725 | 2.5977 | 259766.6667 | -1082.2413 | -3250592.8622 | -32.5059
|  | -146 | 352.07 | 0.00035207 | 2.291 | 2.797 | 2.73 | 2.606 | 260600 | -1110.4737 | -3335390.9368 | -33.3539
|  | -145 | 350.89 | 0.00035089 | 2.3 | 2.807 | 2.739 | 2.6153 | 261533.3333 | -1148.1168 | -3448455.0364 | -34.4846
|  | -144 | 349.67 | 0.00034967 | 2.31 | 2.811 | 2.749 | 2.6233 | 262333.3333 | -1185.76 | -3561519.1359 | -35.6152
|  | -143 | 348.41 | 0.00034841 | 2.324 | 2.826 | 2.758 | 2.636 | 263600 | -1223.4032 | -3674583.2355 | -36.7458
|  | -142 | 347.11 | 0.00034711 | 2.334 | 2.835 | 2.768 | 2.6457 | 264566.6667 | -1251.6356 | -3759381.3102 | -37.5938
|  | -141 | 345.78 | 0.00034578 | 2.344 | 2.845 | 2.778 | 2.6557 | 265566.6667 | -1289.2787 | -3872445.4097 | -38.7245
|  | -140 | 344.41 | 0.00034441 | 2.353 | 2.86 | 2.787 | 2.6667 | 266666.6667 | -1326.9219 | -3985509.5093 | -39.8551
|  | -139 | 343 | 0.000343 | 2.368 | 2.874 | 2.802 | 2.6813 | 268133.3333 | -1364.5651 | -4098573.6088 | -40.9857
|  | -138 | 341.55 | 0.00034155 | 2.387 | 2.884 | 2.816 | 2.6957 | 269566.6667 | -1392.7975 | -4183371.6835 | -41.8337
|  | -137 | 340.07 | 0.00034007 | 2.401 | 2.903 | 2.83 | 2.7113 | 271133.3333 | -1430.4406 | -4296435.783 | -42.9644
|  | -136 | 338.55 | 0.00033855 | 2.416 | 2.912 | 2.845 | 2.7243 | 272433.3333 | -1468.0838 | -4409499.8826 | -44.095
|  | -135 | 336.99 | 0.00033699 | 2.43 | 2.946 | 2.859 | 2.745 | 274500 | -1505.727 | -4522563.9822 | -45.2256
|  | -134 | 335.39 | 0.00033539 | 2.445 | 2.961 | 2.874 | 2.76 | 276000 | -1533.9594 | -4607362.0568 | -46.0736
|  | -133 | 333.76 | 0.00033376 | 2.478 | 2.975 | 2.893 | 2.782 | 278200 | -1571.6025 | -4720426.1564 | -47.2043
|  | -132 | 332.09 | 0.00033209 | 2.502 | 2.989 | 2.912 | 2.801 | 280100 | -1609.2457 | -4833490.2559 | -48.3349
|  | -131 | 330.38 | 0.00033038 | 2.507 | 3.009 | 2.936 | 2.8173 | 281733.3333 | -1637.4781 | -4918288.3306 | -49.1829
|  | -130 | 328.64 | 0.00032864 | 2.522 | 3.038 | 2.956 | 2.8387 | 283866.6667 | -1675.1213 | -5031352.4301 | -50.3135
|  | -129 | 326.86 | 0.00032686 | 2.536 | 3.052 | 2.965 | 2.851 | 285100 | -1712.7644 | -5144416.5297 | -51.4442
|  | -128 | 325.04 | 0.00032504 | 2.575 | 3.081 | 2.98 | 2.8787 | 287866.6667 | -1740.9968 | -5229214.6044 | -52.2921
|  | -127 | 323.19 | 0.00032319 | 2.594 | 3.105 | 3.008 | 2.9023 | 290233.3333 | -1778.64 | -5342278.7039 | -53.4228
|  | -126 | 321.3 | 0.0003213 | 2.618 | 3.129 | 3.032 | 2.9263 | 292633.3333 | -1806.8724 | -5427076.7786 | -54.2708
|  | -125 | 319.38 | 0.00031938 | 2.637 | 3.158 | 3.061 | 2.952 | 295200 | -1844.5156 | -5540140.8781 | -55.4014
|  | -124 | 317.42 | 0.00031742 | 2.661 | 3.177 | 3.081 | 2.973 | 297300 | -1882.1587 | -5653204.9777 | -56.532
|  | -123 | 315.42 | 0.00031542 | 2.69 | 3.206 | 3.1 | 2.9987 | 299866.6667 | -1910.3911 | -5738003.0524 | -57.38
|  | -122 | 313.39 | 0.00031339 | 2.714 | 3.225 | 3.129 | 3.0227 | 302266.6667 | -1948.0343 | -5851067.1519 | -58.5107
|  | -121 | 311.32 | 0.00031132 | 2.738 | 3.254 | 3.157 | 3.0497 | 304966.6667 | -1985.6775 | -5964131.2515 | -59.6413
|  | -120 | 309.21 | 0.00030921 | 2.757 | 3.278 | 3.186 | 3.0737 | 307366.6667 | -2004.4991 | -6020663.3012 | -60.2066
|  | -119 | 307.08 | 0.00030708 | 2.786 | 3.307 | 3.215 | 3.1027 | 310266.6667 | -2051.553 | -6161993.4257 | -61.6199
|  | -118 | 304.9 | 0.0003049 | 2.815 | 3.341 | 3.239 | 3.1317 | 313166.6667 | -2070.3746 | -6218525.4755 | -62.1853
|  | -117 | 302.7 | 0.0003027 | 2.849 | 3.379 | 3.273 | 3.167 | 316700 | -2108.0178 | -6331589.575 | -63.3159
|  | -116 | 300.46 | 0.00030046 | 2.882 | 3.408 | 3.311 | 3.2003 | 320033.3333 | -2145.661 | -6444653.6746 | -64.4465
|  | -115 | 298.18 | 0.00029818 | 2.916 | 3.442 | 3.345 | 3.2343 | 323433.3333 | -2173.8933 | -6529451.7492 | -65.2945
|  | -114 | 295.87 | 0.00029587 | 2.945 | 3.471 | 3.379 | 3.265 | 326500 | -2202.1257 | -6614249.8239 | -66.1425
|  | -113 | 293.53 | 0.00029353 | 2.979 | 3.509 | 3.417 | 3.3017 | 330166.6667 | -2230.3581 | -6699047.8986 | -66.9905
|  | -112 | 291.16 | 0.00029116 | 3.012 | 3.543 | 3.451 | 3.3353 | 333533.3333 | -2258.5905 | -6783845.9732 | -67.8385
|  | -111 | 288.76 | 0.00028876 | 3.051 | 3.581 | 3.484 | 3.372 | 337200 | -2296.2337 | -6896910.0728 | -68.9691
|  | -110 | 286.32 | 0.00028632 | 3.094 | 3.62 | 3.528 | 3.414 | 341400 | -2324.466 | -6981708.1475 | -69.8171
|  | -109 | 283.85 | 0.00028385 | 3.142 | 3.663 | 3.571 | 3.4587 | 345866.6667 | -2352.6984 | -7066506.2221 | -70.6651
|  | -108 | 281.35 | 0.00028135 | 3.185 | 3.707 | 3.609 | 3.5003 | 350033.3333 | -2380.9308 | -7151304.2968 | -71.513
|  | -107 | 278.82 | 0.00027882 | 3.234 | 3.75 | 3.653 | 3.5457 | 354566.6667 | -2399.7524 | -7207836.3466 | -72.0784
|  | -106 | 276.27 | 0.00027627 | 3.282 | 3.793 | 3.696 | 3.5903 | 359033.3333 | -2437.3956 | -7320900.4461 | -73.209
|  | -105 | 273.68 | 0.00027368 | 3.33 | 3.836 | 3.744 | 3.6367 | 363666.6667 | -2465.6279 | -7405698.5208 | -74.057
|  | -104 | 271.06 | 0.00027106 | 3.383 | 3.885 | 3.787 | 3.685 | 368500 | -2484.4495 | -7462230.5706 | -74.6223
|  | -103 | 268.42 | 0.00026842 | 3.431 | 3.928 | 3.835 | 3.7313 | 373133.3333 | -2512.6819 | -7547028.6452 | -75.4703
|  | -102 | 265.75 | 0.00026575 | 3.489 | 3.981 | 3.888 | 3.786 | 378600 | -2540.9143 | -7631826.7199 | -76.3183
|  | -101 | 263.05 | 0.00026305 | 3.551 | 4.039 | 3.941 | 3.8437 | 384366.6667 | -2559.7359 | -7688358.7697 | -76.8836
|  | -100 | 260.33 | 0.00026033 | 3.614 | 4.096 | 3.999 | 3.903 | 390300 | -2587.9683 | -7773156.8443 | -77.7316
|  | -99 | 257.58 | 0.00025758 | 3.681 | 4.159 | 4.057 | 3.9657 | 396566.6667 | -2606.7898 | -7829688.8941 | -78.2969
|  | -98 | 254.81 | 0.00025481 | 3.744 | 4.217 | 4.114 | 4.025 | 402500 | -2635.0222 | -7914486.9688 | -79.1449
|  | -97 | 252.01 | 0.00025201 | 3.811 | 4.27 | 4.172 | 4.0843 | 408433.3333 | -2653.8438 | -7971019.0185 | -79.7102
|  | -96 | 249.19 | 0.00024919 | 3.883 | 4.332 | 4.235 | 4.15 | 415000 | -2672.6654 | -8027551.0683 | -80.2755
|  | -95 | 246.35 | 0.00024635 | 3.955 | 4.395 | 4.297 | 4.2157 | 421566.6667 | -2700.8978 | -8112349.143 | -81.1235
|  | -94 | 243.48 | 0.00024348 | 4.032 | 4.462 | 4.36 | 4.2847 | 428466.6667 | -2710.3086 | -8140615.1679 | -81.4062
|  | -93 | 240.6 | 0.0002406 | 4.114 | 4.539 | 4.432 | 4.3617 | 436166.6667 | -2729.1302 | -8197147.2177 | -81.9715
|  | -92 | 237.7 | 0.0002377 | 4.196 | 4.616 | 4.499 | 4.437 | 443700 | -2757.3625 | -8281945.2923 | -82.8195
|  | -91 | 234.77 | 0.00023477 | 4.278 | 4.698 | 4.571 | 4.5157 | 451566.6667 | -2766.7733 | -8310211.3172 | -83.1021
|  | -90 | 231.83 | 0.00023183 | 4.354 | 4.775 | 4.648 | 4.5923 | 459233.3333 | -2776.1841 | -8338477.3421 | -83.3848
|  | -89 | 228.88 | 0.00022888 | 4.436 | 4.857 | 4.72 | 4.671 | 467100 | -2804.4165 | -8423275.4168 | -84.2328
|  | -88 | 225.9 | 0.0002259 | 4.523 | 4.934 | 4.797 | 4.7513 | 475133.3333 | -2813.8273 | -8451541.4417 | -84.5154
|  | -87 | 222.91 | 0.00022291 | 4.609 | 5.02 | 4.879 | 4.836 | 483600 | -2823.2381 | -8479807.4665 | -84.7981
|  | -86 | 219.91 | 0.00021991 | 4.701 | 5.112 | 4.965 | 4.926 | 492600 | -2832.6489 | -8508073.4914 | -85.0807
|  | -85 | 216.9 | 0.0002169 | 4.797 | 5.208 | 5.057 | 5.0207 | 502066.6667 | -2851.4705 | -8564605.5412 | -85.6461
|  | -84 | 213.87 | 0.00021387 | 4.884 | 5.309 | 5.153 | 5.1153 | 511533.3333 | -2860.8813 | -8592871.5661 | -85.9287
|  | -83 | 210.83 | 0.00021083 | 4.965 | 5.405 | 5.244 | 5.2047 | 520466.6667 | -2870.2921 | -8621137.591 | -86.2114
|  | -82 | 207.78 | 0.00020778 | 5.057 | 5.502 | 5.34 | 5.2997 | 529966.6667 | -2879.7029 | -8649403.6159 | -86.494
|  | -81 | 204.72 | 0.00020472 | 5.158 | 5.612 | 5.446 | 5.4053 | 540533.3333 | -2879.7029 | -8649403.6159 | -86.494
|  | -80 | 201.66 | 0.00020166 | 5.259 | 5.723 | 5.557 | 5.513 | 551300 | -2889.1137 | -8677669.6408 | -86.7767
|  | -79 | 198.59 | 0.00019859 | 5.365 | 5.848 | 5.677 | 5.63 | 563000 | -2898.5244 | -8705935.6656 | -87.0594
|  | -78 | 195.51 | 0.00019551 | 5.475 | 5.968 | 5.802 | 5.7483 | 574833.3333 | -2898.5244 | -8705935.6656 | -87.0594
|  | -77 | 192.43 | 0.00019243 | 5.572 | 6.094 | 5.922 | 5.8627 | 586266.6667 | -2907.9352 | -8734201.6905 | -87.342
|  | -76 | 189.34 | 0.00018934 | 5.668 | 6.219 | 6.047 | 5.978 | 597800 | -2898.5244 | -8705935.6656 | -87.0594
|  | -75 | 186.26 | 0.00018626 | 5.769 | 6.349 | 6.172 | 6.0967 | 609666.6667 | -2907.9352 | -8734201.6905 | -87.342
|  | -74 | 183.17 | 0.00018317 | 5.875 | 6.488 | 6.312 | 6.225 | 622500 | -2907.9352 | -8734201.6905 | -87.342
|  | -73 | 180.08 | 0.00018008 | 5.99 | 6.633 | 6.456 | 6.3597 | 635966.6667 | -2898.5244 | -8705935.6656 | -87.0594
|  | -72 | 177 | 0.000177 | 6.11 | 6.796 | 6.61 | 6.5053 | 650533.3333 | -2898.5244 | -8705935.6656 | -87.0594
|  | -71 | 173.92 | 0.00017392 | 6.235 | 6.95 | 6.759 | 6.648 | 664800 | -2898.5244 | -8705935.6656 | -87.0594
|  | -70 | 170.84 | 0.00017084 | 6.356 | 7.104 | 6.918 | 6.7927 | 679266.6667 | -2889.1137 | -8677669.6408 | -86.7767
|  | -69 | 167.77 | 0.00016777 | 6.49 | 7.268 | 7.095 | 6.951 | 695100 | -2889.1137 | -8677669.6408 | -86.7767
|  | -68 | 164.7 | 0.0001647 | 6.63 | 7.455 | 7.278 | 7.121 | 712100 | -2879.7029 | -8649403.6159 | -86.494
|  | -67 | 161.64 | 0.00016164 | 6.784 | 7.648 | 7.461 | 7.2977 | 729766.6667 | -2860.8813 | -8592871.5661 | -85.9287
|  | -66 | 158.6 | 0.0001586 | 6.943 | 7.836 | 7.653 | 7.4773 | 747733.3333 | -2860.8813 | -8592871.5661 | -85.9287
|  | -65 | 155.56 | 0.00015556 | 7.101 | 8.033 | 7.846 | 7.66 | 766000 | -2851.4705 | -8564605.5412 | -85.6461
|  | -64 | 152.53 | 0.00015253 | 7.26 | 8.25 | 8.052 | 7.854 | 785400 | -2832.6489 | -8508073.4914 | -85.0807
|  | -63 | 149.52 | 0.00014952 | 7.433 | 8.476 | 8.278 | 8.0623 | 806233.3333 | -2823.2381 | -8479807.4665 | -84.7981
|  | -62 | 146.52 | 0.00014652 | 7.621 | 8.707 | 8.495 | 8.2743 | 827433.3333 | -2804.4165 | -8423275.4168 | -84.2328
|  | -61 | 143.54 | 0.00014354 | 7.847 | 8.938 | 8.725 | 8.5033 | 850333.3333 | -2785.5949 | -8366743.367 | -83.6674
|  | -60 | 140.58 | 0.00014058 | 8.059 | 9.183 | 8.971 | 8.7377 | 873766.6667 | -2776.1841 | -8338477.3421 | -83.3848
|  | -59 | 137.63 | 0.00013763 | 8.275 | 9.462 | 9.245 | 8.994 | 899400 | -2757.3625 | -8281945.2923 | -82.8195
|  | -58 | 134.7 | 0.0001347 | 8.501 | 9.737 | 9.509 | 9.249 | 924900 | -2729.1302 | -8197147.2177 | -81.9715
|  | -57 | 131.8 | 0.0001318 | 8.751 | 10.016 | 9.783 | 9.5167 | 951666.6667 | -2719.7194 | -8168881.1928 | -81.6888
|  | -56 | 128.91 | 0.00012891 | 9.021 | 10.314 | 10.067 | 9.8007 | 980066.6667 | -2691.487 | -8084083.1181 | -80.8408
|  | -55 | 126.05 | 0.00012605 | 9.305 | 10.632 | 10.389 | 10.1087 | 1010866.6667 | -2663.2546 | -7999285.0434 | -79.9929
|  | -54 | 123.22 | 0.00012322 | 9.608 | 10.959 | 10.706 | 10.4243 | 1042433.3333 | -2644.433 | -7942752.9937 | -79.4275
|  | -53 | 120.41 | 0.00012041 | 9.93 | 11.291 | 11.029 | 10.75 | 1075000 | -2616.2006 | -7857954.919 | -78.5795
|  | -52 | 117.63 | 0.00011763 | 10.262 | 11.642 | 11.37 | 11.0913 | 1109133.3333 | -2587.9683 | -7773156.8443 | -77.7316
|  | -51 | 114.88 | 0.00011488 | 10.608 | 12.027 | 11.745 | 11.46 | 1146000 | -2559.7359 | -7688358.7697 | -76.8836
|  | -50 | 112.16 | 0.00011216 | 11.003 | 12.422 | 12.13 | 11.8517 | 1185166.6667 | -2540.9143 | -7631826.7199 | -76.3183
|  | -49 | 109.46 | 0.00010946 | 11.431 | 12.826 | 12.519 | 12.2587 | 1225866.6667 | -2493.8603 | -7490496.5954 | -74.905
|  | -48 | 106.81 | 0.00010681 | 11.874 | 13.24 | 12.923 | 12.679 | 1267900 | -2475.0387 | -7433964.5457 | -74.3396
|  | -47 | 104.18 | 0.00010418 | 12.331 | 13.692 | 13.356 | 13.1263 | 1312633.3333 | -2437.3956 | -7320900.4461 | -73.209
|  | -46 | 101.59 | 0.00010159 | 12.812 | 14.154 | 13.817 | 13.5943 | 1359433.3333 | -2399.7524 | -7207836.3466 | -72.0784
|  | -45 | 99.04 | 9.904e-05 | 13.37 | 14.607 | 14.279 | 14.0853 | 1408533.3333 | -2371.52 | -7123038.2719 | -71.2304
|  | -44 | 96.52 | 9.652e-05 | 13.942 | 15.083 | 14.77 | 14.5983 | 1459833.3333 | -2333.8768 | -7009974.1723 | -70.0997
|  | -43 | 94.04 | 9.404e-05 | 14.543 | 15.603 | 15.303 | 15.1497 | 1514966.6667 | -2296.2337 | -6896910.0728 | -68.9691
|  | -42 | 91.6 | 9.16e-05 | 15.207 | 16.132 | 15.837 | 15.7253 | 1572533.3333 | -2258.5905 | -6783845.9732 | -67.8385
|  | -41 | 89.2 | 8.92e-05 | 15.866 | 16.671 | 16.385 | 16.3073 | 1630733.3333 | -2211.5365 | -6642515.8488 | -66.4252
|  | -40 | 86.85 | 8.685e-05 | 16.501 | 17.263 | 16.952 | 16.9053 | 1690533.3333 | -2173.8933 | -6529451.7492 | -65.2945
|  | -39 | 84.54 | 8.454e-05 | 17.18 | 17.908 | 17.558 | 17.5487 | 1754866.6667 | -2136.2502 | -6416387.6497 | -64.1639
|  | -38 | 82.27 | 8.227e-05 | 17.887 | 18.577 | 18.179 | 18.2143 | 1821433.3333 | -2098.607 | -6303323.5501 | -63.0332
|  | -37 | 80.04 | 8.004e-05 | 18.599 | 19.246 | 18.809 | 18.8847 | 1888466.6667 | -2042.1422 | -6133727.4008 | -61.3373
|  | -36 | 77.87 | 7.787e-05 | 19.378 | 19.963 | 19.491 | 19.6107 | 1961066.6667 | -2004.4991 | -6020663.3012 | -60.2066
|  | -35 | 75.74 | 7.574e-05 | 20.138 | 20.724 | 20.294 | 20.3853 | 2038533.3333 | -1966.8559 | -5907599.2017 | -59.076
|  | -34 | 73.65 | 7.365e-05 | 20.874 | 21.465 | 21.02 | 21.1197 | 2111966.6667 | -1910.3911 | -5738003.0524 | -57.38
|  | -33 | 71.62 | 7.162e-05 | 21.639 | 22.244 | 21.78 | 21.8877 | 2188766.6667 | -1863.3371 | -5596672.9279 | -55.9667
|  | -32 | 69.64 | 6.964e-05 | 22.476 | 23.072 | 22.597 | 22.715 | 2271500 | -1816.2832 | -5455342.8035 | -54.5534
|  | -31 | 67.71 | 6.771e-05 | 23.318 | 23.924 | 23.424 | 23.5553 | 2355533.3333 | -1769.2292 | -5314012.679 | -53.1401
|  | -30 | 65.83 | 6.583e-05 | 24.16 | 24.771 | 24.266 | 24.399 | 2439900 | -1722.1752 | -5172682.5546 | -51.7268
|  | -29 | 64 | 6.4e-05 | 25.016 | 25.676 | 25.155 | 25.2823 | 2528233.3333 | -1665.7105 | -5003086.4053 | -50.0309
|  | -28 | 62.23 | 6.223e-05 | 25.882 | 26.633 | 26.074 | 26.1963 | 2619633.3333 | -1618.6565 | -4861756.2808 | -48.6176
|  | -27 | 60.51 | 6.051e-05 | 26.748 | 27.605 | 27.007 | 27.12 | 2712000 | -1562.1917 | -4692160.1315 | -46.9216
|  | -26 | 58.85 | 5.885e-05 | 27.638 | 28.587 | 27.959 | 28.0613 | 2806133.3333 | -1515.1378 | -4550830.007 | -45.5083
|  | -25 | 57.24 | 5.724e-05 | 28.576 | 29.641 | 28.978 | 29.065 | 2906500 | -1449.2622 | -4352967.8328 | -43.5297
|  | -24 | 55.7 | 5.57e-05 | 29.529 | 30.69 | 29.997 | 30.072 | 3007200 | -1411.619 | -4239903.7333 | -42.399
|  | -23 | 54.2 | 5.42e-05 | 30.481 | 31.735 | 31.012 | 31.076 | 3107600 | -1345.7435 | -4042041.5591 | -40.4204
|  | -22 | 52.77 | 5.277e-05 | 31.487 | 32.861 | 32.113 | 32.1537 | 3215366.6667 | -1289.2787 | -3872445.4097 | -38.7245
|  | -21 | 51.4 | 5.14e-05 | 32.55 | 34.011 | 33.238 | 33.2663 | 3326633.3333 | -1242.2248 | -3731115.2853 | -37.3112
|  | -20 | 50.08 | 5.008e-05 | 33.599 | 35.127 | 34.344 | 34.3567 | 3435666.6667 | -1176.3492 | -3533253.1111 | -35.3325
|  | -19 | 48.83 | 4.883e-05 | 34.633 | 36.278 | 35.493 | 35.468 | 3546800 | -1119.8844 | -3363656.9617 | -33.6366
|  | -18 | 47.64 | 4.764e-05 | 35.734 | 37.437 | 36.657 | 36.6093 | 3660933.3333 | -1072.8305 | -3222326.8373 | -32.2233
|  | -17 | 46.5 | 4.65e-05 | 36.807 | 38.573 | 37.772 | 37.7173 | 3771733.3333 | -997.5441 | -2996198.6382 | -29.962
|  | -16 | 45.44 | 4.544e-05 | 37.899 | 39.699 | 38.874 | 38.824 | 3882400 | -950.4902 | -2854868.5137 | -28.5487
|  | -15 | 44.43 | 4.443e-05 | 39.054 | 40.859 | 39.994 | 39.969 | 3996900 | -894.0254 | -2685272.3644 | -26.8527
|  | -14 | 43.48 | 4.348e-05 | 40.194 | 41.942 | 41.052 | 41.0627 | 4106266.6667 | -828.1498 | -2487410.1902 | -24.8741
|  | -13 | 42.6 | 4.26e-05 | 41.267 | 42.972 | 42.09 | 42.1097 | 4210966.6667 | -762.2743 | -2289548.016 | -22.8955
|  | -12 | 41.79 | 4.179e-05 | 42.344 | 44.035 | 43.124 | 43.1677 | 4316766.6667 | -715.2203 | -2148217.8915 | -21.4822
|  | -11 | 41.03 | 4.103e-05 | 43.369 | 45.007 | 44.081 | 44.1523 | 4415233.3333 | -649.3448 | -1950355.7173 | -19.5036
|  | -10 | 40.34 | 4.034e-05 | 44.307 | 45.96 | 45.038 | 45.1017 | 4510166.6667 | -583.4692 | -1752493.5431 | -17.5249
|  | -9 | 39.72 | 3.972e-05 | 45.236 | 46.899 | 45.985 | 46.04 | 4604000 | -527.0044 | -1582897.3938 | -15.829
|  | -8 | 39.16 | 3.916e-05 | 46.082 | 47.693 | 46.802 | 46.859 | 4685900 | -461.1289 | -1385035.2195 | -13.8504
|  | -7 | 38.67 | 3.867e-05 | 46.809 | 48.415 | 47.538 | 47.5873 | 4758733.3333 | -404.6641 | -1215439.0702 | -12.1544
|  | -6 | 38.24 | 3.824e-05 | 47.501 | 49.098 | 48.226 | 48.275 | 4827500 | -338.7886 | -1017576.896 | -10.1758
|  | -5 | 37.88 | 3.788e-05 | 48.069 | 49.647 | 48.769 | 48.8283 | 4882833.3333 | -282.3238 | -847980.7467 | -8.4798
|  | -4 | 37.58 | 3.758e-05 | 48.512 | 50.089 | 49.202 | 49.2677 | 4926766.6667 | -216.4483 | -650118.5724 | -6.5012
|  | -3 | 37.35 | 3.735e-05 | 48.896 | 50.45 | 49.562 | 49.636 | 4963600 | -150.5727 | -452256.3982 | -4.5226
|  | -2 | 37.19 | 3.719e-05 | 49.142 | 50.667 | 49.774 | 49.861 | 4986100 | -94.1079 | -282660.2489 | -2.8266
|  | -1 | 37.09 | 3.709e-05 | 49.272 | 50.787 | 49.899 | 49.986 | 4998600 | -37.6432 | -113064.0996 | -1.1306
|  | 0 | 37.05 | 3.705e-05 | 49.349 | 50.879 | 49.966 | 50.0647 | 5006466.6667 | 37.6432 | 113064.0996 | 1.1306
|  | 1 | 37.09 | 3.709e-05 | 49.315 | 50.835 | 49.923 | 50.0243 | 5002433.3333 | 94.1079 | 282660.2489 | 2.8266
|  | 2 | 37.19 | 3.719e-05 | 49.199 | 50.725 | 49.803 | 49.909 | 4990900 | 150.5727 | 452256.3982 | 4.5226
|  | 3 | 37.35 | 3.735e-05 | 49.065 | 50.6 | 49.659 | 49.7747 | 4977466.6667 | 216.4483 | 650118.5724 | 6.5012
|  | 4 | 37.58 | 3.758e-05 | 48.863 | 50.388 | 49.437 | 49.5627 | 4956266.6667 | 282.3238 | 847980.7467 | 8.4798
|  | 5 | 37.88 | 3.788e-05 | 48.651 | 50.215 | 49.245 | 49.3703 | 4937033.3333 | 338.7886 | 1017576.896 | 10.1758
|  | 6 | 38.24 | 3.824e-05 | 48.488 | 50.089 | 49.101 | 49.226 | 4922600 | 395.2533 | 1187173.0453 | 11.8717
|  | 7 | 38.66 | 3.866e-05 | 48.386 | 50.003 | 49.009 | 49.1327 | 4913266.6667 | 461.1289 | 1385035.2195 | 13.8504
|  | 8 | 39.15 | 3.915e-05 | 48.377 | 50.012 | 49.034 | 49.141 | 4914100 | 527.0044 | 1582897.3938 | 15.829
|  | 9 | 39.71 | 3.971e-05 | 48.492 | 50.162 | 49.187 | 49.2803 | 4928033.3333 | 583.4692 | 1752493.5431 | 17.5249
|  | 10 | 40.33 | 4.033e-05 | 48.733 | 50.46 | 49.486 | 49.5597 | 4955966.6667 | 639.934 | 1922089.6924 | 19.2209
|  | 11 | 41.01 | 4.101e-05 | 49.123 | 50.941 | 49.966 | 50.01 | 5001000 | 705.8095 | 2119951.8666 | 21.1995
|  | 12 | 41.76 | 4.176e-05 | 49.69 | 51.596 | 50.615 | 50.6337 | 5063366.6667 | 762.2743 | 2289548.016 | 22.8955
|  | 13 | 42.57 | 4.257e-05 | 50.417 | 52.433 | 51.443 | 51.431 | 5143100 | 818.739 | 2459144.1653 | 24.5914
|  | 14 | 43.44 | 4.344e-05 | 51.345 | 53.53 | 52.491 | 52.4553 | 5245533.3333 | 884.6146 | 2657006.3395 | 26.5701
|  | 15 | 44.38 | 4.438e-05 | 52.485 | 54.806 | 53.741 | 53.6773 | 5367733.3333 | 941.0794 | 2826602.4888 | 28.266
|  | 16 | 45.38 | 4.538e-05 | 53.818 | 56.322 | 55.222 | 55.1207 | 5512066.6667 | 997.5441 | 2996198.6382 | 29.962
|  | 17 | 46.44 | 4.644e-05 | 55.381 | 58.083 | 56.938 | 56.8007 | 5680066.6667 | 1044.5981 | 3137528.7626 | 31.3753
|  | 18 | 47.55 | 4.755e-05 | 57.156 | 60.071 | 58.871 | 58.6993 | 5869933.3333 | 1110.4737 | 3335390.9368 | 33.3539
|  | 19 | 48.73 | 4.873e-05 | 59.134 | 62.246 | 61.025 | 60.8017 | 6080166.6667 | 1166.9384 | 3504987.0862 | 35.0499
|  | 20 | 49.97 | 4.997e-05 | 61.284 | 64.556 | 63.266 | 63.0353 | 6303533.3333 | 1223.4032 | 3674583.2355 | 36.7458
|  | 21 | 51.27 | 5.127e-05 | 63.535 | 66.986 | 65.598 | 65.373 | 6537300 | 1270.4571 | 3815913.3599 | 38.1591
|  | 22 | 52.62 | 5.262e-05 | 65.892 | 69.402 | 68.017 | 67.7703 | 6777033.3333 | 1326.9219 | 3985509.5093 | 39.8551
|  | 23 | 54.03 | 5.403e-05 | 68.23 | 71.789 | 70.397 | 70.1387 | 7013866.6667 | 1383.3867 | 4155105.6586 | 41.5511
|  | 24 | 55.5 | 5.55e-05 | 70.487 | 74.056 | 72.69 | 72.411 | 7241100 | 1439.8514 | 4324701.8079 | 43.247
|  | 25 | 57.03 | 5.703e-05 | 72.671 | 76.067 | 74.907 | 74.5483 | 7454833.3333 | 1486.9054 | 4466031.9324 | 44.6603
|  | 26 | 58.61 | 5.861e-05 | 74.6 | 77.882 | 76.989 | 76.4903 | 7649033.3333 | 1533.9594 | 4607362.0568 | 46.0736
|  | 27 | 60.24 | 6.024e-05 | 76.332 | 79.364 | 78.85 | 78.182 | 7818200 | 1590.4241 | 4776958.2062 | 47.7696
|  | 28 | 61.93 | 6.193e-05 | 77.871 | 80.495 | 80.47 | 79.612 | 7961200 | 1637.4781 | 4918288.3306 | 49.1829
|  | 29 | 63.67 | 6.367e-05 | 79.098 | 81.347 | 81.73 | 80.725 | 8072500 | 1684.5321 | 5059618.455 | 50.5962
|  | 30 | 65.46 | 6.546e-05 | 80.055 | 81.765 | 82.682 | 81.5007 | 8150066.6667 | 1740.9968 | 5229214.6044 | 52.2921
|  | 31 | 67.31 | 6.731e-05 | 80.786 | 81.891 | 83.322 | 81.9997 | 8199966.6667 | 1778.64 | 5342278.7039 | 53.4228
|  | 32 | 69.2 | 6.92e-05 | 81.157 | 81.804 | 83.562 | 82.1743 | 8217433.3333 | 1825.694 | 5483608.8284 | 54.8361
|  | 33 | 71.14 | 7.114e-05 | 81.239 | 81.371 | 83.509 | 82.0397 | 8203966.6667 | 1872.7479 | 5624938.9528 | 56.2494
|  | 34 | 73.13 | 7.313e-05 | 81.089 | 80.75 | 83.197 | 81.6787 | 8167866.6667 | 1919.8019 | 5766269.0772 | 57.6627
|  | 35 | 75.17 | 7.517e-05 | 80.589 | 79.941 | 82.552 | 81.0273 | 8102733.3333 | 1966.8559 | 5907599.2017 | 59.076
|  | 36 | 77.26 | 7.726e-05 | 79.892 | 78.974 | 81.701 | 80.189 | 8018900 | 1995.0883 | 5992397.2764 | 59.924
|  | 37 | 79.38 | 7.938e-05 | 78.987 | 77.896 | 80.648 | 79.177 | 7917700 | 2051.553 | 6161993.4257 | 61.6199
|  | 38 | 81.56 | 8.156e-05 | 77.804 | 76.765 | 79.326 | 77.965 | 7796500 | 2079.7854 | 6246791.5004 | 62.4679
|  | 39 | 83.77 | 8.377e-05 | 76.505 | 75.5 | 77.893 | 76.6327 | 7663266.6667 | 2126.8394 | 6388121.6248 | 63.8812
|  | 40 | 86.03 | 8.603e-05 | 75.076 | 74.142 | 76.321 | 75.1797 | 7517966.6667 | 2164.4825 | 6501185.7243 | 65.0119
|  | 41 | 88.33 | 8.833e-05 | 73.484 | 72.771 | 74.619 | 73.6247 | 7362466.6667 | 2202.1257 | 6614249.8239 | 66.1425
|  | 42 | 90.67 | 9.067e-05 | 71.834 | 71.375 | 72.883 | 72.0307 | 7203066.6667 | 2239.7689 | 6727313.9235 | 67.2731
|  | 43 | 93.05 | 9.305e-05 | 70.179 | 70.023 | 71.118 | 70.44 | 7044000 | 2268.0013 | 6812111.9981 | 68.1211
|  | 44 | 95.46 | 9.546e-05 | 68.428 | 68.699 | 69.291 | 68.806 | 6880600 | 2305.6444 | 6925176.0977 | 69.2518
|  | 45 | 97.91 | 9.791e-05 | 66.72 | 67.381 | 67.488 | 67.1963 | 6719633.3333 | 2343.2876 | 7038240.1972 | 70.3824
|  | 46 | 100.4 | 0.0001004 | 65.031 | 66.062 | 65.714 | 65.6023 | 6560233.3333 | 2371.52 | 7123038.2719 | 71.2304
|  | 47 | 102.92 | 0.00010292 | 63.295 | 64.705 | 63.925 | 63.975 | 6397500 | 2409.1632 | 7236102.3714 | 72.361
|  | 48 | 105.48 | 0.00010548 | 61.64 | 63.386 | 62.208 | 62.4113 | 6241133.3333 | 2427.9848 | 7292634.4212 | 72.9263
|  | 49 | 108.06 | 0.00010806 | 60.023 | 62.116 | 60.516 | 60.885 | 6088500 | 2465.6279 | 7405698.5208 | 74.057
|  | 50 | 110.68 | 0.00011068 | 58.369 | 60.788 | 58.842 | 59.333 | 5933300 | 2484.4495 | 7462230.5706 | 74.6223
|  | 51 | 113.32 | 0.00011332 | 56.771 | 59.387 | 57.241 | 57.7997 | 5779966.6667 | 2522.0927 | 7575294.6701 | 75.7529
|  | 52 | 116 | 0.000116 | 55.256 | 58.04 | 55.688 | 56.328 | 5632800 | 2540.9143 | 7631826.7199 | 76.3183
|  | 53 | 118.7 | 0.0001187 | 53.731 | 56.745 | 54.159 | 54.8783 | 5487833.3333 | 2559.7359 | 7688358.7697 | 76.8836
|  | 54 | 121.42 | 0.00012142 | 52.298 | 55.431 | 52.712 | 53.4803 | 5348033.3333 | 2597.3791 | 7801422.8692 | 78.0142
|  | 55 | 124.18 | 0.00012418 | 50.927 | 54.17 | 51.317 | 52.138 | 5213800 | 2606.7898 | 7829688.8941 | 78.2969
|  | 56 | 126.95 | 0.00012695 | 49.555 | 52.963 | 49.923 | 50.8137 | 5081366.6667 | 2635.0222 | 7914486.9688 | 79.1449
|  | 57 | 129.75 | 0.00012975 | 48.271 | 51.745 | 48.615 | 49.5437 | 4954366.6667 | 2653.8438 | 7971019.0185 | 79.7102
|  | 58 | 132.57 | 0.00013257 | 47.035 | 50.455 | 47.351 | 48.2803 | 4828033.3333 | 2663.2546 | 7999285.0434 | 79.9929
|  | 59 | 135.4 | 0.0001354 | 45.818 | 49.252 | 46.115 | 47.0617 | 4706166.6667 | 2691.487 | 8084083.1181 | 80.8408
|  | 60 | 138.26 | 0.00013826 | 44.658 | 48.073 | 44.942 | 45.891 | 4589100 | 2700.8978 | 8112349.143 | 81.1235
|  | 61 | 141.13 | 0.00014113 | 43.557 | 46.923 | 43.821 | 44.767 | 4476700 | 2719.7194 | 8168881.1928 | 81.6888
|  | 62 | 144.02 | 0.00014402 | 42.45 | 45.821 | 42.715 | 43.662 | 4366200 | 2738.541 | 8225413.2425 | 82.2541
|  | 63 | 146.93 | 0.00014693 | 41.411 | 44.762 | 41.682 | 42.6183 | 4261833.3333 | 2738.541 | 8225413.2425 | 82.2541
|  | 64 | 149.84 | 0.00014984 | 40.415 | 43.621 | 40.682 | 41.5727 | 4157266.6667 | 2757.3625 | 8281945.2923 | 82.8195
|  | 65 | 152.77 | 0.00015277 | 39.434 | 42.529 | 39.71 | 40.5577 | 4055766.6667 | 2776.1841 | 8338477.3421 | 83.3848
|  | 66 | 155.72 | 0.00015572 | 38.501 | 41.494 | 38.777 | 39.5907 | 3959066.6667 | 2776.1841 | 8338477.3421 | 83.3848
|  | 67 | 158.67 | 0.00015867 | 37.611 | 40.469 | 37.893 | 38.6577 | 3865766.6667 | 2785.5949 | 8366743.367 | 83.6674
|  | 68 | 161.63 | 0.00016163 | 36.735 | 39.492 | 37.027 | 37.7513 | 3775133.3333 | 2795.0057 | 8395009.3919 | 83.9501
|  | 69 | 164.6 | 0.0001646 | 35.903 | 38.549 | 36.2 | 36.884 | 3688400 | 2795.0057 | 8395009.3919 | 83.9501
|  | 70 | 167.57 | 0.00016757 | 35.109 | 37.543 | 35.412 | 36.0213 | 3602133.3333 | 2804.4165 | 8423275.4168 | 84.2328
|  | 71 | 170.55 | 0.00017055 | 34.33 | 36.605 | 34.642 | 35.1923 | 3519233.3333 | 2804.4165 | 8423275.4168 | 84.2328
|  | 72 | 173.53 | 0.00017353 | 33.574 | 35.695 | 33.897 | 34.3887 | 3438866.6667 | 2813.8273 | 8451541.4417 | 84.5154
|  | 73 | 176.52 | 0.00017652 | 32.862 | 34.81 | 33.195 | 33.6223 | 3362233.3333 | 2813.8273 | 8451541.4417 | 84.5154
|  | 74 | 179.51 | 0.00017951 | 32.175 | 33.982 | 32.546 | 32.901 | 3290100 | 2813.8273 | 8451541.4417 | 84.5154
|  | 75 | 182.5 | 0.0001825 | 31.501 | 33.14 | 31.911 | 32.184 | 3218400 | 2813.8273 | 8451541.4417 | 84.5154
|  | 76 | 185.49 | 0.00018549 | 30.876 | 32.317 | 31.31 | 31.501 | 3150100 | 2813.8273 | 8451541.4417 | 84.5154
|  | 77 | 188.48 | 0.00018848 | 30.255 | 31.557 | 30.723 | 30.845 | 3084500 | 2813.8273 | 8451541.4417 | 84.5154
|  | 78 | 191.47 | 0.00019147 | 29.649 | 30.796 | 30.151 | 30.1987 | 3019866.6667 | 2804.4165 | 8423275.4168 | 84.2328
|  | 79 | 194.45 | 0.00019445 | 29.086 | 30.098 | 29.608 | 29.5973 | 2959733.3333 | 2804.4165 | 8423275.4168 | 84.2328
|  | 80 | 197.43 | 0.00019743 | 28.547 | 29.492 | 29.06 | 29.033 | 2903300 | 2795.0057 | 8395009.3919 | 83.9501
|  | 81 | 200.4 | 0.0002004 | 28.023 | 28.89 | 28.521 | 28.478 | 2847800 | 2795.0057 | 8395009.3919 | 83.9501
|  | 82 | 203.37 | 0.00020337 | 27.523 | 28.323 | 28.002 | 27.9493 | 2794933.3333 | 2776.1841 | 8338477.3421 | 83.3848
|  | 83 | 206.32 | 0.00020632 | 27.042 | 27.784 | 27.507 | 27.4443 | 2744433.3333 | 2776.1841 | 8338477.3421 | 83.3848
|  | 84 | 209.27 | 0.00020927 | 26.57 | 27.249 | 27.021 | 26.9467 | 2694666.6667 | 2776.1841 | 8338477.3421 | 83.3848
|  | 85 | 212.22 | 0.00021222 | 26.07 | 26.778 | 26.545 | 26.4643 | 2646433.3333 | 2757.3625 | 8281945.2923 | 82.8195
|  | 86 | 215.15 | 0.00021515 | 25.632 | 26.345 | 26.112 | 26.0297 | 2602966.6667 | 2738.541 | 8225413.2425 | 82.2541
|  | 87 | 218.06 | 0.00021806 | 25.204 | 25.907 | 25.689 | 25.6 | 2560000 | 2738.541 | 8225413.2425 | 82.2541
|  | 88 | 220.97 | 0.00022097 | 24.785 | 25.493 | 25.276 | 25.1847 | 2518466.6667 | 2719.7194 | 8168881.1928 | 81.6888
|  | 89 | 223.86 | 0.00022386 | 24.396 | 25.098 | 24.881 | 24.7917 | 2479166.6667 | 2710.3086 | 8140615.1679 | 81.4062
|  | 90 | 226.74 | 0.00022674 | 24.011 | 24.708 | 24.502 | 24.407 | 2440700 | 2700.8978 | 8112349.143 | 81.1235
|  | 91 | 229.61 | 0.00022961 | 23.631 | 24.357 | 24.126 | 24.038 | 2403800 | 2682.0762 | 8055817.0932 | 80.5582
|  | 92 | 232.46 | 0.00023246 | 23.28 | 24.03 | 23.761 | 23.6903 | 2369033.3333 | 2663.2546 | 7999285.0434 | 79.9929
|  | 93 | 235.29 | 0.00023529 | 22.933 | 23.712 | 23.41 | 23.3517 | 2335166.6667 | 2644.433 | 7942752.9937 | 79.4275
|  | 94 | 238.1 | 0.0002381 | 22.597 | 23.39 | 23.069 | 23.0187 | 2301866.6667 | 2635.0222 | 7914486.9688 | 79.1449
|  | 95 | 240.9 | 0.0002409 | 22.274 | 23.082 | 22.732 | 22.696 | 2269600 | 2616.2006 | 7857954.919 | 78.5795
|  | 96 | 243.68 | 0.00024368 | 21.962 | 22.793 | 22.415 | 22.39 | 2239000 | 2597.3791 | 7801422.8692 | 78.0142
|  | 97 | 246.44 | 0.00024644 | 21.658 | 22.514 | 22.107 | 22.093 | 2209300 | 2578.5575 | 7744890.8194 | 77.4489
|  | 98 | 249.18 | 0.00024918 | 21.351 | 22.23 | 21.799 | 21.7933 | 2179333.3333 | 2550.3251 | 7660092.7448 | 76.6009
|  | 99 | 251.89 | 0.00025189 | 21.062 | 21.956 | 21.506 | 21.508 | 2150800 | 2540.9143 | 7631826.7199 | 76.3183
|  | 100 | 254.59 | 0.00025459 | 20.773 | 21.701 | 21.227 | 21.2337 | 2123366.6667 | 2512.6819 | 7547028.6452 | 75.4703
|  | 101 | 257.26 | 0.00025726 | 20.494 | 21.445 | 20.953 | 20.964 | 2096400 | 2493.8603 | 7490496.5954 | 74.905
|  | 102 | 259.91 | 0.00025991 | 20.23 | 21.19 | 20.684 | 20.7013 | 2070133.3333 | 2475.0387 | 7433964.5457 | 74.3396
|  | 103 | 262.54 | 0.00026254 | 19.97 | 20.955 | 20.429 | 20.4513 | 2045133.3333 | 2446.8064 | 7349166.471 | 73.4917
|  | 104 | 265.14 | 0.00026514 | 19.725 | 20.719 | 20.184 | 20.2093 | 2020933.3333 | 2427.9848 | 7292634.4212 | 72.9263
|  | 105 | 267.72 | 0.00026772 | 19.484 | 20.469 | 19.943 | 19.9653 | 1996533.3333 | 2399.7524 | 7207836.3466 | 72.0784
|  | 106 | 270.27 | 0.00027027 | 19.258 | 20.228 | 19.712 | 19.7327 | 1973266.6667 | 2380.9308 | 7151304.2968 | 71.513
|  | 107 | 272.8 | 0.0002728 | 19.041 | 20.006 | 19.491 | 19.5127 | 1951266.6667 | 2352.6984 | 7066506.2221 | 70.6651
|  | 108 | 275.3 | 0.0002753 | 18.815 | 19.785 | 19.27 | 19.29 | 1929000 | 2333.8768 | 7009974.1723 | 70.0997
|  | 109 | 277.78 | 0.00027778 | 18.608 | 19.559 | 19.059 | 19.0753 | 1907533.3333 | 2305.6444 | 6925176.0977 | 69.2518
|  | 110 | 280.23 | 0.00028023 | 18.392 | 19.347 | 18.852 | 18.8637 | 1886366.6667 | 2277.4121 | 6840378.023 | 68.4038
|  | 111 | 282.65 | 0.00028265 | 18.176 | 19.135 | 18.65 | 18.6537 | 1865366.6667 | 2249.1797 | 6755579.9483 | 67.5558
|  | 112 | 285.04 | 0.00028504 | 17.973 | 18.919 | 18.448 | 18.4467 | 1844666.6667 | 2220.9473 | 6670781.8737 | 66.7078
|  | 113 | 287.4 | 0.0002874 | 17.786 | 18.722 | 18.26 | 18.256 | 1825600 | 2202.1257 | 6614249.8239 | 66.1425
|  | 114 | 289.74 | 0.00028974 | 17.593 | 18.529 | 18.082 | 18.068 | 1806800 | 2164.4825 | 6501185.7243 | 65.0119
|  | 115 | 292.04 | 0.00029204 | 17.406 | 18.341 | 17.895 | 17.8807 | 1788066.6667 | 2145.661 | 6444653.6746 | 64.4465
|  | 116 | 294.32 | 0.00029432 | 17.237 | 18.149 | 17.722 | 17.7027 | 1770266.6667 | 2108.0178 | 6331589.575 | 63.3159
|  | 117 | 296.56 | 0.00029656 | 17.069 | 17.971 | 17.563 | 17.5343 | 1753433.3333 | 2089.1962 | 6275057.5252 | 62.7506
|  | 118 | 298.78 | 0.00029878 | 16.906 | 17.802 | 17.4 | 17.3693 | 1736933.3333 | 2051.553 | 6161993.4257 | 61.6199
|  | 119 | 300.96 | 0.00030096 | 16.752 | 17.624 | 17.246 | 17.2073 | 1720733.3333 | 2032.7314 | 6105461.3759 | 61.0546
|  | 120 | 303.12 | 0.00030312 | 16.602 | 17.451 | 17.097 | 17.05 | 1705000 | 1995.0883 | 5992397.2764 | 59.924
|  | 121 | 305.24 | 0.00030524 | 16.453 | 17.287 | 16.948 | 16.896 | 1689600 | 1966.8559 | 5907599.2017 | 59.076
|  | 122 | 307.33 | 0.00030733 | 16.304 | 17.119 | 16.799 | 16.7407 | 1674066.6667 | 1938.6235 | 5822801.127 | 58.228
|  | 123 | 309.39 | 0.00030939 | 16.16 | 16.955 | 16.65 | 16.5883 | 1658833.3333 | 1910.3911 | 5738003.0524 | 57.38
|  | 124 | 311.42 | 0.00031142 | 16.02 | 16.811 | 16.515 | 16.4487 | 1644866.6667 | 1872.7479 | 5624938.9528 | 56.2494
|  | 125 | 313.41 | 0.00031341 | 15.871 | 16.662 | 16.38 | 16.3043 | 1630433.3333 | 1853.9264 | 5568406.903 | 55.6841
|  | 126 | 315.38 | 0.00031538 | 15.732 | 16.508 | 16.246 | 16.162 | 1616200 | 1816.2832 | 5455342.8035 | 54.5534
|  | 127 | 317.31 | 0.00031731 | 15.597 | 16.363 | 16.111 | 16.0237 | 1602366.6667 | 1778.64 | 5342278.7039 | 53.4228
|  | 128 | 319.2 | 0.0003192 | 15.467 | 16.233 | 15.981 | 15.8937 | 1589366.6667 | 1759.8184 | 5285746.6541 | 52.8575
|  | 129 | 321.07 | 0.00032107 | 15.332 | 16.094 | 15.851 | 15.759 | 1575900 | 1722.1752 | 5172682.5546 | 51.7268
|  | 130 | 322.9 | 0.0003229 | 15.207 | 15.964 | 15.717 | 15.6293 | 1562933.3333 | 1693.9429 | 5087884.4799 | 50.8788
|  | 131 | 324.7 | 0.0003247 | 15.082 | 15.839 | 15.592 | 15.5043 | 1550433.3333 | 1656.2997 | 4974820.3804 | 49.7482
|  | 132 | 326.46 | 0.00032646 | 14.962 | 15.719 | 15.462 | 15.381 | 1538100 | 1628.0673 | 4890022.3057 | 48.9002
|  | 133 | 328.19 | 0.00032819 | 14.842 | 15.593 | 15.342 | 15.259 | 1525900 | 1599.8349 | 4805224.231 | 48.0522
|  | 134 | 329.89 | 0.00032989 | 14.726 | 15.473 | 15.217 | 15.1387 | 1513866.6667 | 1562.1917 | 4692160.1315 | 46.9216
|  | 135 | 331.55 | 0.00033155 | 14.611 | 15.358 | 15.096 | 15.0217 | 1502166.6667 | 1533.9594 | 4607362.0568 | 46.0736
|  | 136 | 333.18 | 0.00033318 | 14.495 | 15.242 | 14.986 | 14.9077 | 1490766.6667 | 1505.727 | 4522563.9822 | 45.2256
|  | 137 | 334.78 | 0.00033478 | 14.39 | 15.127 | 14.87 | 14.7957 | 1479566.6667 | 1468.0838 | 4409499.8826 | 44.095
|  | 138 | 336.34 | 0.00033634 | 14.284 | 15.026 | 14.76 | 14.69 | 1469000 | 1439.8514 | 4324701.8079 | 43.247
|  | 139 | 337.87 | 0.00033787 | 14.173 | 14.92 | 14.659 | 14.584 | 1458400 | 1402.2083 | 4211637.7084 | 42.1164
|  | 140 | 339.36 | 0.00033936 | 14.077 | 14.809 | 14.558 | 14.4813 | 1448133.3333 | 1373.9759 | 4126839.6337 | 41.2684
|  | 141 | 340.82 | 0.00034082 | 13.981 | 14.708 | 14.457 | 14.382 | 1438200 | 1336.3327 | 4013775.5342 | 40.1378
|  | 142 | 342.24 | 0.00034224 | 13.884 | 14.612 | 14.351 | 14.2823 | 1428233.3333 | 1308.1003 | 3928977.4595 | 39.2898
|  | 143 | 343.63 | 0.00034363 | 13.793 | 14.511 | 14.26 | 14.188 | 1418800 | 1270.4571 | 3815913.3599 | 38.1591
|  | 144 | 344.98 | 0.00034498 | 13.697 | 14.414 | 14.159 | 14.09 | 1409000 | 1242.2248 | 3731115.2853 | 37.3112
|  | 145 | 346.3 | 0.0003463 | 13.605 | 14.323 | 14.063 | 13.997 | 1399700 | 1213.9924 | 3646317.2106 | 36.4632
|  | 146 | 347.59 | 0.00034759 | 13.514 | 14.231 | 13.971 | 13.9053 | 1390533.3333 | 1176.3492 | 3533253.1111 | 35.3325
|  | 147 | 348.84 | 0.00034884 | 13.423 | 14.14 | 13.885 | 13.816 | 1381600 | 1148.1168 | 3448455.0364 | 34.4846
|  | 148 | 350.06 | 0.00035006 | 13.331 | 14.053 | 13.789 | 13.7243 | 1372433.3333 | 1110.4737 | 3335390.9368 | 33.3539
|  | 149 | 351.24 | 0.00035124 | 13.245 | 13.967 | 13.697 | 13.6363 | 1363633.3333 | 1072.8305 | 3222326.8373 | 32.2233
|  | 150 | 352.38 | 0.00035238 | 13.153 | 13.875 | 13.611 | 13.5463 | 1354633.3333 | 1044.5981 | 3137528.7626 | 31.3753
|  | 151 | 353.49 | 0.00035349 | 13.062 | 13.784 | 13.519 | 13.455 | 1345500 | 1016.3657 | 3052730.688 | 30.5273
|  | 152 | 354.57 | 0.00035457 | 12.975 | 13.697 | 13.428 | 13.3667 | 1336666.6667 | 978.7225 | 2939666.5884 | 29.3967
|  | 153 | 355.61 | 0.00035561 | 12.889 | 13.606 | 13.337 | 13.2773 | 1327733.3333 | 950.4902 | 2854868.5137 | 28.5487
|  | 154 | 356.62 | 0.00035662 | 12.797 | 13.505 | 13.245 | 13.1823 | 1318233.3333 | 912.847 | 2741804.4142 | 27.418
|  | 155 | 357.59 | 0.00035759 | 12.701 | 13.399 | 13.144 | 13.0813 | 1308133.3333 | 884.6146 | 2657006.3395 | 26.5701
|  | 156 | 358.53 | 0.00035853 | 12.605 | 13.303 | 13.048 | 12.9853 | 1298533.3333 | 846.9714 | 2543942.24 | 25.4394
|  | 157 | 359.43 | 0.00035943 | 12.504 | 13.197 | 12.962 | 12.8877 | 1288766.6667 | 818.739 | 2459144.1653 | 24.5914
|  | 158 | 360.3 | 0.0003603 | 12.398 | 13.086 | 12.87 | 12.7847 | 1278466.6667 | 781.0959 | 2346080.0657 | 23.4608
|  | 159 | 361.13 | 0.00036113 | 12.287 | 12.975 | 12.764 | 12.6753 | 1267533.3333 | 743.4527 | 2233015.9662 | 22.3302
|  | 160 | 361.92 | 0.00036192 | 12.172 | 12.855 | 12.663 | 12.5633 | 1256333.3333 | 715.2203 | 2148217.8915 | 21.4822
|  | 161 | 362.68 | 0.00036268 | 12.056 | 12.73 | 12.558 | 12.448 | 1244800 | 686.9879 | 2063419.8169 | 20.6342
|  | 162 | 363.41 | 0.00036341 | 11.936 | 12.605 | 12.447 | 12.3293 | 1232933.3333 | 649.3448 | 1950355.7173 | 19.5036
|  | 163 | 364.1 | 0.0003641 | 11.806 | 12.475 | 12.341 | 12.2073 | 1220733.3333 | 621.1124 | 1865557.6426 | 18.6556
|  | 164 | 364.76 | 0.00036476 | 11.676 | 12.345 | 12.236 | 12.0857 | 1208566.6667 | 583.4692 | 1752493.5431 | 17.5249
|  | 165 | 365.38 | 0.00036538 | 11.542 | 12.201 | 12.13 | 11.9577 | 1195766.6667 | 555.2368 | 1667695.4684 | 16.677
|  | 166 | 365.97 | 0.00036597 | 11.402 | 12.051 | 12.019 | 11.824 | 1182400 | 517.5937 | 1554631.3689 | 15.5463
|  | 167 | 366.52 | 0.00036652 | 11.263 | 11.907 | 11.909 | 11.693 | 1169300 | 479.9505 | 1441567.2693 | 14.4157
|  | 168 | 367.03 | 0.00036703 | 11.118 | 11.753 | 11.793 | 11.5547 | 1155466.6667 | 451.7181 | 1356769.1946 | 13.5677
|  | 169 | 367.51 | 0.00036751 | 10.964 | 11.599 | 11.673 | 11.412 | 1141200 | 423.4857 | 1271971.12 | 12.7197
|  | 170 | 367.96 | 0.00036796 | 10.801 | 11.435 | 11.553 | 11.263 | 1126300 | 385.8425 | 1158907.0204 | 11.5891
|  | 171 | 368.37 | 0.00036837 | 10.642 | 11.267 | 11.418 | 11.109 | 1110900 | 348.1994 | 1045842.9209 | 10.4584
|  | 172 | 368.74 | 0.00036874 | 10.483 | 11.094 | 11.279 | 10.952 | 1095200 | 319.967 | 961044.8462 | 9.6104
|  | 173 | 369.08 | 0.00036908 | 10.315 | 10.92 | 11.134 | 10.7897 | 1078966.6667 | 282.3238 | 847980.7467 | 8.4798
|  | 174 | 369.38 | 0.00036938 | 10.151 | 10.742 | 10.995 | 10.6293 | 1062933.3333 | 254.0914 | 763182.672 | 7.6318
|  | 175 | 369.65 | 0.00036965 | 9.978 | 10.564 | 10.851 | 10.4643 | 1046433.3333 | 225.859 | 678384.5973 | 6.7838
|  | 176 | 369.89 | 0.00036989 | 9.8 | 10.381 | 10.702 | 10.2943 | 1029433.3333 | 178.8051 | 537054.4729 | 5.3705
|  | 177 | 370.08 | 0.00037008 | 9.622 | 10.189 | 10.548 | 10.1197 | 1011966.6667 | 159.9835 | 480522.4231 | 4.8052
|  | 178 | 370.25 | 0.00037025 | 9.444 | 10.011 | 10.38 | 9.945 | 994500 | 112.9295 | 339192.2987 | 3.3919
|  | 179 | 370.37 | 0.00037037 | 9.261 | 9.823 | 10.216 | 9.7667 | 976666.6667 | 84.6971 | 254394.224 | 2.5439
|  | 180 | 370.46 | 0.00037046 | 9.079 | 9.636 | 10.048 | 9.5877 | 958766.6667 | 56.4648 | 169596.1493 | 1.696
|  | 181 | 370.52 | 0.00037052 | 8.901 | 9.453 | 9.875 | 9.4097 | 940966.6667 | 18.8216 | 56532.0498 | 0.56532
|  | 182 | 370.54 | 0.00037054 | 8.713 | 9.265 | 9.706 | 9.228 | 922800 | -18.8216 | -56532.0498 | -0.56532
|  | 183 | 370.52 | 0.00037052 | 8.53 | 9.077 | 9.528 | 9.045 | 904500 | -47.054 | -141330.1244 | -1.4133
|  | 184 | 370.47 | 0.00037047 | 8.352 | 8.88 | 9.341 | 8.8577 | 885766.6667 | -75.2863 | -226128.1991 | -2.2613
|  | 185 | 370.39 | 0.00037039 | 8.165 | 8.697 | 9.144 | 8.6687 | 866866.6667 | -122.3403 | -367458.3236 | -3.6746
|  | 186 | 370.26 | 0.00037026 | 7.982 | 8.514 | 8.956 | 8.484 | 848400 | -141.1619 | -423990.3733 | -4.2399
|  | 187 | 370.11 | 0.00037011 | 7.799 | 8.327 | 8.769 | 8.2983 | 829833.3333 | -188.2159 | -565320.4978 | -5.6532
|  | 188 | 369.91 | 0.00036991 | 7.616 | 8.134 | 8.576 | 8.1087 | 810866.6667 | -216.4483 | -650118.5724 | -6.5012
|  | 189 | 369.68 | 0.00036968 | 7.433 | 7.951 | 8.384 | 7.9227 | 792266.6667 | -254.0914 | -763182.672 | -7.6318
|  | 190 | 369.41 | 0.00036941 | 7.255 | 7.768 | 8.177 | 7.7333 | 773333.3333 | -282.3238 | -847980.7467 | -8.4798
|  | 191 | 369.11 | 0.00036911 | 7.077 | 7.59 | 7.971 | 7.546 | 754600 | -319.967 | -961044.8462 | -9.6104
|  | 192 | 368.77 | 0.00036877 | 6.904 | 7.412 | 7.764 | 7.36 | 736000 | -348.1994 | -1045842.9209 | -10.4584
|  | 193 | 368.4 | 0.0003684 | 6.731 | 7.239 | 7.557 | 7.1757 | 717566.6667 | -385.8425 | -1158907.0204 | -11.5891
|  | 194 | 367.99 | 0.00036799 | 6.582 | 7.07 | 7.36 | 7.004 | 700400 | -423.4857 | -1271971.12 | -12.7197
|  | 195 | 367.54 | 0.00036754 | 6.428 | 6.912 | 7.158 | 6.8327 | 683266.6667 | -451.7181 | -1356769.1946 | -13.5677
|  | 196 | 367.06 | 0.00036706 | 6.279 | 6.758 | 6.966 | 6.6677 | 666766.6667 | -489.3613 | -1469833.2942 | -14.6983
|  | 197 | 366.54 | 0.00036654 | 6.144 | 6.613 | 6.783 | 6.5133 | 651333.3333 | -527.0044 | -1582897.3938 | -15.829
|  | 198 | 365.98 | 0.00036598 | 6.005 | 6.469 | 6.6 | 6.358 | 635800 | -555.2368 | -1667695.4684 | -16.677
|  | 199 | 365.39 | 0.00036539 | 5.87 | 6.329 | 6.437 | 6.212 | 621200 | -592.88 | -1780759.568 | -17.8076
|  | 200 | 364.76 | 0.00036476 | 5.75 | 6.204 | 6.288 | 6.0807 | 608066.6667 | -630.5232 | -1893823.6675 | -18.9382
|  | 201 | 364.09 | 0.00036409 | 5.629 | 6.084 | 6.153 | 5.9553 | 595533.3333 | -658.7556 | -1978621.7422 | -19.7862
|  | 202 | 363.39 | 0.00036339 | 5.499 | 5.973 | 6.028 | 5.8333 | 583333.3333 | -696.3987 | -2091685.8417 | -20.9169
|  | 203 | 362.65 | 0.00036265 | 5.398 | 5.872 | 5.903 | 5.7243 | 572433.3333 | -734.0419 | -2204749.9413 | -22.0475
|  | 204 | 361.87 | 0.00036187 | 5.302 | 5.776 | 5.792 | 5.6233 | 562333.3333 | -762.2743 | -2289548.016 | -22.8955
|  | 205 | 361.06 | 0.00036106 | 5.216 | 5.67 | 5.696 | 5.5273 | 552733.3333 | -799.9175 | -2402612.1155 | -24.0261
|  | 206 | 360.21 | 0.00036021 | 5.139 | 5.583 | 5.614 | 5.4453 | 544533.3333 | -837.5606 | -2515676.2151 | -25.1568
|  | 207 | 359.32 | 0.00035932 | 5.052 | 5.506 | 5.542 | 5.3667 | 536666.6667 | -865.793 | -2600474.2897 | -26.0047
|  | 208 | 358.4 | 0.0003584 | 4.985 | 5.439 | 5.465 | 5.2963 | 529633.3333 | -903.4362 | -2713538.3893 | -27.1354
|  | 209 | 357.44 | 0.00035744 | 4.922 | 5.372 | 5.398 | 5.2307 | 523066.6667 | -941.0794 | -2826602.4888 | -28.266
|  | 210 | 356.44 | 0.00035644 | 4.869 | 5.314 | 5.34 | 5.1743 | 517433.3333 | -978.7225 | -2939666.5884 | -29.3967
|  | 211 | 355.4 | 0.0003554 | 4.826 | 5.261 | 5.292 | 5.1263 | 512633.3333 | -1006.9549 | -3024464.6631 | -30.2446
|  | 212 | 354.33 | 0.00035433 | 4.778 | 5.218 | 5.254 | 5.0833 | 508333.3333 | -1044.5981 | -3137528.7626 | -31.3753
|  | 213 | 353.22 | 0.00035322 | 4.739 | 5.17 | 5.22 | 5.043 | 504300 | -1082.2413 | -3250592.8622 | -32.5059
|  | 214 | 352.07 | 0.00035207 | 4.701 | 5.131 | 5.187 | 5.0063 | 500633.3333 | -1110.4737 | -3335390.9368 | -33.3539
|  | 215 | 350.89 | 0.00035089 | 4.667 | 5.097 | 5.153 | 4.9723 | 497233.3333 | -1148.1168 | -3448455.0364 | -34.4846
|  | 216 | 349.67 | 0.00034967 | 4.643 | 5.068 | 5.129 | 4.9467 | 494666.6667 | -1185.76 | -3561519.1359 | -35.6152
|  | 217 | 348.41 | 0.00034841 | 4.624 | 5.044 | 5.105 | 4.9243 | 492433.3333 | -1223.4032 | -3674583.2355 | -36.7458
|  | 218 | 347.11 | 0.00034711 | 4.595 | 5.016 | 5.081 | 4.8973 | 489733.3333 | -1251.6356 | -3759381.3102 | -37.5938
|  | 219 | 345.78 | 0.00034578 | 4.576 | 4.987 | 5.066 | 4.8763 | 487633.3333 | -1289.2787 | -3872445.4097 | -38.7245
|  | 220 | 344.41 | 0.00034441 | 4.552 | 4.958 | 5.037 | 4.849 | 484900 | -1326.9219 | -3985509.5093 | -39.8551
|  | 221 | 343 | 0.000343 | 4.532 | 4.934 | 5.023 | 4.8297 | 482966.6667 | -1364.5651 | -4098573.6088 | -40.9857
|  | 222 | 341.55 | 0.00034155 | 4.513 | 4.905 | 5.009 | 4.809 | 480900 | -1392.7975 | -4183371.6835 | -41.8337
|  | 223 | 340.07 | 0.00034007 | 4.489 | 4.886 | 4.985 | 4.7867 | 478666.6667 | -1430.4406 | -4296435.783 | -42.9644
|  | 224 | 338.55 | 0.00033855 | 4.465 | 4.862 | 4.97 | 4.7657 | 476566.6667 | -1468.0838 | -4409499.8826 | -44.095
|  | 225 | 336.99 | 0.00033699 | 4.441 | 4.837 | 4.946 | 4.7413 | 474133.3333 | -1505.727 | -4522563.9822 | -45.2256
|  | 226 | 335.39 | 0.00033539 | 4.422 | 4.804 | 4.922 | 4.716 | 471600 | -1533.9594 | -4607362.0568 | -46.0736
|  | 227 | 333.76 | 0.00033376 | 4.393 | 4.775 | 4.898 | 4.6887 | 468866.6667 | -1571.6025 | -4720426.1564 | -47.2043
|  | 228 | 332.09 | 0.00033209 | 4.369 | 4.746 | 4.879 | 4.6647 | 466466.6667 | -1609.2457 | -4833490.2559 | -48.3349
|  | 229 | 330.38 | 0.00033038 | 4.335 | 4.717 | 4.85 | 4.634 | 463400 | -1637.4781 | -4918288.3306 | -49.1829
|  | 230 | 328.64 | 0.00032864 | 4.306 | 4.679 | 4.826 | 4.6037 | 460366.6667 | -1675.1213 | -5031352.4301 | -50.3135
|  | 231 | 326.86 | 0.00032686 | 4.273 | 4.645 | 4.797 | 4.5717 | 457166.6667 | -1712.7644 | -5144416.5297 | -51.4442
|  | 232 | 325.04 | 0.00032504 | 4.244 | 4.611 | 4.763 | 4.5393 | 453933.3333 | -1740.9968 | -5229214.6044 | -52.2921
|  | 233 | 323.19 | 0.00032319 | 4.21 | 4.578 | 4.735 | 4.5077 | 450766.6667 | -1778.64 | -5342278.7039 | -53.4228
|  | 234 | 321.3 | 0.0003213 | 4.172 | 4.539 | 4.701 | 4.4707 | 447066.6667 | -1806.8724 | -5427076.7786 | -54.2708
|  | 235 | 319.38 | 0.00031938 | 4.133 | 4.505 | 4.667 | 4.435 | 443500 | -1844.5156 | -5540140.8781 | -55.4014
|  | 236 | 317.42 | 0.00031742 | 4.104 | 4.472 | 4.634 | 4.4033 | 440333.3333 | -1882.1587 | -5653204.9777 | -56.532
|  | 237 | 315.42 | 0.00031542 | 4.071 | 4.438 | 4.6 | 4.3697 | 436966.6667 | -1910.3911 | -5738003.0524 | -57.38
|  | 238 | 313.39 | 0.00031339 | 4.042 | 4.409 | 4.566 | 4.339 | 433900 | -1948.0343 | -5851067.1519 | -58.5107
|  | 239 | 311.32 | 0.00031132 | 4.003 | 4.38 | 4.533 | 4.3053 | 430533.3333 | -1985.6775 | -5964131.2515 | -59.6413
|  | 240 | 309.21 | 0.00030921 | 3.97 | 4.356 | 4.499 | 4.275 | 427500 | -2004.4991 | -6020663.3012 | -60.2066
|  | 241 | 307.08 | 0.00030708 | 3.936 | 4.327 | 4.461 | 4.2413 | 424133.3333 | -2051.553 | -6161993.4257 | -61.6199
|  | 242 | 304.9 | 0.0003049 | 3.907 | 4.298 | 4.427 | 4.2107 | 421066.6667 | -2070.3746 | -6218525.4755 | -62.1853
|  | 243 | 302.7 | 0.0003027 | 3.869 | 4.27 | 4.403 | 4.1807 | 418066.6667 | -2108.0178 | -6331589.575 | -63.3159
|  | 244 | 300.46 | 0.00030046 | 3.835 | 4.241 | 4.369 | 4.1483 | 414833.3333 | -2145.661 | -6444653.6746 | -64.4465
|  | 245 | 298.18 | 0.00029818 | 3.801 | 4.217 | 4.34 | 4.1193 | 411933.3333 | -2173.8933 | -6529451.7492 | -65.2945
|  | 246 | 295.87 | 0.00029587 | 3.772 | 4.193 | 4.307 | 4.0907 | 409066.6667 | -2202.1257 | -6614249.8239 | -66.1425
|  | 247 | 293.53 | 0.00029353 | 3.744 | 4.169 | 4.278 | 4.0637 | 406366.6667 | -2230.3581 | -6699047.8986 | -66.9905
|  | 248 | 291.16 | 0.00029116 | 3.724 | 4.144 | 4.259 | 4.0423 | 404233.3333 | -2258.5905 | -6783845.9732 | -67.8385
|  | 249 | 288.76 | 0.00028876 | 3.7 | 4.125 | 4.235 | 4.02 | 402000 | -2296.2337 | -6896910.0728 | -68.9691
|  | 250 | 286.32 | 0.00028632 | 3.676 | 4.106 | 4.21 | 3.9973 | 399733.3333 | -2324.466 | -6981708.1475 | -69.8171
|  | 251 | 283.85 | 0.00028385 | 3.657 | 4.087 | 4.191 | 3.9783 | 397833.3333 | -2352.6984 | -7066506.2221 | -70.6651
|  | 252 | 281.35 | 0.00028135 | 3.638 | 4.067 | 4.177 | 3.9607 | 396066.6667 | -2380.9308 | -7151304.2968 | -71.513
|  | 253 | 278.82 | 0.00027882 | 3.618 | 4.048 | 4.158 | 3.9413 | 394133.3333 | -2399.7524 | -7207836.3466 | -72.0784
|  | 254 | 276.27 | 0.00027627 | 3.604 | 4.034 | 4.138 | 3.9253 | 392533.3333 | -2437.3956 | -7320900.4461 | -73.209
|  | 255 | 273.68 | 0.00027368 | 3.585 | 4.015 | 4.124 | 3.908 | 390800 | -2465.6279 | -7405698.5208 | -74.057
|  | 256 | 271.06 | 0.00027106 | 3.57 | 3.99 | 4.109 | 3.8897 | 388966.6667 | -2484.4495 | -7462230.5706 | -74.6223
|  | 257 | 268.42 | 0.00026842 | 3.556 | 3.971 | 4.085 | 3.8707 | 387066.6667 | -2512.6819 | -7547028.6452 | -75.4703
|  | 258 | 265.75 | 0.00026575 | 3.537 | 3.952 | 4.071 | 3.8533 | 385333.3333 | -2540.9143 | -7631826.7199 | -76.3183
|  | 259 | 263.05 | 0.00026305 | 3.517 | 3.933 | 4.057 | 3.8357 | 383566.6667 | -2559.7359 | -7688358.7697 | -76.8836
|  | 260 | 260.33 | 0.00026033 | 3.508 | 3.913 | 4.042 | 3.821 | 382100 | -2587.9683 | -7773156.8443 | -77.7316
|  | 261 | 257.58 | 0.00025758 | 3.493 | 3.899 | 4.023 | 3.805 | 380500 | -2606.7898 | -7829688.8941 | -78.2969
|  | 262 | 254.81 | 0.00025481 | 3.479 | 3.88 | 4.004 | 3.7877 | 378766.6667 | -2635.0222 | -7914486.9688 | -79.1449
|  | 263 | 252.01 | 0.00025201 | 3.469 | 3.865 | 3.989 | 3.7743 | 377433.3333 | -2653.8438 | -7971019.0185 | -79.7102
|  | 264 | 249.19 | 0.00024919 | 3.46 | 3.851 | 3.97 | 3.7603 | 376033.3333 | -2672.6654 | -8027551.0683 | -80.2755
|  | 265 | 246.35 | 0.00024635 | 3.44 | 3.836 | 3.956 | 3.744 | 374400 | -2700.8978 | -8112349.143 | -81.1235
|  | 266 | 243.48 | 0.00024348 | 3.431 | 3.822 | 3.936 | 3.7297 | 372966.6667 | -2710.3086 | -8140615.1679 | -81.4062
|  | 267 | 240.6 | 0.0002406 | 3.421 | 3.808 | 3.922 | 3.717 | 371700 | -2729.1302 | -8197147.2177 | -81.9715
|  | 268 | 237.7 | 0.0002377 | 3.407 | 3.798 | 3.903 | 3.7027 | 370266.6667 | -2757.3625 | -8281945.2923 | -82.8195
|  | 269 | 234.77 | 0.00023477 | 3.392 | 3.784 | 3.884 | 3.6867 | 368666.6667 | -2766.7733 | -8310211.3172 | -83.1021
|  | 270 | 231.83 | 0.00023183 | 3.383 | 3.774 | 3.864 | 3.6737 | 367366.6667 | -2776.1841 | -8338477.3421 | -83.3848
|  | 271 | 228.88 | 0.00022888 | 3.368 | 3.764 | 3.85 | 3.6607 | 366066.6667 | -2804.4165 | -8423275.4168 | -84.2328
|  | 272 | 225.9 | 0.0002259 | 3.354 | 3.75 | 3.831 | 3.645 | 364500 | -2813.8273 | -8451541.4417 | -84.5154
|  | 273 | 222.91 | 0.00022291 | 3.339 | 3.74 | 3.816 | 3.6317 | 363166.6667 | -2823.2381 | -8479807.4665 | -84.7981
|  | 274 | 219.91 | 0.00021991 | 3.325 | 3.726 | 3.797 | 3.616 | 361600 | -2832.6489 | -8508073.4914 | -85.0807
|  | 275 | 216.9 | 0.0002169 | 3.306 | 3.711 | 3.778 | 3.5983 | 359833.3333 | -2851.4705 | -8564605.5412 | -85.6461
|  | 276 | 213.87 | 0.00021387 | 3.291 | 3.692 | 3.763 | 3.582 | 358200 | -2860.8813 | -8592871.5661 | -85.9287
|  | 277 | 210.83 | 0.00021083 | 3.272 | 3.682 | 3.744 | 3.566 | 356600 | -2870.2921 | -8621137.591 | -86.2114
|  | 278 | 207.78 | 0.00020778 | 3.258 | 3.668 | 3.725 | 3.5503 | 355033.3333 | -2879.7029 | -8649403.6159 | -86.494
|  | 279 | 204.72 | 0.00020472 | 3.243 | 3.649 | 3.706 | 3.5327 | 353266.6667 | -2879.7029 | -8649403.6159 | -86.494
|  | 280 | 201.66 | 0.00020166 | 3.229 | 3.634 | 3.691 | 3.518 | 351800 | -2889.1137 | -8677669.6408 | -86.7767
|  | 281 | 198.59 | 0.00019859 | 3.214 | 3.62 | 3.672 | 3.502 | 350200 | -2898.5244 | -8705935.6656 | -87.0594
|  | 282 | 195.51 | 0.00019551 | 3.195 | 3.601 | 3.653 | 3.483 | 348300 | -2898.5244 | -8705935.6656 | -87.0594
|  | 283 | 192.43 | 0.00019243 | 3.185 | 3.586 | 3.643 | 3.4713 | 347133.3333 | -2907.9352 | -8734201.6905 | -87.342
|  | 284 | 189.34 | 0.00018934 | 3.171 | 3.567 | 3.629 | 3.4557 | 345566.6667 | -2898.5244 | -8705935.6656 | -87.0594
|  | 285 | 186.26 | 0.00018626 | 3.157 | 3.553 | 3.614 | 3.4413 | 344133.3333 | -2907.9352 | -8734201.6905 | -87.342
|  | 286 | 183.17 | 0.00018317 | 3.142 | 3.533 | 3.6 | 3.425 | 342500 | -2907.9352 | -8734201.6905 | -87.342
|  | 287 | 180.08 | 0.00018008 | 3.133 | 3.519 | 3.581 | 3.411 | 341100 | -2898.5244 | -8705935.6656 | -87.0594
|  | 288 | 177 | 0.000177 | 3.118 | 3.504 | 3.566 | 3.396 | 339600 | -2898.5244 | -8705935.6656 | -87.0594
|  | 289 | 173.92 | 0.00017392 | 3.104 | 3.495 | 3.557 | 3.3853 | 338533.3333 | -2898.5244 | -8705935.6656 | -87.0594
|  | 290 | 170.84 | 0.00017084 | 3.089 | 3.476 | 3.542 | 3.369 | 336900 | -2889.1137 | -8677669.6408 | -86.7767
|  | 291 | 167.77 | 0.00016777 | 3.08 | 3.466 | 3.528 | 3.358 | 335800 | -2889.1137 | -8677669.6408 | -86.7767
|  | 292 | 164.7 | 0.0001647 | 3.07 | 3.451 | 3.513 | 3.3447 | 334466.6667 | -2879.7029 | -8649403.6159 | -86.494
|  | 293 | 161.64 | 0.00016164 | 3.056 | 3.442 | 3.499 | 3.3323 | 333233.3333 | -2860.8813 | -8592871.5661 | -85.9287
|  | 294 | 158.6 | 0.0001586 | 3.046 | 3.427 | 3.484 | 3.319 | 331900 | -2860.8813 | -8592871.5661 | -85.9287
|  | 295 | 155.56 | 0.00015556 | 3.032 | 3.418 | 3.47 | 3.3067 | 330666.6667 | -2851.4705 | -8564605.5412 | -85.6461
|  | 296 | 152.53 | 0.00015253 | 3.017 | 3.403 | 3.456 | 3.292 | 329200 | -2832.6489 | -8508073.4914 | -85.0807
|  | 297 | 149.52 | 0.00014952 | 3.003 | 3.389 | 3.436 | 3.276 | 327600 | -2823.2381 | -8479807.4665 | -84.7981
|  | 298 | 146.52 | 0.00014652 | 2.988 | 3.37 | 3.422 | 3.26 | 326000 | -2804.4165 | -8423275.4168 | -84.2328
|  | 299 | 143.54 | 0.00014354 | 2.974 | 3.355 | 3.407 | 3.2453 | 324533.3333 | -2785.5949 | -8366743.367 | -83.6674
|  | 300 | 140.58 | 0.00014058 | 2.959 | 3.341 | 3.393 | 3.231 | 323100 | -2776.1841 | -8338477.3421 | -83.3848
|  | 301 | 137.63 | 0.00013763 | 2.94 | 3.326 | 3.374 | 3.2133 | 321333.3333 | -2757.3625 | -8281945.2923 | -82.8195
|  | 302 | 134.7 | 0.0001347 | 2.921 | 3.312 | 3.355 | 3.196 | 319600 | -2729.1302 | -8197147.2177 | -81.9715
|  | 303 | 131.8 | 0.0001318 | 2.906 | 3.297 | 3.34 | 3.181 | 318100 | -2719.7194 | -8168881.1928 | -81.6888
|  | 304 | 128.91 | 0.00012891 | 2.887 | 3.283 | 3.326 | 3.1653 | 316533.3333 | -2691.487 | -8084083.1181 | -80.8408
|  | 305 | 126.05 | 0.00012605 | 2.868 | 3.264 | 3.307 | 3.1463 | 314633.3333 | -2663.2546 | -7999285.0434 | -79.9929
|  | 306 | 123.22 | 0.00012322 | 2.854 | 3.249 | 3.287 | 3.13 | 313000 | -2644.433 | -7942752.9937 | -79.4275
|  | 307 | 120.41 | 0.00012041 | 2.834 | 3.235 | 3.268 | 3.1123 | 311233.3333 | -2616.2006 | -7857954.919 | -78.5795
|  | 308 | 117.63 | 0.00011763 | 2.815 | 3.22 | 3.254 | 3.0963 | 309633.3333 | -2587.9683 | -7773156.8443 | -77.7316
|  | 309 | 114.88 | 0.00011488 | 2.796 | 3.201 | 3.234 | 3.077 | 307700 | -2559.7359 | -7688358.7697 | -76.8836
|  | 310 | 112.16 | 0.00011216 | 2.772 | 3.187 | 3.21 | 3.0563 | 305633.3333 | -2540.9143 | -7631826.7199 | -76.3183
|  | 311 | 109.46 | 0.00010946 | 2.753 | 3.168 | 3.191 | 3.0373 | 303733.3333 | -2493.8603 | -7490496.5954 | -74.905
|  | 312 | 106.81 | 0.00010681 | 2.728 | 3.153 | 3.172 | 3.0177 | 301766.6667 | -2475.0387 | -7433964.5457 | -74.3396
|  | 313 | 104.18 | 0.00010418 | 2.704 | 3.134 | 3.153 | 2.997 | 299700 | -2437.3956 | -7320900.4461 | -73.209
|  | 314 | 101.59 | 0.00010159 | 2.68 | 3.115 | 3.133 | 2.976 | 297600 | -2399.7524 | -7207836.3466 | -72.0784
|  | 315 | 99.04 | 9.904e-05 | 2.661 | 3.1 | 3.114 | 2.9583 | 295833.3333 | -2371.52 | -7123038.2719 | -71.2304
|  | 316 | 96.52 | 9.652e-05 | 2.632 | 3.081 | 3.095 | 2.936 | 293600 | -2333.8768 | -7009974.1723 | -70.0997
|  | 317 | 94.04 | 9.404e-05 | 2.608 | 3.062 | 3.076 | 2.9153 | 291533.3333 | -2296.2337 | -6896910.0728 | -68.9691
|  | 318 | 91.6 | 9.16e-05 | 2.579 | 3.042 | 3.052 | 2.891 | 289100 | -2258.5905 | -6783845.9732 | -67.8385
|  | 319 | 89.2 | 8.92e-05 | 2.55 | 3.023 | 3.032 | 2.8683 | 286833.3333 | -2211.5365 | -6642515.8488 | -66.4252
|  | 320 | 86.85 | 8.685e-05 | 2.526 | 3.004 | 3.008 | 2.846 | 284600 | -2173.8933 | -6529451.7492 | -65.2945
|  | 321 | 84.54 | 8.454e-05 | 2.507 | 2.985 | 2.984 | 2.8253 | 282533.3333 | -2136.2502 | -6416387.6497 | -64.1639
|  | 322 | 82.27 | 8.227e-05 | 2.483 | 2.965 | 2.965 | 2.8043 | 280433.3333 | -2098.607 | -6303323.5501 | -63.0332
|  | 323 | 80.04 | 8.004e-05 | 2.464 | 2.946 | 2.941 | 2.7837 | 278366.6667 | -2042.1422 | -6133727.4008 | -61.3373
|  | 324 | 77.87 | 7.787e-05 | 2.44 | 2.927 | 2.922 | 2.763 | 276300 | -2004.4991 | -6020663.3012 | -60.2066
|  | 325 | 75.74 | 7.574e-05 | 2.416 | 2.903 | 2.898 | 2.739 | 273900 | -1966.8559 | -5907599.2017 | -59.076
|  | 326 | 73.65 | 7.365e-05 | 2.397 | 2.884 | 2.879 | 2.72 | 272000 | -1910.3911 | -5738003.0524 | -57.38
|  | 327 | 71.62 | 7.162e-05 | 2.372 | 2.86 | 2.855 | 2.6957 | 269566.6667 | -1863.3371 | -5596672.9279 | -55.9667
|  | 328 | 69.64 | 6.964e-05 | 2.348 | 2.84 | 2.83 | 2.6727 | 267266.6667 | -1816.2832 | -5455342.8035 | -54.5534
|  | 329 | 67.71 | 6.771e-05 | 2.329 | 2.821 | 2.806 | 2.652 | 265200 | -1769.2292 | -5314012.679 | -53.1401
|  | 330 | 65.83 | 6.583e-05 | 2.305 | 2.802 | 2.787 | 2.6313 | 263133.3333 | -1722.1752 | -5172682.5546 | -51.7268
|  | 331 | 64 | 6.4e-05 | 2.286 | 2.783 | 2.763 | 2.6107 | 261066.6667 | -1665.7105 | -5003086.4053 | -50.0309
|  | 332 | 62.23 | 6.223e-05 | 2.267 | 2.763 | 2.739 | 2.5897 | 258966.6667 | -1618.6565 | -4861756.2808 | -48.6176
|  | 333 | 60.51 | 6.051e-05 | 2.247 | 2.744 | 2.72 | 2.5703 | 257033.3333 | -1562.1917 | -4692160.1315 | -46.9216
|  | 334 | 58.85 | 5.885e-05 | 2.228 | 2.72 | 2.696 | 2.548 | 254800 | -1515.1378 | -4550830.007 | -45.5083
|  | 335 | 57.24 | 5.724e-05 | 2.209 | 2.696 | 2.677 | 2.5273 | 252733.3333 | -1449.2622 | -4352967.8328 | -43.5297
|  | 336 | 55.7 | 5.57e-05 | 2.19 | 2.672 | 2.653 | 2.505 | 250500 | -1411.619 | -4239903.7333 | -42.399
|  | 337 | 54.2 | 5.42e-05 | 2.166 | 2.648 | 2.629 | 2.481 | 248100 | -1345.7435 | -4042041.5591 | -40.4204
|  | 338 | 52.77 | 5.277e-05 | 2.146 | 2.624 | 2.6 | 2.4567 | 245666.6667 | -1289.2787 | -3872445.4097 | -38.7245
|  | 339 | 51.4 | 5.14e-05 | 2.127 | 2.6 | 2.566 | 2.431 | 243100 | -1242.2248 | -3731115.2853 | -37.3112
|  | 340 | 50.08 | 5.008e-05 | 2.103 | 2.576 | 2.542 | 2.407 | 240700 | -1176.3492 | -3533253.1111 | -35.3325
|  | 341 | 48.83 | 4.883e-05 | 2.074 | 2.547 | 2.513 | 2.378 | 237800 | -1119.8844 | -3363656.9617 | -33.6366
|  | 342 | 47.64 | 4.764e-05 | 2.055 | 2.527 | 2.484 | 2.3553 | 235533.3333 | -1072.8305 | -3222326.8373 | -32.2233
|  | 343 | 46.5 | 4.65e-05 | 2.031 | 2.503 | 2.46 | 2.3313 | 233133.3333 | -997.5441 | -2996198.6382 | -29.962
|  | 344 | 45.44 | 4.544e-05 | 2.007 | 2.484 | 2.436 | 2.309 | 230900 | -950.4902 | -2854868.5137 | -28.5487
|  | 345 | 44.43 | 4.443e-05 | 1.983 | 2.455 | 2.412 | 2.2833 | 228333.3333 | -894.0254 | -2685272.3644 | -26.8527
|  | 346 | 43.48 | 4.348e-05 | 1.964 | 2.431 | 2.388 | 2.261 | 226100 | -828.1498 | -2487410.1902 | -24.8741
|  | 347 | 42.6 | 4.26e-05 | 1.94 | 2.412 | 2.364 | 2.2387 | 223866.6667 | -762.2743 | -2289548.016 | -22.8955
|  | 348 | 41.79 | 4.179e-05 | 1.915 | 2.393 | 2.35 | 2.2193 | 221933.3333 | -715.2203 | -2148217.8915 | -21.4822
|  | 349 | 41.03 | 4.103e-05 | 1.896 | 2.373 | 2.326 | 2.1983 | 219833.3333 | -649.3448 | -1950355.7173 | -19.5036
|  | 350 | 40.34 | 4.034e-05 | 1.877 | 2.349 | 2.302 | 2.176 | 217600 | -583.4692 | -1752493.5431 | -17.5249
|  | 351 | 39.72 | 3.972e-05 | 1.853 | 2.33 | 2.282 | 2.155 | 215500 | -527.0044 | -1582897.3938 | -15.829
|  | 352 | 39.16 | 3.916e-05 | 1.834 | 2.316 | 2.263 | 2.1377 | 213766.6667 | -461.1289 | -1385035.2195 | -13.8504
|  | 353 | 38.67 | 3.867e-05 | 1.819 | 2.306 | 2.249 | 2.1247 | 212466.6667 | -404.6641 | -1215439.0702 | -12.1544
|  | 354 | 38.24 | 3.824e-05 | 1.805 | 2.292 | 2.229 | 2.1087 | 210866.6667 | -338.7886 | -1017576.896 | -10.1758
|  | 355 | 37.88 | 3.788e-05 | 1.795 | 2.282 | 2.22 | 2.099 | 209900 | -282.3238 | -847980.7467 | -8.4798
|  | 356 | 37.58 | 3.758e-05 | 1.786 | 2.272 | 2.21 | 2.0893 | 208933.3333 | -216.4483 | -650118.5724 | -6.5012
|  | 357 | 37.35 | 3.735e-05 | 1.781 | 2.268 | 2.205 | 2.0847 | 208466.6667 | -150.5727 | -452256.3982 | -4.5226
|  | 358 | 37.19 | 3.719e-05 | 1.781 | 2.272 | 2.205 | 2.086 | 208600 | -94.1079 | -282660.2489 | -2.8266
|  | 359 | 37.09 | 3.709e-05 | 1.786 | 2.268 | 2.201 | 2.085 | 208500 | -37.6432 | -113064.0996 | -1.1306
|  | 360 | 37.05 | 3.705e-05 |  |  |  | 0 | 0 | -34866.9905 | -104725622.2118 | -1047.2562

## RPM4500
Crank Angle | V_ABS | CYLPR1 | CYLPR2 | CYLPR3
deg | cm3 | bar | bar | bar
-360 | 37.05 | 1.852 | 2.258 | 2.18
-359 | 37.09 | 1.843 | 2.239 | 2.165
-358 | 37.19 | 1.828 | 2.229 | 2.156
-357 | 37.35 | 1.824 | 2.224 | 2.146
-356 | 37.58 | 1.809 | 2.215 | 2.141
-355 | 37.88 | 1.799 | 2.2 | 2.136
-354 | 38.24 | 1.795 | 2.191 | 2.127
-353 | 38.66 | 1.795 | 2.181 | 2.122
-352 | 39.15 | 1.795 | 2.181 | 2.127
-351 | 39.71 | 1.795 | 2.195 | 2.122
-350 | 40.33 | 1.79 | 2.195 | 2.127
-349 | 41.01 | 1.79 | 2.191 | 2.122
-348 | 41.76 | 1.785 | 2.186 | 2.122
-347 | 42.57 | 1.775 | 2.181 | 2.117
-346 | 43.44 | 1.771 | 2.191 | 2.117
-345 | 44.38 | 1.771 | 2.191 | 2.112
-344 | 45.38 | 1.766 | 2.191 | 2.117
-343 | 46.44 | 1.756 | 2.191 | 2.112
-342 | 47.55 | 1.751 | 2.191 | 2.112
-341 | 48.73 | 1.747 | 2.191 | 2.108
-340 | 49.97 | 1.737 | 2.191 | 2.108
-339 | 51.27 | 1.727 | 2.195 | 2.112
-338 | 52.62 | 1.722 | 2.195 | 2.112
-337 | 54.03 | 1.708 | 2.2 | 2.112
-336 | 55.5 | 1.703 | 2.21 | 2.112
-335 | 57.03 | 1.703 | 2.219 | 2.112
-334 | 58.61 | 1.708 | 2.229 | 2.122
-333 | 60.24 | 1.718 | 2.243 | 2.127
-332 | 61.93 | 1.727 | 2.253 | 2.132
-331 | 63.67 | 1.742 | 2.268 | 2.136
-330 | 65.46 | 1.751 | 2.282 | 2.146
-329 | 67.31 | 1.766 | 2.287 | 2.156
-328 | 69.2 | 1.785 | 2.296 | 2.156
-327 | 71.14 | 1.795 | 2.301 | 2.165
-326 | 73.13 | 1.804 | 2.311 | 2.17
-325 | 75.17 | 1.814 | 2.32 | 2.18
-324 | 77.26 | 1.828 | 2.325 | 2.185
-323 | 79.38 | 1.848 | 2.33 | 2.189
-322 | 81.56 | 1.857 | 2.33 | 2.199
-321 | 83.77 | 1.867 | 2.335 | 2.199
-320 | 86.03 | 1.876 | 2.33 | 2.209
-319 | 88.33 | 1.886 | 2.335 | 2.209
-318 | 90.67 | 1.891 | 2.335 | 2.204
-317 | 93.05 | 1.896 | 2.33 | 2.209
-316 | 95.46 | 1.9 | 2.33 | 2.204
-315 | 97.91 | 1.91 | 2.335 | 2.218
-314 | 100.4 | 1.92 | 2.34 | 2.199
-313 | 102.92 | 1.929 | 2.345 | 2.242
-312 | 105.48 | 1.915 | 2.34 | 2.233
-311 | 108.06 | 1.934 | 2.349 | 2.218
-310 | 110.68 | 1.929 | 2.335 | 2.204
-309 | 113.32 | 1.944 | 2.354 | 2.237
-308 | 116 | 1.915 | 2.354 | 2.223
-307 | 118.7 | 1.949 | 2.354 | 2.228
-306 | 121.42 | 1.934 | 2.364 | 2.228
-305 | 124.18 | 1.949 | 2.345 | 2.218
-304 | 126.95 | 1.934 | 2.33 | 2.218
-303 | 129.75 | 1.934 | 2.316 | 2.204
-302 | 132.57 | 1.929 | 2.325 | 2.199
-301 | 135.4 | 1.934 | 2.32 | 2.199
-300 | 138.26 | 1.92 | 2.316 | 2.194
-299 | 141.13 | 1.915 | 2.296 | 2.189
-298 | 144.02 | 1.92 | 2.301 | 2.189
-297 | 146.93 | 1.9 | 2.287 | 2.165
-296 | 149.84 | 1.9 | 2.277 | 2.165
-295 | 152.77 | 1.896 | 2.287 | 2.17
-294 | 155.72 | 1.891 | 2.277 | 2.18
-293 | 158.67 | 1.881 | 2.268 | 2.17
-292 | 161.63 | 1.872 | 2.258 | 2.17
-291 | 164.6 | 1.867 | 2.248 | 2.17
-290 | 167.57 | 1.862 | 2.239 | 2.17
-289 | 170.55 | 1.848 | 2.234 | 2.17
-288 | 173.53 | 1.843 | 2.229 | 2.161
-287 | 176.52 | 1.838 | 2.215 | 2.161
-286 | 179.51 | 1.833 | 2.21 | 2.165
-285 | 182.5 | 1.824 | 2.205 | 2.165
-284 | 185.49 | 1.819 | 2.21 | 2.165
-283 | 188.48 | 1.814 | 2.2 | 2.165
-282 | 191.47 | 1.809 | 2.195 | 2.161
-281 | 194.45 | 1.799 | 2.191 | 2.161
-280 | 197.43 | 1.799 | 2.186 | 2.156
-279 | 200.4 | 1.795 | 2.191 | 2.161
-278 | 203.37 | 1.79 | 2.191 | 2.161
-277 | 206.32 | 1.785 | 2.191 | 2.161
-276 | 209.27 | 1.785 | 2.191 | 2.156
-275 | 212.22 | 1.78 | 2.186 | 2.156
-274 | 215.15 | 1.78 | 2.181 | 2.151
-273 | 218.06 | 1.78 | 2.176 | 2.151
-272 | 220.97 | 1.775 | 2.181 | 2.156
-271 | 223.86 | 1.771 | 2.181 | 2.156
-270 | 226.74 | 1.771 | 2.181 | 2.156
-269 | 229.61 | 1.775 | 2.181 | 2.156
-268 | 232.46 | 1.775 | 2.181 | 2.156
-267 | 235.29 | 1.775 | 2.181 | 2.151
-266 | 238.1 | 1.775 | 2.181 | 2.151
-265 | 240.9 | 1.78 | 2.186 | 2.151
-264 | 243.68 | 1.775 | 2.191 | 2.151
-263 | 246.44 | 1.78 | 2.195 | 2.146
-262 | 249.18 | 1.78 | 2.195 | 2.146
-261 | 251.89 | 1.78 | 2.195 | 2.151
-260 | 254.59 | 1.785 | 2.205 | 2.151
-259 | 257.26 | 1.79 | 2.205 | 2.146
-258 | 259.91 | 1.795 | 2.205 | 2.151
-257 | 262.54 | 1.799 | 2.205 | 2.156
-256 | 265.14 | 1.799 | 2.205 | 2.161
-255 | 267.72 | 1.799 | 2.21 | 2.161
-254 | 270.27 | 1.804 | 2.215 | 2.165
-253 | 272.8 | 1.809 | 2.215 | 2.165
-252 | 275.3 | 1.809 | 2.215 | 2.165
-251 | 277.78 | 1.814 | 2.219 | 2.17
-250 | 280.23 | 1.819 | 2.219 | 2.175
-249 | 282.65 | 1.824 | 2.224 | 2.175
-248 | 285.04 | 1.824 | 2.229 | 2.175
-247 | 287.4 | 1.824 | 2.215 | 2.17
-246 | 289.74 | 1.838 | 2.219 | 2.18
-245 | 292.04 | 1.838 | 2.234 | 2.189
-244 | 294.32 | 1.843 | 2.243 | 2.194
-243 | 296.56 | 1.843 | 2.243 | 2.204
-242 | 298.78 | 1.848 | 2.248 | 2.209
-241 | 300.96 | 1.852 | 2.253 | 2.209
-240 | 303.12 | 1.852 | 2.258 | 2.213
-239 | 305.24 | 1.862 | 2.263 | 2.218
-238 | 307.33 | 1.862 | 2.268 | 2.223
-237 | 309.39 | 1.867 | 2.272 | 2.228
-236 | 311.42 | 1.872 | 2.277 | 2.228
-235 | 313.41 | 1.876 | 2.282 | 2.228
-234 | 315.38 | 1.876 | 2.287 | 2.237
-233 | 317.31 | 1.881 | 2.292 | 2.242
-232 | 319.2 | 1.891 | 2.296 | 2.247
-231 | 321.07 | 1.891 | 2.306 | 2.252
-230 | 322.9 | 1.896 | 2.311 | 2.257
-229 | 324.7 | 1.9 | 2.32 | 2.266
-228 | 326.46 | 1.91 | 2.325 | 2.271
-227 | 328.19 | 1.915 | 2.335 | 2.271
-226 | 329.89 | 1.92 | 2.335 | 2.281
-225 | 331.55 | 1.925 | 2.345 | 2.286
-224 | 333.18 | 1.929 | 2.349 | 2.29
-223 | 334.78 | 1.939 | 2.354 | 2.3
-222 | 336.34 | 1.949 | 2.364 | 2.31
-221 | 337.87 | 1.949 | 2.373 | 2.314
-220 | 339.36 | 1.958 | 2.378 | 2.324
-219 | 340.82 | 1.963 | 2.388 | 2.329
-218 | 342.24 | 1.968 | 2.393 | 2.338
-217 | 343.63 | 1.977 | 2.402 | 2.343
-216 | 344.98 | 1.982 | 2.407 | 2.348
-215 | 346.3 | 1.992 | 2.412 | 2.353
-214 | 347.59 | 2.001 | 2.417 | 2.353
-213 | 348.84 | 2.006 | 2.426 | 2.353
-212 | 350.06 | 2.011 | 2.426 | 2.358
-211 | 351.24 | 2.016 | 2.431 | 2.358
-210 | 352.38 | 2.021 | 2.436 | 2.358
-209 | 353.49 | 2.021 | 2.441 | 2.353
-208 | 354.57 | 2.026 | 2.446 | 2.353
-207 | 355.61 | 2.03 | 2.446 | 2.353
-206 | 356.62 | 2.03 | 2.45 | 2.358
-205 | 357.59 | 2.035 | 2.455 | 2.358
-204 | 358.53 | 2.04 | 2.46 | 2.362
-203 | 359.43 | 2.045 | 2.465 | 2.367
-202 | 360.3 | 2.045 | 2.465 | 2.372
-201 | 361.13 | 2.045 | 2.465 | 2.372
-200 | 361.92 | 2.045 | 2.47 | 2.377
-199 | 362.68 | 2.045 | 2.47 | 2.377
-198 | 363.41 | 2.045 | 2.474 | 2.377
-197 | 364.1 | 2.045 | 2.474 | 2.382
-196 | 364.76 | 2.05 | 2.479 | 2.382
-195 | 365.38 | 2.05 | 2.479 | 2.391
-194 | 365.97 | 2.05 | 2.484 | 2.391
-193 | 366.52 | 2.05 | 2.484 | 2.396
-192 | 367.03 | 2.05 | 2.489 | 2.401
-191 | 367.51 | 2.05 | 2.484 | 2.406
-190 | 367.96 | 2.054 | 2.489 | 2.411
-189 | 368.37 | 2.054 | 2.489 | 2.411
-188 | 368.74 | 2.054 | 2.489 | 2.415
-187 | 369.08 | 2.059 | 2.494 | 2.415
-186 | 369.38 | 2.059 | 2.499 | 2.415
-185 | 369.65 | 2.059 | 2.499 | 2.42
-184 | 369.89 | 2.064 | 2.503 | 2.425
-183 | 370.08 | 2.064 | 2.503 | 2.425
-182 | 370.25 | 2.064 | 2.503 | 2.43
-181 | 370.37 | 2.064 | 2.503 | 2.43
-180 | 370.46 | 2.069 | 2.508 | 2.435
-179 | 370.52 | 2.074 | 2.508 | 2.435
-178 | 370.54 | 2.074 | 2.513 | 2.435
-177 | 370.52 | 2.078 | 2.518 | 2.435
-176 | 370.47 | 2.078 | 2.518 | 2.435
-175 | 370.39 | 2.083 | 2.518 | 2.439
-174 | 370.26 | 2.083 | 2.518 | 2.439
-173 | 370.11 | 2.083 | 2.523 | 2.444
-172 | 369.91 | 2.083 | 2.523 | 2.444
-171 | 369.68 | 2.088 | 2.527 | 2.444
-170 | 369.41 | 2.093 | 2.527 | 2.444
-169 | 369.11 | 2.098 | 2.527 | 2.449
-168 | 368.77 | 2.098 | 2.532 | 2.449
-167 | 368.4 | 2.103 | 2.532 | 2.449
-166 | 367.99 | 2.107 | 2.537 | 2.454
-165 | 367.54 | 2.107 | 2.537 | 2.459
-164 | 367.06 | 2.112 | 2.537 | 2.463
-163 | 366.54 | 2.112 | 2.542 | 2.468
-162 | 365.98 | 2.117 | 2.547 | 2.473
-161 | 365.39 | 2.117 | 2.547 | 2.483
-160 | 364.76 | 2.122 | 2.551 | 2.488
-159 | 364.09 | 2.122 | 2.551 | 2.492
-158 | 363.39 | 2.127 | 2.561 | 2.502
-157 | 362.65 | 2.131 | 2.561 | 2.507
-156 | 361.87 | 2.131 | 2.566 | 2.516
-155 | 361.06 | 2.136 | 2.571 | 2.521
-154 | 360.21 | 2.141 | 2.576 | 2.526
-153 | 359.32 | 2.146 | 2.58 | 2.536
-152 | 358.4 | 2.151 | 2.59 | 2.54
-151 | 357.44 | 2.155 | 2.6 | 2.545
-150 | 356.44 | 2.165 | 2.604 | 2.555
-149 | 355.4 | 2.175 | 2.614 | 2.56
-148 | 354.33 | 2.179 | 2.624 | 2.569
-147 | 353.22 | 2.189 | 2.633 | 2.579
-146 | 352.07 | 2.199 | 2.643 | 2.588
-145 | 350.89 | 2.208 | 2.653 | 2.593
-144 | 349.67 | 2.218 | 2.662 | 2.603
-143 | 348.41 | 2.228 | 2.672 | 2.608
-142 | 347.11 | 2.232 | 2.677 | 2.617
-141 | 345.78 | 2.252 | 2.696 | 2.627
-140 | 344.41 | 2.256 | 2.696 | 2.637
-139 | 343 | 2.271 | 2.715 | 2.646
-138 | 341.55 | 2.281 | 2.715 | 2.656
-137 | 340.07 | 2.29 | 2.73 | 2.665
-136 | 338.55 | 2.3 | 2.739 | 2.675
-135 | 336.99 | 2.324 | 2.754 | 2.689
-134 | 335.39 | 2.338 | 2.773 | 2.704
-133 | 333.76 | 2.362 | 2.787 | 2.718
-132 | 332.09 | 2.377 | 2.802 | 2.733
-131 | 330.38 | 2.396 | 2.821 | 2.747
-130 | 328.64 | 2.401 | 2.864 | 2.757
-129 | 326.86 | 2.454 | 2.869 | 2.776
-128 | 325.04 | 2.449 | 2.893 | 2.795
-127 | 323.19 | 2.487 | 2.903 | 2.824
-126 | 321.3 | 2.487 | 2.927 | 2.853
-125 | 319.38 | 2.511 | 2.961 | 2.867
-124 | 317.42 | 2.535 | 2.98 | 2.882
-123 | 315.42 | 2.574 | 3.009 | 2.906
-122 | 313.39 | 2.588 | 3.023 | 2.935
-121 | 311.32 | 2.617 | 3.057 | 2.959
-120 | 309.21 | 2.627 | 3.081 | 2.992
-119 | 307.08 | 2.661 | 3.11 | 3.012
-118 | 304.9 | 2.694 | 3.129 | 3.04
-117 | 302.7 | 2.723 | 3.163 | 3.065
-116 | 300.46 | 2.752 | 3.187 | 3.098
-115 | 298.18 | 2.776 | 3.225 | 3.137
-114 | 295.87 | 2.8 | 3.259 | 3.175
-113 | 293.53 | 2.834 | 3.293 | 3.204
-112 | 291.16 | 2.872 | 3.326 | 3.238
-111 | 288.76 | 2.92 | 3.365 | 3.276
-110 | 286.32 | 2.959 | 3.408 | 3.315
-109 | 283.85 | 2.997 | 3.447 | 3.353
-108 | 281.35 | 3.036 | 3.48 | 3.391
-107 | 278.82 | 3.074 | 3.519 | 3.43
-106 | 276.27 | 3.118 | 3.562 | 3.468
-105 | 273.68 | 3.17 | 3.605 | 3.516
-104 | 271.06 | 3.219 | 3.654 | 3.555
-103 | 268.42 | 3.267 | 3.697 | 3.603
-102 | 265.75 | 3.32 | 3.745 | 3.651
-101 | 263.05 | 3.377 | 3.798 | 3.699
-100 | 260.33 | 3.43 | 3.851 | 3.757
-99 | 257.58 | 3.493 | 3.899 | 3.81
-98 | 254.81 | 3.551 | 3.952 | 3.858
-97 | 252.01 | 3.613 | 4.01 | 3.911
-96 | 249.19 | 3.68 | 4.067 | 3.973
-95 | 246.35 | 3.748 | 4.13 | 4.041
-94 | 243.48 | 3.815 | 4.193 | 4.103
-93 | 240.6 | 3.892 | 4.265 | 4.166
-92 | 237.7 | 3.969 | 4.342 | 4.233
-91 | 234.77 | 4.051 | 4.409 | 4.3
-90 | 231.83 | 4.128 | 4.481 | 4.372
-89 | 228.88 | 4.205 | 4.553 | 4.444
-88 | 225.9 | 4.282 | 4.635 | 4.521
-87 | 222.91 | 4.368 | 4.717 | 4.603
-86 | 219.91 | 4.45 | 4.804 | 4.685
-85 | 216.9 | 4.542 | 4.89 | 4.767
-84 | 213.87 | 4.623 | 4.977 | 4.858
-83 | 210.83 | 4.705 | 5.073 | 4.949
-82 | 207.78 | 4.792 | 5.169 | 5.046
-81 | 204.72 | 4.888 | 5.275 | 5.146
-80 | 201.66 | 4.984 | 5.386 | 5.247
-79 | 198.59 | 5.085 | 5.502 | 5.358
-78 | 195.51 | 5.186 | 5.617 | 5.478
-77 | 192.43 | 5.278 | 5.737 | 5.594
-76 | 189.34 | 5.374 | 5.853 | 5.704
-75 | 186.26 | 5.47 | 5.973 | 5.824
-74 | 183.17 | 5.571 | 6.108 | 5.954
-73 | 180.08 | 5.682 | 6.238 | 6.084
-72 | 177 | 5.797 | 6.392 | 6.228
-71 | 173.92 | 5.913 | 6.546 | 6.377
-70 | 170.84 | 6.023 | 6.69 | 6.517
-69 | 167.77 | 6.163 | 6.849 | 6.671
-68 | 164.7 | 6.288 | 7.013 | 6.834
-67 | 161.64 | 6.442 | 7.191 | 7.007
-66 | 158.6 | 6.591 | 7.374 | 7.185
-65 | 155.56 | 6.745 | 7.556 | 7.368
-64 | 152.53 | 6.899 | 7.744 | 7.56
-63 | 149.52 | 7.067 | 7.941 | 7.757
-62 | 146.52 | 7.25 | 8.158 | 7.964
-61 | 143.54 | 7.447 | 8.389 | 8.185
-60 | 140.58 | 7.668 | 8.615 | 8.411
-59 | 137.63 | 7.875 | 8.841 | 8.637
-58 | 134.7 | 8.097 | 9.096 | 8.887
-57 | 131.8 | 8.328 | 9.371 | 9.147
-56 | 128.91 | 8.582 | 9.655 | 9.431
-55 | 126.05 | 8.876 | 9.929 | 9.705
-54 | 123.22 | 9.155 | 10.232 | 9.988
-53 | 120.41 | 9.448 | 10.54 | 10.301
-52 | 117.63 | 9.766 | 10.882 | 10.633
-51 | 114.88 | 10.132 | 11.228 | 10.974
-50 | 112.16 | 10.507 | 11.585 | 11.33
-49 | 109.46 | 10.901 | 11.965 | 11.695
-48 | 106.81 | 11.325 | 12.374 | 12.085
-47 | 104.18 | 11.777 | 12.802 | 12.498
-46 | 101.59 | 12.243 | 13.206 | 12.922
-45 | 99.04 | 12.72 | 13.625 | 13.364
-44 | 96.52 | 13.21 | 14.087 | 13.821
-43 | 94.04 | 13.759 | 14.583 | 14.326
-42 | 91.6 | 14.312 | 15.069 | 14.83
-41 | 89.2 | 14.884 | 15.569 | 15.359
-40 | 86.85 | 15.442 | 16.132 | 15.907
-39 | 84.54 | 16.029 | 16.739 | 16.484
-38 | 82.27 | 16.626 | 17.355 | 17.076
-37 | 80.04 | 17.242 | 17.99 | 17.687
-36 | 77.87 | 17.891 | 18.669 | 18.312
-35 | 75.74 | 18.574 | 19.405 | 19.091
-34 | 73.65 | 19.233 | 20.093 | 19.793
-33 | 71.62 | 19.912 | 20.81 | 20.519
-32 | 69.64 | 20.633 | 21.575 | 21.283
-31 | 67.71 | 21.384 | 22.384 | 22.081
-30 | 65.83 | 22.158 | 23.202 | 22.899
-29 | 64 | 22.928 | 24.025 | 23.726
-28 | 62.23 | 23.779 | 24.92 | 24.591
-27 | 60.51 | 24.679 | 25.849 | 25.495
-26 | 58.85 | 25.588 | 26.768 | 26.404
-25 | 57.24 | 26.507 | 27.702 | 27.332
-24 | 55.7 | 27.474 | 28.698 | 28.289
-23 | 54.2 | 28.475 | 29.733 | 29.289
-22 | 52.77 | 29.466 | 30.743 | 30.304
-21 | 51.4 | 30.485 | 31.792 | 31.342
-20 | 50.08 | 31.539 | 32.885 | 32.414
-19 | 48.83 | 32.597 | 33.953 | 33.487
-18 | 47.64 | 33.641 | 35.002 | 34.549
-17 | 46.5 | 34.685 | 36.099 | 35.607
-16 | 45.44 | 35.782 | 37.197 | 36.67
-15 | 44.43 | 36.836 | 38.217 | 37.67
-14 | 43.48 | 37.865 | 39.218 | 38.646
-13 | 42.6 | 38.904 | 40.238 | 39.646
-12 | 41.79 | 39.885 | 41.201 | 40.589
-11 | 41.03 | 40.814 | 42.096 | 41.468
-10 | 40.34 | 41.689 | 43.015 | 42.358
-9 | 39.72 | 42.527 | 43.881 | 43.219
-8 | 39.16 | 43.267 | 44.598 | 43.983
-7 | 38.67 | 43.936 | 45.277 | 44.671
-6 | 38.24 | 44.557 | 45.922 | 45.301
-5 | 37.88 | 45.086 | 46.427 | 45.834
-4 | 37.58 | 45.504 | 46.827 | 46.214
-3 | 37.35 | 45.86 | 47.178 | 46.551
-2 | 37.19 | 46.13 | 47.414 | 46.82
-1 | 37.09 | 46.279 | 47.544 | 46.964
0 | 37.05 | 46.38 | 47.678 | 47.07
1 | 37.09 | 46.433 | 47.77 | 47.152
2 | 37.19 | 46.442 | 47.799 | 47.171
3 | 37.35 | 46.433 | 47.842 | 47.214
4 | 37.58 | 46.476 | 47.943 | 47.315
5 | 37.88 | 46.534 | 48.063 | 47.436
6 | 38.24 | 46.669 | 48.299 | 47.662
7 | 38.66 | 46.928 | 48.679 | 48.013
8 | 39.15 | 47.328 | 49.209 | 48.522
9 | 39.71 | 47.857 | 49.916 | 49.191
10 | 40.33 | 48.549 | 50.855 | 50.037
11 | 41.01 | 49.425 | 52.029 | 51.1
12 | 41.76 | 50.459 | 53.424 | 52.335
13 | 42.57 | 51.7 | 55.099 | 53.826
14 | 43.44 | 53.168 | 57.039 | 55.576
15 | 44.38 | 54.847 | 59.257 | 57.557
16 | 45.38 | 56.761 | 61.721 | 59.764
17 | 46.44 | 58.854 | 64.334 | 62.168
18 | 47.55 | 61.105 | 67.097 | 64.712
19 | 48.73 | 63.463 | 69.912 | 67.328
20 | 49.97 | 65.849 | 72.602 | 69.857
21 | 51.27 | 68.191 | 75.143 | 72.28
22 | 52.62 | 70.452 | 77.468 | 74.612
23 | 54.03 | 72.574 | 79.436 | 76.737
24 | 55.5 | 74.479 | 81.058 | 78.579
25 | 57.03 | 76.153 | 82.352 | 80.171
26 | 58.61 | 77.543 | 83.175 | 81.536
27 | 60.24 | 78.626 | 83.609 | 82.507
28 | 61.93 | 79.429 | 83.724 | 83.147
29 | 63.67 | 79.978 | 83.416 | 83.493
30 | 65.46 | 80.223 | 82.839 | 83.397
31 | 67.31 | 80.16 | 82.078 | 83.017
32 | 69.2 | 79.862 | 81.063 | 82.411
33 | 71.14 | 79.304 | 79.836 | 81.541
34 | 73.13 | 78.481 | 78.517 | 80.411
35 | 75.17 | 77.457 | 77.059 | 79.18
36 | 77.26 | 76.288 | 75.548 | 77.752
37 | 79.38 | 74.936 | 74.056 | 76.175
38 | 81.56 | 73.425 | 72.559 | 74.506
39 | 83.77 | 71.852 | 70.985 | 72.799
40 | 86.03 | 70.188 | 69.378 | 70.972
41 | 88.33 | 68.437 | 67.78 | 69.155
42 | 90.67 | 66.7 | 66.226 | 67.356
43 | 93.05 | 64.959 | 64.777 | 65.534
44 | 95.46 | 63.212 | 63.353 | 63.721
45 | 97.91 | 61.505 | 61.971 | 61.995
46 | 100.4 | 59.855 | 60.634 | 60.274
47 | 102.92 | 58.204 | 59.31 | 58.572
48 | 105.48 | 56.603 | 57.992 | 56.937
49 | 108.06 | 55.068 | 56.707 | 55.384
50 | 110.68 | 53.538 | 55.455 | 53.821
51 | 113.32 | 52.028 | 54.137 | 52.326
52 | 116 | 50.594 | 52.833 | 50.907
53 | 118.7 | 49.213 | 51.576 | 49.532
54 | 121.42 | 47.876 | 50.378 | 48.166
55 | 124.18 | 46.582 | 49.218 | 46.892
56 | 126.95 | 45.36 | 48.068 | 45.657
57 | 129.75 | 44.157 | 46.937 | 44.43
58 | 132.57 | 42.998 | 45.782 | 43.262
59 | 135.4 | 41.901 | 44.666 | 42.166
60 | 138.26 | 40.843 | 43.564 | 41.098
61 | 141.13 | 39.813 | 42.515 | 40.05
62 | 144.02 | 38.822 | 41.523 | 39.064
63 | 146.93 | 37.879 | 40.541 | 38.117
64 | 149.84 | 36.961 | 39.516 | 37.194
65 | 152.77 | 36.071 | 38.53 | 36.3
66 | 155.72 | 35.224 | 37.591 | 35.468
67 | 158.67 | 34.406 | 36.663 | 34.645
68 | 161.63 | 33.603 | 35.782 | 33.838
69 | 164.6 | 32.838 | 34.935 | 33.083
70 | 167.57 | 32.107 | 34.035 | 32.357
71 | 170.55 | 31.39 | 33.169 | 31.645
72 | 173.53 | 30.702 | 32.355 | 30.953
73 | 176.52 | 30.038 | 31.571 | 30.308
74 | 179.51 | 29.413 | 30.801 | 29.717
75 | 182.5 | 28.797 | 30.036 | 29.126
76 | 185.49 | 28.205 | 29.29 | 28.563
77 | 188.48 | 27.642 | 28.563 | 28.039
78 | 191.47 | 27.094 | 27.889 | 27.52
79 | 194.45 | 26.56 | 27.24 | 27.01
80 | 197.43 | 26.069 | 26.667 | 26.505
81 | 200.4 | 25.598 | 26.128 | 26.019
82 | 203.37 | 25.131 | 25.608 | 25.539
83 | 206.32 | 24.684 | 25.098 | 25.082
84 | 209.27 | 24.256 | 24.612 | 24.639
85 | 212.22 | 23.803 | 24.189 | 24.221
86 | 215.15 | 23.395 | 23.784 | 23.812
87 | 218.06 | 23 | 23.385 | 23.423
88 | 220.97 | 22.63 | 23.014 | 23.057
89 | 223.86 | 22.264 | 22.653 | 22.702
90 | 226.74 | 21.908 | 22.297 | 22.346
91 | 229.61 | 21.566 | 21.98 | 22
92 | 232.46 | 21.249 | 21.686 | 21.673
93 | 235.29 | 20.936 | 21.397 | 21.351
94 | 238.1 | 20.628 | 21.113 | 21.033
95 | 240.9 | 20.335 | 20.834 | 20.73
96 | 243.68 | 20.056 | 20.57 | 20.442
97 | 246.44 | 19.777 | 20.324 | 20.158
98 | 249.18 | 19.498 | 20.079 | 19.879
99 | 251.89 | 19.233 | 19.838 | 19.615
100 | 254.59 | 18.978 | 19.607 | 19.36
101 | 257.26 | 18.728 | 19.39 | 19.11
102 | 259.91 | 18.478 | 19.169 | 18.86
103 | 262.54 | 18.242 | 18.948 | 18.629
104 | 265.14 | 18.016 | 18.731 | 18.408
105 | 267.72 | 17.795 | 18.515 | 18.191
106 | 270.27 | 17.583 | 18.303 | 17.975
107 | 272.8 | 17.381 | 18.096 | 17.778
108 | 275.3 | 17.184 | 17.894 | 17.581
109 | 277.78 | 16.987 | 17.701 | 17.384
110 | 280.23 | 16.789 | 17.504 | 17.191
111 | 282.65 | 16.607 | 17.307 | 17.009
112 | 285.04 | 16.433 | 17.114 | 16.826
113 | 287.4 | 16.251 | 16.931 | 16.638
114 | 289.74 | 16.073 | 16.753 | 16.465
115 | 292.04 | 15.904 | 16.58 | 16.311
116 | 294.32 | 15.75 | 16.411 | 16.148
117 | 296.56 | 15.601 | 16.248 | 15.999
118 | 298.78 | 15.457 | 16.084 | 15.85
119 | 300.96 | 15.317 | 15.925 | 15.72
120 | 303.12 | 15.173 | 15.771 | 15.585
121 | 305.24 | 15.029 | 15.617 | 15.451
122 | 307.33 | 14.894 | 15.463 | 15.311
123 | 309.39 | 14.759 | 15.319 | 15.191
124 | 311.42 | 14.629 | 15.189 | 15.066
125 | 313.41 | 14.5 | 15.059 | 14.936
126 | 315.38 | 14.375 | 14.924 | 14.816
127 | 317.31 | 14.254 | 14.785 | 14.691
128 | 319.2 | 14.129 | 14.665 | 14.58
129 | 321.07 | 14.014 | 14.554 | 14.455
130 | 322.9 | 13.903 | 14.438 | 14.335
131 | 324.7 | 13.797 | 14.323 | 14.22
132 | 326.46 | 13.682 | 14.217 | 14.109
133 | 328.19 | 13.576 | 14.106 | 13.984
134 | 329.89 | 13.465 | 13.996 | 13.874
135 | 331.55 | 13.364 | 13.89 | 13.763
136 | 333.18 | 13.263 | 13.789 | 13.662
137 | 334.78 | 13.162 | 13.688 | 13.556
138 | 336.34 | 13.061 | 13.591 | 13.455
139 | 337.87 | 12.97 | 13.5 | 13.364
140 | 339.36 | 12.878 | 13.408 | 13.268
141 | 340.82 | 12.787 | 13.312 | 13.172
142 | 342.24 | 12.7 | 13.221 | 13.085
143 | 343.63 | 12.614 | 13.129 | 12.994
144 | 344.98 | 12.532 | 13.043 | 12.902
145 | 346.3 | 12.445 | 12.956 | 12.816
146 | 347.59 | 12.364 | 12.869 | 12.734
147 | 348.84 | 12.282 | 12.788 | 12.647
148 | 350.06 | 12.195 | 12.706 | 12.556
149 | 351.24 | 12.104 | 12.619 | 12.465
150 | 352.38 | 12.017 | 12.533 | 12.378
151 | 353.49 | 11.931 | 12.446 | 12.287
152 | 354.57 | 11.844 | 12.359 | 12.2
153 | 355.61 | 11.753 | 12.268 | 12.109
154 | 356.62 | 11.656 | 12.167 | 12.018
155 | 357.59 | 11.565 | 12.071 | 11.921
156 | 358.53 | 11.469 | 11.974 | 11.83
157 | 359.43 | 11.368 | 11.873 | 11.739
158 | 360.3 | 11.257 | 11.763 | 11.647
159 | 361.13 | 11.151 | 11.647 | 11.546
160 | 361.92 | 11.041 | 11.536 | 11.445
161 | 362.68 | 10.92 | 11.421 | 11.344
162 | 363.41 | 10.805 | 11.296 | 11.234
163 | 364.1 | 10.68 | 11.166 | 11.138
164 | 364.76 | 10.555 | 11.041 | 11.041
165 | 365.38 | 10.425 | 10.916 | 10.941
166 | 365.97 | 10.295 | 10.781 | 10.84
167 | 366.52 | 10.16 | 10.651 | 10.734
168 | 367.03 | 10.026 | 10.516 | 10.633
169 | 367.51 | 9.886 | 10.377 | 10.522
170 | 367.96 | 9.742 | 10.223 | 10.407
171 | 368.37 | 9.602 | 10.073 | 10.277
172 | 368.74 | 9.453 | 9.929 | 10.157
173 | 369.08 | 9.309 | 9.78 | 10.032
174 | 369.38 | 9.16 | 9.621 | 9.902
175 | 369.65 | 9.015 | 9.472 | 9.767
176 | 369.89 | 8.857 | 9.313 | 9.633
177 | 370.08 | 8.703 | 9.159 | 9.493
178 | 370.25 | 8.549 | 9 | 9.344
179 | 370.37 | 8.39 | 8.841 | 9.2
180 | 370.46 | 8.236 | 8.678 | 9.051
181 | 370.52 | 8.073 | 8.519 | 8.902
182 | 370.54 | 7.914 | 8.36 | 8.753
183 | 370.52 | 7.755 | 8.201 | 8.589
184 | 370.47 | 7.596 | 8.038 | 8.421
185 | 370.39 | 7.438 | 7.879 | 8.257
186 | 370.26 | 7.279 | 7.72 | 8.099
187 | 370.11 | 7.125 | 7.556 | 7.931
188 | 369.91 | 6.966 | 7.393 | 7.762
189 | 369.68 | 6.812 | 7.234 | 7.589
190 | 369.41 | 6.663 | 7.085 | 7.411
191 | 369.11 | 6.519 | 6.931 | 7.238
192 | 368.77 | 6.37 | 6.782 | 7.065
193 | 368.4 | 6.225 | 6.642 | 6.897
194 | 367.99 | 6.095 | 6.503 | 6.733
195 | 367.54 | 5.975 | 6.368 | 6.579
196 | 367.06 | 5.85 | 6.233 | 6.43
197 | 366.54 | 5.73 | 6.103 | 6.291
198 | 365.98 | 5.619 | 5.983 | 6.156
199 | 365.39 | 5.508 | 5.867 | 6.026
200 | 364.76 | 5.403 | 5.757 | 5.911
201 | 364.09 | 5.292 | 5.656 | 5.805
202 | 363.39 | 5.196 | 5.559 | 5.709
203 | 362.65 | 5.109 | 5.473 | 5.613
204 | 361.87 | 5.023 | 5.381 | 5.522
205 | 361.06 | 4.941 | 5.285 | 5.435
206 | 360.21 | 4.869 | 5.208 | 5.353
207 | 359.32 | 4.792 | 5.141 | 5.276
208 | 358.4 | 4.739 | 5.083 | 5.209
209 | 357.44 | 4.686 | 5.025 | 5.146
210 | 356.44 | 4.638 | 4.967 | 5.089
211 | 355.4 | 4.59 | 4.919 | 5.036
212 | 354.33 | 4.542 | 4.871 | 4.978
213 | 353.22 | 4.498 | 4.833 | 4.93
214 | 352.07 | 4.465 | 4.799 | 4.887
215 | 350.89 | 4.436 | 4.77 | 4.848
216 | 349.67 | 4.407 | 4.741 | 4.82
217 | 348.41 | 4.383 | 4.712 | 4.791
218 | 347.11 | 4.359 | 4.688 | 4.762
219 | 345.78 | 4.33 | 4.659 | 4.743
220 | 344.41 | 4.306 | 4.635 | 4.714
221 | 343 | 4.291 | 4.616 | 4.695
222 | 341.55 | 4.277 | 4.597 | 4.675
223 | 340.07 | 4.263 | 4.578 | 4.661
224 | 338.55 | 4.238 | 4.558 | 4.642
225 | 336.99 | 4.224 | 4.539 | 4.622
226 | 335.39 | 4.205 | 4.525 | 4.603
227 | 333.76 | 4.195 | 4.501 | 4.589
228 | 332.09 | 4.181 | 4.476 | 4.574
229 | 330.38 | 4.157 | 4.457 | 4.555
230 | 328.64 | 4.137 | 4.438 | 4.536
231 | 326.86 | 4.113 | 4.414 | 4.517
232 | 325.04 | 4.089 | 4.385 | 4.497
233 | 323.19 | 4.06 | 4.356 | 4.464
234 | 321.3 | 4.046 | 4.342 | 4.444
235 | 319.38 | 4.027 | 4.308 | 4.43
236 | 317.42 | 3.998 | 4.279 | 4.416
237 | 315.42 | 3.969 | 4.255 | 4.392
238 | 313.39 | 3.945 | 4.231 | 4.368
239 | 311.32 | 3.921 | 4.207 | 4.344
240 | 309.21 | 3.902 | 4.188 | 4.319
241 | 307.08 | 3.873 | 4.154 | 4.295
242 | 304.9 | 3.844 | 4.125 | 4.271
243 | 302.7 | 3.815 | 4.106 | 4.243
244 | 300.46 | 3.786 | 4.082 | 4.214
245 | 298.18 | 3.767 | 4.058 | 4.19
246 | 295.87 | 3.738 | 4.034 | 4.166
247 | 293.53 | 3.709 | 4.005 | 4.142
248 | 291.16 | 3.68 | 3.99 | 4.113
249 | 288.76 | 3.661 | 3.971 | 4.089
250 | 286.32 | 3.637 | 3.952 | 4.065
251 | 283.85 | 3.618 | 3.933 | 4.045
252 | 281.35 | 3.594 | 3.913 | 4.026
253 | 278.82 | 3.575 | 3.894 | 4.007
254 | 276.27 | 3.555 | 3.88 | 3.983
255 | 273.68 | 3.536 | 3.865 | 3.964
256 | 271.06 | 3.522 | 3.851 | 3.944
257 | 268.42 | 3.507 | 3.832 | 3.935
258 | 265.75 | 3.493 | 3.817 | 3.92
259 | 263.05 | 3.478 | 3.803 | 3.906
260 | 260.33 | 3.469 | 3.793 | 3.887
261 | 257.58 | 3.464 | 3.783 | 3.877
262 | 254.81 | 3.454 | 3.774 | 3.863
263 | 252.01 | 3.45 | 3.769 | 3.853
264 | 249.19 | 3.445 | 3.764 | 3.839
265 | 246.35 | 3.435 | 3.759 | 3.824
266 | 243.48 | 3.43 | 3.75 | 3.815
267 | 240.6 | 3.421 | 3.745 | 3.805
268 | 237.7 | 3.411 | 3.735 | 3.791
269 | 234.77 | 3.401 | 3.731 | 3.781
270 | 231.83 | 3.397 | 3.726 | 3.771
271 | 228.88 | 3.392 | 3.721 | 3.762
272 | 225.9 | 3.382 | 3.711 | 3.747
273 | 222.91 | 3.373 | 3.706 | 3.742
274 | 219.91 | 3.363 | 3.702 | 3.728
275 | 216.9 | 3.353 | 3.692 | 3.714
276 | 213.87 | 3.344 | 3.682 | 3.704
277 | 210.83 | 3.329 | 3.673 | 3.694
278 | 207.78 | 3.32 | 3.658 | 3.685
279 | 204.72 | 3.305 | 3.644 | 3.675
280 | 201.66 | 3.296 | 3.634 | 3.661
281 | 198.59 | 3.286 | 3.625 | 3.651
282 | 195.51 | 3.276 | 3.605 | 3.637
283 | 192.43 | 3.262 | 3.591 | 3.627
284 | 189.34 | 3.252 | 3.581 | 3.613
285 | 186.26 | 3.243 | 3.562 | 3.598
286 | 183.17 | 3.228 | 3.552 | 3.584
287 | 180.08 | 3.219 | 3.538 | 3.574
288 | 177 | 3.204 | 3.524 | 3.555
289 | 173.92 | 3.19 | 3.514 | 3.541
290 | 170.84 | 3.18 | 3.504 | 3.526
291 | 167.77 | 3.166 | 3.49 | 3.516
292 | 164.7 | 3.151 | 3.48 | 3.507
293 | 161.64 | 3.142 | 3.466 | 3.492
294 | 158.6 | 3.127 | 3.456 | 3.483
295 | 155.56 | 3.113 | 3.442 | 3.468
296 | 152.53 | 3.103 | 3.427 | 3.459
297 | 149.52 | 3.094 | 3.418 | 3.449
298 | 146.52 | 3.079 | 3.408 | 3.435
299 | 143.54 | 3.065 | 3.398 | 3.42
300 | 140.58 | 3.055 | 3.384 | 3.411
301 | 137.63 | 3.041 | 3.374 | 3.401
302 | 134.7 | 3.031 | 3.365 | 3.387
303 | 131.8 | 3.017 | 3.355 | 3.377
304 | 128.91 | 3.002 | 3.341 | 3.363
305 | 126.05 | 2.983 | 3.326 | 3.348
306 | 123.22 | 2.973 | 3.312 | 3.339
307 | 120.41 | 2.959 | 3.293 | 3.319
308 | 117.63 | 2.94 | 3.278 | 3.305
309 | 114.88 | 2.925 | 3.259 | 3.29
310 | 112.16 | 2.906 | 3.244 | 3.271
311 | 109.46 | 2.887 | 3.23 | 3.252
312 | 106.81 | 2.867 | 3.211 | 3.233
313 | 104.18 | 2.848 | 3.196 | 3.214
314 | 101.59 | 2.829 | 3.177 | 3.199
315 | 99.04 | 2.805 | 3.163 | 3.175
316 | 96.52 | 2.786 | 3.148 | 3.156
317 | 94.04 | 2.762 | 3.129 | 3.137
318 | 91.6 | 2.742 | 3.115 | 3.117
319 | 89.2 | 2.718 | 3.09 | 3.098
320 | 86.85 | 2.694 | 3.071 | 3.074
321 | 84.54 | 2.675 | 3.052 | 3.055
322 | 82.27 | 2.656 | 3.033 | 3.036
323 | 80.04 | 2.632 | 3.013 | 3.012
324 | 77.87 | 2.608 | 2.994 | 2.992
325 | 75.74 | 2.584 | 2.975 | 2.968
326 | 73.65 | 2.564 | 2.956 | 2.949
327 | 71.62 | 2.54 | 2.936 | 2.93
328 | 69.64 | 2.521 | 2.922 | 2.906
329 | 67.71 | 2.502 | 2.898 | 2.887
330 | 65.83 | 2.478 | 2.879 | 2.867
331 | 64 | 2.459 | 2.855 | 2.843
332 | 62.23 | 2.439 | 2.835 | 2.824
333 | 60.51 | 2.42 | 2.811 | 2.8
334 | 58.85 | 2.396 | 2.792 | 2.781
335 | 57.24 | 2.377 | 2.768 | 2.757
336 | 55.7 | 2.357 | 2.749 | 2.738
337 | 54.2 | 2.338 | 2.725 | 2.713
338 | 52.77 | 2.319 | 2.701 | 2.685
339 | 51.4 | 2.295 | 2.677 | 2.661
340 | 50.08 | 2.276 | 2.657 | 2.637
341 | 48.83 | 2.256 | 2.628 | 2.613
342 | 47.64 | 2.237 | 2.609 | 2.588
343 | 46.5 | 2.218 | 2.58 | 2.56
344 | 45.44 | 2.194 | 2.561 | 2.526
345 | 44.43 | 2.175 | 2.537 | 2.512
346 | 43.48 | 2.151 | 2.523 | 2.483
347 | 42.6 | 2.127 | 2.499 | 2.454
348 | 41.79 | 2.107 | 2.484 | 2.435
349 | 41.03 | 2.083 | 2.46 | 2.411
350 | 40.34 | 2.059 | 2.436 | 2.382
351 | 39.72 | 2.035 | 2.412 | 2.362
352 | 39.16 | 2.011 | 2.397 | 2.338
353 | 38.67 | 1.997 | 2.378 | 2.319
354 | 38.24 | 1.973 | 2.369 | 2.29
355 | 37.88 | 1.949 | 2.34 | 2.271
356 | 37.58 | 1.929 | 2.325 | 2.242
357 | 37.35 | 1.91 | 2.306 | 2.228
358 | 37.19 | 1.891 | 2.292 | 2.209
359 | 37.09 | 1.872 | 2.268 | 2.194
360 | 37.05

## RPM5000
|  | Crank Angle | V_ABS | V_ABS | CYLPR1 | CYLPR2 | CYLPR3 | CYLAV | CYLAV | WD | IMEP | IMEP | Total Work (J)
Bore |  | deg | cm3 | m3 | bar | bar | bar | bar | Pa | J | Pa | Bar | 767.8776
71.9 | mm | -360 | 37.05 | 3.705e-05 | 2.286 | 2.607 | 2.586 | 2.493 | 249300 | 36.0763 | 108357.966 | 1.0836 | IMEP (Pa)
0.0719 | m | -359 | 37.09 | 3.709e-05 | 2.252 | 2.583 | 2.557 | 2.464 | 246400 | 90.1908 | 270894.9151 | 2.7089 | 2306378.1001
Stroke |  | -358 | 37.19 | 3.719e-05 | 2.218 | 2.554 | 2.533 | 2.435 | 243500 | 144.3053 | 433431.8641 | 4.3343 | IMEP (Bar)
82 | mm | -357 | 37.35 | 3.735e-05 | 2.189 | 2.525 | 2.504 | 2.406 | 240600 | 207.4389 | 623058.3047 | 6.2306 | 23.0638
0.082 | m | -356 | 37.58 | 3.758e-05 | 2.161 | 2.492 | 2.476 | 2.3763 | 237633.3333 | 270.5725 | 812684.7453 | 8.1268
Compression Ratio |  | -355 | 37.88 | 3.788e-05 | 2.136 | 2.468 | 2.442 | 2.3487 | 234866.6667 | 324.687 | 975221.6943 | 9.7522
10.0:1 |  | -354 | 38.24 | 3.824e-05 | 2.112 | 2.444 | 2.413 | 2.323 | 232300 | 378.8015 | 1137758.6434 | 11.3776
|  | -353 | 38.66 | 3.866e-05 | 2.093 | 2.419 | 2.384 | 2.2987 | 229866.6667 | 441.9351 | 1327385.0839 | 13.2739
Vd |  | -352 | 39.15 | 3.915e-05 | 2.069 | 2.4 | 2.351 | 2.2733 | 227333.3333 | 505.0686 | 1517011.5245 | 15.1701
0.00033294 |  | -351 | 39.71 | 3.971e-05 | 2.05 | 2.376 | 2.322 | 2.2493 | 224933.3333 | 559.1831 | 1679548.4736 | 16.7955
|  | -350 | 40.33 | 4.033e-05 | 2.031 | 2.342 | 2.293 | 2.222 | 222200 | 613.2976 | 1842085.4226 | 18.4209
|  | -349 | 41.01 | 4.101e-05 | 2.011 | 2.318 | 2.264 | 2.1977 | 219766.6667 | 676.4312 | 2031711.8632 | 20.3171
|  | -348 | 41.76 | 4.176e-05 | 1.992 | 2.29 | 2.24 | 2.174 | 217400 | 730.5457 | 2194248.8122 | 21.9425
|  | -347 | 42.57 | 4.257e-05 | 1.978 | 2.27 | 2.221 | 2.1563 | 215633.3333 | 784.6602 | 2356785.7613 | 23.5679
|  | -346 | 43.44 | 4.344e-05 | 1.968 | 2.256 | 2.202 | 2.142 | 214200 | 847.7938 | 2546412.2019 | 25.4641
|  | -345 | 44.38 | 4.438e-05 | 1.949 | 2.246 | 2.182 | 2.1257 | 212566.6667 | 901.9083 | 2708949.1509 | 27.0895
|  | -344 | 45.38 | 4.538e-05 | 1.934 | 2.237 | 2.163 | 2.1113 | 211133.3333 | 956.0228 | 2871486.1 | 28.7149
|  | -343 | 46.44 | 4.644e-05 | 1.925 | 2.227 | 2.149 | 2.1003 | 210033.3333 | 1001.1182 | 3006933.5575 | 30.0693
|  | -342 | 47.55 | 4.755e-05 | 1.915 | 2.213 | 2.129 | 2.0857 | 208566.6667 | 1064.2518 | 3196559.9981 | 31.9656
|  | -341 | 48.73 | 4.873e-05 | 1.901 | 2.203 | 2.11 | 2.0713 | 207133.3333 | 1118.3663 | 3359096.9471 | 33.591
|  | -340 | 49.97 | 4.997e-05 | 1.891 | 2.193 | 2.096 | 2.06 | 206000 | 1172.4807 | 3521633.8962 | 35.2163
|  | -339 | 51.27 | 5.127e-05 | 1.877 | 2.188 | 2.086 | 2.0503 | 205033.3333 | 1217.5762 | 3657081.3537 | 36.5708
|  | -338 | 52.62 | 5.262e-05 | 1.867 | 2.179 | 2.076 | 2.0407 | 204066.6667 | 1271.6907 | 3819618.3028 | 38.1962
|  | -337 | 54.03 | 5.403e-05 | 1.853 | 2.169 | 2.067 | 2.0297 | 202966.6667 | 1325.8052 | 3982155.2518 | 39.8216
|  | -336 | 55.5 | 5.55e-05 | 1.843 | 2.155 | 2.057 | 2.0183 | 201833.3333 | 1379.9196 | 4144692.2009 | 41.4469
|  | -335 | 57.03 | 5.703e-05 | 1.833 | 2.15 | 2.052 | 2.0117 | 201166.6667 | 1425.0151 | 4280139.6584 | 42.8014
|  | -334 | 58.61 | 5.861e-05 | 1.824 | 2.136 | 2.043 | 2.001 | 200100 | 1470.1105 | 4415587.116 | 44.1559
|  | -333 | 60.24 | 6.024e-05 | 1.805 | 2.121 | 2.028 | 1.9847 | 198466.6667 | 1524.225 | 4578124.065 | 45.7812
|  | -332 | 61.93 | 6.193e-05 | 1.79 | 2.121 | 2.024 | 1.9783 | 197833.3333 | 1569.3204 | 4713571.5226 | 47.1357
|  | -331 | 63.67 | 6.367e-05 | 1.776 | 2.121 | 2.019 | 1.972 | 197200 | 1614.4158 | 4849018.9801 | 48.4902
|  | -330 | 65.46 | 6.546e-05 | 1.771 | 2.121 | 2.019 | 1.9703 | 197033.3333 | 1668.5303 | 5011555.9292 | 50.1156
|  | -329 | 67.31 | 6.731e-05 | 1.761 | 2.121 | 2.019 | 1.967 | 196700 | 1704.6066 | 5119913.8952 | 51.1991
|  | -328 | 69.2 | 6.92e-05 | 1.761 | 2.131 | 2.024 | 1.972 | 197200 | 1749.702 | 5255361.3528 | 52.5536
|  | -327 | 71.14 | 7.114e-05 | 1.761 | 2.145 | 2.024 | 1.9767 | 197666.6667 | 1794.7975 | 5390808.8103 | 53.9081
|  | -326 | 73.13 | 7.313e-05 | 1.761 | 2.16 | 2.033 | 1.9847 | 198466.6667 | 1839.8929 | 5526256.2679 | 55.2626
|  | -325 | 75.17 | 7.517e-05 | 1.761 | 2.174 | 2.038 | 1.991 | 199100 | 1884.9883 | 5661703.7254 | 56.617
|  | -324 | 77.26 | 7.726e-05 | 1.766 | 2.188 | 2.048 | 2.0007 | 200066.6667 | 1912.0455 | 5742972.1999 | 57.4297
|  | -323 | 79.38 | 7.938e-05 | 1.771 | 2.203 | 2.057 | 2.0103 | 201033.3333 | 1966.16 | 5905509.149 | 59.0551
|  | -322 | 81.56 | 8.156e-05 | 1.771 | 2.217 | 2.081 | 2.023 | 202300 | 1993.2173 | 5986777.6235 | 59.8678
|  | -321 | 83.77 | 8.377e-05 | 1.776 | 2.232 | 2.096 | 2.0347 | 203466.6667 | 2038.3127 | 6122225.0811 | 61.2223
|  | -320 | 86.03 | 8.603e-05 | 1.78 | 2.241 | 2.11 | 2.0437 | 204366.6667 | 2074.389 | 6230583.0471 | 62.3058
|  | -319 | 88.33 | 8.833e-05 | 1.795 | 2.256 | 2.125 | 2.0587 | 205866.6667 | 2110.4653 | 6338941.0131 | 63.3894
|  | -318 | 90.67 | 9.067e-05 | 1.809 | 2.275 | 2.129 | 2.071 | 207100 | 2146.5417 | 6447298.9792 | 64.473
|  | -317 | 93.05 | 9.305e-05 | 1.805 | 2.28 | 2.144 | 2.0763 | 207633.3333 | 2173.5989 | 6528567.4537 | 65.2857
|  | -316 | 95.46 | 9.546e-05 | 1.829 | 2.29 | 2.163 | 2.094 | 209400 | 2209.6753 | 6636925.4197 | 66.3693
|  | -315 | 97.91 | 9.791e-05 | 1.829 | 2.304 | 2.163 | 2.0987 | 209866.6667 | 2245.7516 | 6745283.3858 | 67.4528
|  | -314 | 100.4 | 0.0001004 | 1.843 | 2.304 | 2.187 | 2.1113 | 211133.3333 | 2272.8088 | 6826551.8603 | 68.2655
|  | -313 | 102.92 | 0.00010292 | 1.848 | 2.309 | 2.192 | 2.1163 | 211633.3333 | 2308.8852 | 6934909.8263 | 69.3491
|  | -312 | 105.48 | 0.00010548 | 1.862 | 2.328 | 2.197 | 2.129 | 212900 | 2326.9233 | 6989088.8094 | 69.8909
|  | -311 | 108.06 | 0.00010806 | 1.867 | 2.338 | 2.216 | 2.1403 | 214033.3333 | 2362.9997 | 7097446.7754 | 70.9745
|  | -310 | 110.68 | 0.00011068 | 1.872 | 2.338 | 2.206 | 2.1387 | 213866.6667 | 2381.0378 | 7151625.7584 | 71.5163
|  | -309 | 113.32 | 0.00011332 | 1.877 | 2.333 | 2.226 | 2.1453 | 214533.3333 | 2417.1142 | 7259983.7244 | 72.5998
|  | -308 | 116 | 0.000116 | 1.891 | 2.352 | 2.221 | 2.1547 | 215466.6667 | 2435.1523 | 7314162.7075 | 73.1416
|  | -307 | 118.7 | 0.0001187 | 1.906 | 2.371 | 2.23 | 2.169 | 216900 | 2453.1905 | 7368341.6905 | 73.6834
|  | -306 | 121.42 | 0.00012142 | 1.93 | 2.371 | 2.235 | 2.1787 | 217866.6667 | 2489.2668 | 7476699.6565 | 74.767
|  | -305 | 124.18 | 0.00012418 | 1.93 | 2.391 | 2.245 | 2.1887 | 218866.6667 | 2498.2859 | 7503789.148 | 75.0379
|  | -304 | 126.95 | 0.00012695 | 1.934 | 2.391 | 2.25 | 2.1917 | 219166.6667 | 2525.3431 | 7585057.6226 | 75.8506
|  | -303 | 129.75 | 0.00012975 | 1.925 | 2.391 | 2.25 | 2.1887 | 218866.6667 | 2543.3813 | 7639236.6056 | 76.3924
|  | -302 | 132.57 | 0.00013257 | 1.93 | 2.4 | 2.254 | 2.1947 | 219466.6667 | 2552.4004 | 7666326.0971 | 76.6633
|  | -301 | 135.4 | 0.0001354 | 1.93 | 2.405 | 2.254 | 2.1963 | 219633.3333 | 2579.4576 | 7747594.5716 | 77.4759
|  | -300 | 138.26 | 0.00013826 | 1.939 | 2.405 | 2.259 | 2.201 | 220100 | 2588.4767 | 7774684.0631 | 77.7468
|  | -299 | 141.13 | 0.00014113 | 1.949 | 2.424 | 2.245 | 2.206 | 220600 | 2606.5149 | 7828863.0461 | 78.2886
|  | -298 | 144.02 | 0.00014402 | 1.954 | 2.41 | 2.245 | 2.203 | 220300 | 2624.5531 | 7883042.0292 | 78.8304
|  | -297 | 146.93 | 0.00014693 | 1.958 | 2.405 | 2.245 | 2.2027 | 220266.6667 | 2624.5531 | 7883042.0292 | 78.8304
|  | -296 | 149.84 | 0.00014984 | 1.954 | 2.381 | 2.24 | 2.1917 | 219166.6667 | 2642.5912 | 7937221.0122 | 79.3722
|  | -295 | 152.77 | 0.00015277 | 1.949 | 2.381 | 2.24 | 2.19 | 219000 | 2660.6294 | 7991399.9952 | 79.914
|  | -294 | 155.72 | 0.00015572 | 1.949 | 2.376 | 2.235 | 2.1867 | 218666.6667 | 2660.6294 | 7991399.9952 | 79.914
|  | -293 | 158.67 | 0.00015867 | 1.954 | 2.381 | 2.24 | 2.1917 | 219166.6667 | 2669.6485 | 8018489.4867 | 80.1849
|  | -292 | 161.63 | 0.00016163 | 1.949 | 2.376 | 2.24 | 2.1883 | 218833.3333 | 2678.6676 | 8045578.9782 | 80.4558
|  | -291 | 164.6 | 0.0001646 | 1.949 | 2.371 | 2.245 | 2.1883 | 218833.3333 | 2678.6676 | 8045578.9782 | 80.4558
|  | -290 | 167.57 | 0.00016757 | 1.944 | 2.362 | 2.245 | 2.1837 | 218366.6667 | 2687.6866 | 8072668.4697 | 80.7267
|  | -289 | 170.55 | 0.00017055 | 1.944 | 2.362 | 2.24 | 2.182 | 218200 | 2687.6866 | 8072668.4697 | 80.7267
|  | -288 | 173.53 | 0.00017353 | 1.944 | 2.362 | 2.24 | 2.182 | 218200 | 2696.7057 | 8099757.9612 | 80.9976
|  | -287 | 176.52 | 0.00017652 | 1.949 | 2.362 | 2.23 | 2.1803 | 218033.3333 | 2696.7057 | 8099757.9612 | 80.9976
|  | -286 | 179.51 | 0.00017951 | 1.944 | 2.357 | 2.23 | 2.177 | 217700 | 2696.7057 | 8099757.9612 | 80.9976
|  | -285 | 182.5 | 0.0001825 | 1.939 | 2.357 | 2.226 | 2.174 | 217400 | 2696.7057 | 8099757.9612 | 80.9976
|  | -284 | 185.49 | 0.00018549 | 1.939 | 2.347 | 2.226 | 2.1707 | 217066.6667 | 2696.7057 | 8099757.9612 | 80.9976
|  | -283 | 188.48 | 0.00018848 | 1.939 | 2.342 | 2.226 | 2.169 | 216900 | 2696.7057 | 8099757.9612 | 80.9976
|  | -282 | 191.47 | 0.00019147 | 1.934 | 2.342 | 2.221 | 2.1657 | 216566.6667 | 2687.6866 | 8072668.4697 | 80.7267
|  | -281 | 194.45 | 0.00019445 | 1.939 | 2.338 | 2.216 | 2.1643 | 216433.3333 | 2687.6866 | 8072668.4697 | 80.7267
|  | -280 | 197.43 | 0.00019743 | 1.939 | 2.338 | 2.211 | 2.1627 | 216266.6667 | 2678.6676 | 8045578.9782 | 80.4558
|  | -279 | 200.4 | 0.0002004 | 1.934 | 2.333 | 2.206 | 2.1577 | 215766.6667 | 2678.6676 | 8045578.9782 | 80.4558
|  | -278 | 203.37 | 0.00020337 | 1.934 | 2.328 | 2.206 | 2.156 | 215600 | 2660.6294 | 7991399.9952 | 79.914
|  | -277 | 206.32 | 0.00020632 | 1.934 | 2.328 | 2.202 | 2.1547 | 215466.6667 | 2660.6294 | 7991399.9952 | 79.914
|  | -276 | 209.27 | 0.00020927 | 1.934 | 2.328 | 2.197 | 2.153 | 215300 | 2660.6294 | 7991399.9952 | 79.914
|  | -275 | 212.22 | 0.00021222 | 1.93 | 2.323 | 2.197 | 2.15 | 215000 | 2642.5912 | 7937221.0122 | 79.3722
|  | -274 | 215.15 | 0.00021515 | 1.925 | 2.323 | 2.187 | 2.145 | 214500 | 2624.5531 | 7883042.0292 | 78.8304
|  | -273 | 218.06 | 0.00021806 | 1.925 | 2.318 | 2.187 | 2.1433 | 214333.3333 | 2624.5531 | 7883042.0292 | 78.8304
|  | -272 | 220.97 | 0.00022097 | 1.92 | 2.314 | 2.192 | 2.142 | 214200 | 2606.5149 | 7828863.0461 | 78.2886
|  | -271 | 223.86 | 0.00022386 | 1.925 | 2.314 | 2.187 | 2.142 | 214200 | 2597.4958 | 7801773.5546 | 78.0177
|  | -270 | 226.74 | 0.00022674 | 1.925 | 2.309 | 2.187 | 2.1403 | 214033.3333 | 2588.4767 | 7774684.0631 | 77.7468
|  | -269 | 229.61 | 0.00022961 | 1.925 | 2.309 | 2.187 | 2.1403 | 214033.3333 | 2570.4386 | 7720505.0801 | 77.2051
|  | -268 | 232.46 | 0.00023246 | 1.925 | 2.304 | 2.192 | 2.1403 | 214033.3333 | 2552.4004 | 7666326.0971 | 76.6633
|  | -267 | 235.29 | 0.00023529 | 1.925 | 2.304 | 2.192 | 2.1403 | 214033.3333 | 2534.3622 | 7612147.1141 | 76.1215
|  | -266 | 238.1 | 0.0002381 | 1.925 | 2.299 | 2.197 | 2.1403 | 214033.3333 | 2525.3431 | 7585057.6226 | 75.8506
|  | -265 | 240.9 | 0.0002409 | 1.92 | 2.304 | 2.197 | 2.1403 | 214033.3333 | 2507.305 | 7530878.6395 | 75.3088
|  | -264 | 243.68 | 0.00024368 | 1.925 | 2.304 | 2.206 | 2.145 | 214500 | 2489.2668 | 7476699.6565 | 74.767
|  | -263 | 246.44 | 0.00024644 | 1.92 | 2.304 | 2.211 | 2.145 | 214500 | 2471.2287 | 7422520.6735 | 74.2252
|  | -262 | 249.18 | 0.00024918 | 1.925 | 2.299 | 2.216 | 2.1467 | 214666.6667 | 2444.1714 | 7341252.199 | 73.4125
|  | -261 | 251.89 | 0.00025189 | 1.92 | 2.299 | 2.221 | 2.1467 | 214666.6667 | 2435.1523 | 7314162.7075 | 73.1416
|  | -260 | 254.59 | 0.00025459 | 1.925 | 2.304 | 2.221 | 2.15 | 215000 | 2408.0951 | 7232894.2329 | 72.3289
|  | -259 | 257.26 | 0.00025726 | 1.92 | 2.304 | 2.226 | 2.15 | 215000 | 2390.0569 | 7178715.2499 | 71.7872
|  | -258 | 259.91 | 0.00025991 | 1.92 | 2.304 | 2.23 | 2.1513 | 215133.3333 | 2372.0187 | 7124536.2669 | 71.2454
|  | -257 | 262.54 | 0.00026254 | 1.92 | 2.309 | 2.23 | 2.153 | 215300 | 2344.9615 | 7043267.7924 | 70.4327
|  | -256 | 265.14 | 0.00026514 | 1.925 | 2.309 | 2.235 | 2.1563 | 215633.3333 | 2326.9233 | 6989088.8094 | 69.8909
|  | -255 | 267.72 | 0.00026772 | 1.925 | 2.314 | 2.24 | 2.1597 | 215966.6667 | 2299.8661 | 6907820.3348 | 69.0782
|  | -254 | 270.27 | 0.00027027 | 1.93 | 2.314 | 2.245 | 2.163 | 216300 | 2281.8279 | 6853641.3518 | 68.5364
|  | -253 | 272.8 | 0.0002728 | 1.93 | 2.318 | 2.25 | 2.166 | 216600 | 2254.7707 | 6772372.8773 | 67.7237
|  | -252 | 275.3 | 0.0002753 | 1.934 | 2.318 | 2.25 | 2.1673 | 216733.3333 | 2236.7325 | 6718193.8943 | 67.1819
|  | -251 | 277.78 | 0.00027778 | 1.939 | 2.323 | 2.254 | 2.172 | 217200 | 2209.6753 | 6636925.4197 | 66.3693
|  | -250 | 280.23 | 0.00028023 | 1.939 | 2.323 | 2.254 | 2.172 | 217200 | 2182.618 | 6555656.9452 | 65.5566
|  | -249 | 282.65 | 0.00028265 | 1.944 | 2.328 | 2.259 | 2.177 | 217700 | 2155.5608 | 6474388.4707 | 64.7439
|  | -248 | 285.04 | 0.00028504 | 1.944 | 2.328 | 2.259 | 2.177 | 217700 | 2128.5035 | 6393119.9962 | 63.9312
|  | -247 | 287.4 | 0.0002874 | 1.949 | 2.333 | 2.264 | 2.182 | 218200 | 2110.4653 | 6338941.0131 | 63.3894
|  | -246 | 289.74 | 0.00028974 | 1.954 | 2.328 | 2.264 | 2.182 | 218200 | 2074.389 | 6230583.0471 | 62.3058
|  | -245 | 292.04 | 0.00029204 | 1.949 | 2.333 | 2.264 | 2.182 | 218200 | 2056.3508 | 6176404.0641 | 61.764
|  | -244 | 294.32 | 0.00029432 | 1.958 | 2.342 | 2.274 | 2.1913 | 219133.3333 | 2020.2745 | 6068046.098 | 60.6805
|  | -243 | 296.56 | 0.00029656 | 1.968 | 2.352 | 2.274 | 2.198 | 219800 | 2002.2364 | 6013867.115 | 60.1387
|  | -242 | 298.78 | 0.00029878 | 1.968 | 2.352 | 2.278 | 2.1993 | 219933.3333 | 1966.16 | 5905509.149 | 59.0551
|  | -241 | 300.96 | 0.00030096 | 1.968 | 2.357 | 2.278 | 2.201 | 220100 | 1948.1219 | 5851330.166 | 58.5133
|  | -240 | 303.12 | 0.00030312 | 1.978 | 2.357 | 2.283 | 2.206 | 220600 | 1912.0455 | 5742972.1999 | 57.4297
|  | -239 | 305.24 | 0.00030524 | 1.983 | 2.362 | 2.283 | 2.2093 | 220933.3333 | 1884.9883 | 5661703.7254 | 56.617
|  | -238 | 307.33 | 0.00030733 | 1.983 | 2.367 | 2.288 | 2.2127 | 221266.6667 | 1857.931 | 5580435.2509 | 55.8044
|  | -237 | 309.39 | 0.00030939 | 1.987 | 2.371 | 2.293 | 2.217 | 221700 | 1830.8738 | 5499166.7764 | 54.9917
|  | -236 | 311.42 | 0.00031142 | 1.987 | 2.376 | 2.298 | 2.2203 | 222033.3333 | 1794.7975 | 5390808.8103 | 53.9081
|  | -235 | 313.41 | 0.00031341 | 1.992 | 2.376 | 2.302 | 2.2233 | 222333.3333 | 1776.7593 | 5336629.8273 | 53.3663
|  | -234 | 315.38 | 0.00031538 | 2.002 | 2.381 | 2.307 | 2.23 | 223000 | 1740.683 | 5228271.8613 | 52.2827
|  | -233 | 317.31 | 0.00031731 | 2.002 | 2.381 | 2.307 | 2.23 | 223000 | 1704.6066 | 5119913.8952 | 51.1991
|  | -232 | 319.2 | 0.0003192 | 2.007 | 2.391 | 2.317 | 2.2383 | 223833.3333 | 1686.5685 | 5065734.9122 | 50.6573
|  | -231 | 321.07 | 0.00032107 | 2.011 | 2.391 | 2.317 | 2.2397 | 223966.6667 | 1650.4921 | 4957376.9462 | 49.5738
|  | -230 | 322.9 | 0.0003229 | 2.016 | 2.4 | 2.327 | 2.2477 | 224766.6667 | 1623.4349 | 4876108.4716 | 48.7611
|  | -229 | 324.7 | 0.0003247 | 2.021 | 2.405 | 2.331 | 2.2523 | 225233.3333 | 1587.3585 | 4767750.5056 | 47.6775
|  | -228 | 326.46 | 0.00032646 | 2.021 | 2.415 | 2.336 | 2.2573 | 225733.3333 | 1560.3013 | 4686482.0311 | 46.8648
|  | -227 | 328.19 | 0.00032819 | 2.026 | 2.419 | 2.341 | 2.262 | 226200 | 1533.2441 | 4605213.5565 | 46.0521
|  | -226 | 329.89 | 0.00032989 | 2.031 | 2.419 | 2.351 | 2.267 | 226700 | 1497.1677 | 4496855.5905 | 44.9686
|  | -225 | 331.55 | 0.00033155 | 2.035 | 2.429 | 2.355 | 2.273 | 227300 | 1470.1105 | 4415587.116 | 44.1559
|  | -224 | 333.18 | 0.00033318 | 2.035 | 2.429 | 2.365 | 2.2763 | 227633.3333 | 1443.0532 | 4334318.6415 | 43.3432
|  | -223 | 334.78 | 0.00033478 | 2.04 | 2.439 | 2.375 | 2.2847 | 228466.6667 | 1406.9769 | 4225960.6754 | 42.2596
|  | -222 | 336.34 | 0.00033634 | 2.045 | 2.448 | 2.384 | 2.2923 | 229233.3333 | 1379.9196 | 4144692.2009 | 41.4469
|  | -221 | 337.87 | 0.00033787 | 2.05 | 2.453 | 2.394 | 2.299 | 229900 | 1343.8433 | 4036334.2349 | 40.3633
|  | -220 | 339.36 | 0.00033936 | 2.059 | 2.463 | 2.399 | 2.307 | 230700 | 1316.7861 | 3955065.7603 | 39.5507
|  | -219 | 340.82 | 0.00034082 | 2.064 | 2.472 | 2.408 | 2.3147 | 231466.6667 | 1280.7097 | 3846707.7943 | 38.4671
|  | -218 | 342.24 | 0.00034224 | 2.069 | 2.477 | 2.413 | 2.3197 | 231966.6667 | 1253.6525 | 3765439.3198 | 37.6544
|  | -217 | 343.63 | 0.00034363 | 2.074 | 2.482 | 2.427 | 2.3277 | 232766.6667 | 1217.5762 | 3657081.3537 | 36.5708
|  | -216 | 344.98 | 0.00034498 | 2.079 | 2.487 | 2.437 | 2.3343 | 233433.3333 | 1190.5189 | 3575812.8792 | 35.7581
|  | -215 | 346.3 | 0.0003463 | 2.084 | 2.496 | 2.447 | 2.3423 | 234233.3333 | 1163.4617 | 3494544.4047 | 34.9454
|  | -214 | 347.59 | 0.00034759 | 2.088 | 2.501 | 2.452 | 2.347 | 234700 | 1127.3853 | 3386186.4386 | 33.8619
|  | -213 | 348.84 | 0.00034884 | 2.093 | 2.501 | 2.456 | 2.35 | 235000 | 1100.3281 | 3304917.9641 | 33.0492
|  | -212 | 350.06 | 0.00035006 | 2.103 | 2.506 | 2.466 | 2.3583 | 235833.3333 | 1064.2518 | 3196559.9981 | 31.9656
|  | -211 | 351.24 | 0.00035124 | 2.108 | 2.511 | 2.466 | 2.3617 | 236166.6667 | 1028.1754 | 3088202.032 | 30.882
|  | -210 | 352.38 | 0.00035238 | 2.112 | 2.516 | 2.471 | 2.3663 | 236633.3333 | 1001.1182 | 3006933.5575 | 30.0693
|  | -209 | 353.49 | 0.00035349 | 2.117 | 2.521 | 2.476 | 2.3713 | 237133.3333 | 974.0609 | 2925665.083 | 29.2567
|  | -208 | 354.57 | 0.00035457 | 2.127 | 2.521 | 2.48 | 2.376 | 237600 | 937.9846 | 2817307.1169 | 28.1731
|  | -207 | 355.61 | 0.00035561 | 2.127 | 2.525 | 2.485 | 2.379 | 237900 | 910.9273 | 2736038.6424 | 27.3604
|  | -206 | 356.62 | 0.00035662 | 2.132 | 2.53 | 2.485 | 2.3823 | 238233.3333 | 874.851 | 2627680.6764 | 26.2768
|  | -205 | 357.59 | 0.00035759 | 2.136 | 2.53 | 2.49 | 2.3853 | 238533.3333 | 847.7938 | 2546412.2019 | 25.4641
|  | -204 | 358.53 | 0.00035853 | 2.141 | 2.535 | 2.49 | 2.3887 | 238866.6667 | 811.7174 | 2438054.2358 | 24.3805
|  | -203 | 359.43 | 0.00035943 | 2.151 | 2.54 | 2.49 | 2.3937 | 239366.6667 | 784.6602 | 2356785.7613 | 23.5679
|  | -202 | 360.3 | 0.0003603 | 2.156 | 2.549 | 2.49 | 2.3983 | 239833.3333 | 748.5839 | 2248427.7953 | 22.4843
|  | -201 | 361.13 | 0.00036113 | 2.161 | 2.554 | 2.495 | 2.4033 | 240333.3333 | 712.5075 | 2140069.8292 | 21.4007
|  | -200 | 361.92 | 0.00036192 | 2.165 | 2.559 | 2.495 | 2.4063 | 240633.3333 | 685.4503 | 2058801.3547 | 20.588
|  | -199 | 362.68 | 0.00036268 | 2.17 | 2.564 | 2.5 | 2.4113 | 241133.3333 | 658.393 | 1977532.8802 | 19.7753
|  | -198 | 363.41 | 0.00036341 | 2.175 | 2.569 | 2.5 | 2.4147 | 241466.6667 | 622.3167 | 1869174.9141 | 18.6917
|  | -197 | 364.1 | 0.0003641 | 2.18 | 2.573 | 2.504 | 2.419 | 241900 | 595.2595 | 1787906.4396 | 17.8791
|  | -196 | 364.76 | 0.00036476 | 2.18 | 2.578 | 2.504 | 2.4207 | 242066.6667 | 559.1831 | 1679548.4736 | 16.7955
|  | -195 | 365.38 | 0.00036538 | 2.18 | 2.588 | 2.509 | 2.4257 | 242566.6667 | 532.1259 | 1598279.999 | 15.9828
|  | -194 | 365.97 | 0.00036597 | 2.185 | 2.593 | 2.509 | 2.429 | 242900 | 496.0495 | 1489922.033 | 14.8992
|  | -193 | 366.52 | 0.00036652 | 2.189 | 2.598 | 2.514 | 2.4337 | 243366.6667 | 459.9732 | 1381564.067 | 13.8156
|  | -192 | 367.03 | 0.00036703 | 2.194 | 2.602 | 2.514 | 2.4367 | 243666.6667 | 432.916 | 1300295.5924 | 13.003
|  | -191 | 367.51 | 0.00036751 | 2.199 | 2.607 | 2.514 | 2.44 | 244000 | 405.8587 | 1219027.1179 | 12.1903
|  | -190 | 367.96 | 0.00036796 | 2.204 | 2.612 | 2.514 | 2.4433 | 244333.3333 | 369.7824 | 1110669.1519 | 11.1067
|  | -189 | 368.37 | 0.00036837 | 2.204 | 2.617 | 2.519 | 2.4467 | 244666.6667 | 333.7061 | 1002311.1858 | 10.0231
|  | -188 | 368.74 | 0.00036874 | 2.209 | 2.617 | 2.519 | 2.4483 | 244833.3333 | 306.6488 | 921042.7113 | 9.2104
|  | -187 | 369.08 | 0.00036908 | 2.209 | 2.622 | 2.519 | 2.45 | 245000 | 270.5725 | 812684.7453 | 8.1268
|  | -186 | 369.38 | 0.00036938 | 2.213 | 2.622 | 2.524 | 2.453 | 245300 | 243.5152 | 731416.2707 | 7.3142
|  | -185 | 369.65 | 0.00036965 | 2.213 | 2.626 | 2.524 | 2.4543 | 245433.3333 | 216.458 | 650147.7962 | 6.5015
|  | -184 | 369.89 | 0.00036989 | 2.218 | 2.626 | 2.524 | 2.456 | 245600 | 171.3626 | 514700.3387 | 5.147
|  | -183 | 370.08 | 0.00037008 | 2.218 | 2.631 | 2.528 | 2.459 | 245900 | 153.3244 | 460521.3557 | 4.6052
|  | -182 | 370.25 | 0.00037025 | 2.218 | 2.631 | 2.533 | 2.4607 | 246066.6667 | 108.229 | 325073.8981 | 3.2507
|  | -181 | 370.37 | 0.00037037 | 2.223 | 2.636 | 2.533 | 2.464 | 246400 | 81.1717 | 243805.4236 | 2.4381
|  | -180 | 370.46 | 0.00037046 | 2.228 | 2.636 | 2.538 | 2.4673 | 246733.3333 | 54.1145 | 162536.9491 | 1.6254
|  | -179 | 370.52 | 0.00037052 | 2.233 | 2.641 | 2.538 | 2.4707 | 247066.6667 | 18.0382 | 54178.983 | 0.54179
|  | -178 | 370.54 | 0.00037054 | 2.233 | 2.641 | 2.543 | 2.4723 | 247233.3333 | -18.0382 | -54178.983 | -0.54179
|  | -177 | 370.52 | 0.00037052 | 2.237 | 2.641 | 2.548 | 2.4753 | 247533.3333 | -45.0954 | -135447.4575 | -1.3545
|  | -176 | 370.47 | 0.00037047 | 2.242 | 2.641 | 2.548 | 2.477 | 247700 | -72.1527 | -216715.9321 | -2.1672
|  | -175 | 370.39 | 0.00037039 | 2.247 | 2.646 | 2.553 | 2.482 | 248200 | -117.2481 | -352163.3896 | -3.5216
|  | -174 | 370.26 | 0.00037026 | 2.252 | 2.646 | 2.557 | 2.485 | 248500 | -135.2862 | -406342.3726 | -4.0634
|  | -173 | 370.11 | 0.00037011 | 2.257 | 2.65 | 2.557 | 2.488 | 248800 | -180.3817 | -541789.8302 | -5.4179
|  | -172 | 369.91 | 0.00036991 | 2.257 | 2.655 | 2.562 | 2.4913 | 249133.3333 | -207.4389 | -623058.3047 | -6.2306
|  | -171 | 369.68 | 0.00036968 | 2.262 | 2.66 | 2.567 | 2.4963 | 249633.3333 | -243.5152 | -731416.2707 | -7.3142
|  | -170 | 369.41 | 0.00036941 | 2.266 | 2.66 | 2.572 | 2.4993 | 249933.3333 | -270.5725 | -812684.7453 | -8.1268
|  | -169 | 369.11 | 0.00036911 | 2.271 | 2.665 | 2.577 | 2.5043 | 250433.3333 | -306.6488 | -921042.7113 | -9.2104
|  | -168 | 368.77 | 0.00036877 | 2.271 | 2.67 | 2.581 | 2.5073 | 250733.3333 | -333.7061 | -1002311.1858 | -10.0231
|  | -167 | 368.4 | 0.0003684 | 2.276 | 2.675 | 2.586 | 2.5123 | 251233.3333 | -369.7824 | -1110669.1519 | -11.1067
|  | -166 | 367.99 | 0.00036799 | 2.276 | 2.679 | 2.591 | 2.5153 | 251533.3333 | -405.8587 | -1219027.1179 | -12.1903
|  | -165 | 367.54 | 0.00036754 | 2.281 | 2.684 | 2.601 | 2.522 | 252200 | -432.916 | -1300295.5924 | -13.003
|  | -164 | 367.06 | 0.00036706 | 2.286 | 2.689 | 2.605 | 2.5267 | 252666.6667 | -468.9923 | -1408653.5585 | -14.0865
|  | -163 | 366.54 | 0.00036654 | 2.29 | 2.694 | 2.615 | 2.533 | 253300 | -505.0686 | -1517011.5245 | -15.1701
|  | -162 | 365.98 | 0.00036598 | 2.295 | 2.699 | 2.62 | 2.538 | 253800 | -532.1259 | -1598279.999 | -15.9828
|  | -161 | 365.39 | 0.00036539 | 2.3 | 2.703 | 2.629 | 2.544 | 254400 | -568.2022 | -1706637.9651 | -17.0664
|  | -160 | 364.76 | 0.00036476 | 2.305 | 2.703 | 2.634 | 2.5473 | 254733.3333 | -604.2785 | -1814995.9311 | -18.15
|  | -159 | 364.09 | 0.00036409 | 2.305 | 2.708 | 2.639 | 2.5507 | 255066.6667 | -631.3358 | -1896264.4056 | -18.9626
|  | -158 | 363.39 | 0.00036339 | 2.31 | 2.713 | 2.649 | 2.5573 | 255733.3333 | -667.4121 | -2004622.3717 | -20.0462
|  | -157 | 362.65 | 0.00036265 | 2.314 | 2.718 | 2.653 | 2.5617 | 256166.6667 | -703.4884 | -2112980.3377 | -21.1298
|  | -156 | 361.87 | 0.00036187 | 2.319 | 2.723 | 2.658 | 2.5667 | 256666.6667 | -730.5457 | -2194248.8122 | -21.9425
|  | -155 | 361.06 | 0.00036106 | 2.324 | 2.727 | 2.663 | 2.5713 | 257133.3333 | -766.622 | -2302606.7783 | -23.0261
|  | -154 | 360.21 | 0.00036021 | 2.329 | 2.732 | 2.668 | 2.5763 | 257633.3333 | -802.6984 | -2410964.7443 | -24.1096
|  | -153 | 359.32 | 0.00035932 | 2.334 | 2.742 | 2.673 | 2.583 | 258300 | -829.7556 | -2492233.2188 | -24.9223
|  | -152 | 358.4 | 0.0003584 | 2.334 | 2.747 | 2.678 | 2.5863 | 258633.3333 | -865.8319 | -2600591.1849 | -26.0059
|  | -151 | 357.44 | 0.00035744 | 2.339 | 2.752 | 2.687 | 2.5927 | 259266.6667 | -901.9083 | -2708949.1509 | -27.0895
|  | -150 | 356.44 | 0.00035644 | 2.343 | 2.761 | 2.692 | 2.5987 | 259866.6667 | -937.9846 | -2817307.1169 | -28.1731
|  | -149 | 355.4 | 0.0003554 | 2.348 | 2.771 | 2.702 | 2.607 | 260700 | -965.0418 | -2898575.5915 | -28.9858
|  | -148 | 354.33 | 0.00035433 | 2.363 | 2.776 | 2.706 | 2.615 | 261500 | -1001.1182 | -3006933.5575 | -30.0693
|  | -147 | 353.22 | 0.00035322 | 2.372 | 2.79 | 2.716 | 2.626 | 262600 | -1037.1945 | -3115291.5235 | -31.1529
|  | -146 | 352.07 | 0.00035207 | 2.382 | 2.8 | 2.726 | 2.636 | 263600 | -1064.2518 | -3196559.9981 | -31.9656
|  | -145 | 350.89 | 0.00035089 | 2.391 | 2.809 | 2.735 | 2.645 | 264500 | -1100.3281 | -3304917.9641 | -33.0492
|  | -144 | 349.67 | 0.00034967 | 2.401 | 2.819 | 2.745 | 2.655 | 265500 | -1136.4044 | -3413275.9301 | -34.1328
|  | -143 | 348.41 | 0.00034841 | 2.411 | 2.829 | 2.754 | 2.6647 | 266466.6667 | -1172.4807 | -3521633.8962 | -35.2163
|  | -142 | 347.11 | 0.00034711 | 2.42 | 2.838 | 2.764 | 2.674 | 267400 | -1199.538 | -3602902.3707 | -36.029
|  | -141 | 345.78 | 0.00034578 | 2.43 | 2.848 | 2.774 | 2.684 | 268400 | -1235.6143 | -3711260.3367 | -37.1126
|  | -140 | 344.41 | 0.00034441 | 2.44 | 2.857 | 2.783 | 2.6933 | 269333.3333 | -1271.6907 | -3819618.3028 | -38.1962
|  | -139 | 343 | 0.000343 | 2.449 | 2.867 | 2.793 | 2.703 | 270300 | -1307.767 | -3927976.2688 | -39.2798
|  | -138 | 341.55 | 0.00034155 | 2.459 | 2.877 | 2.803 | 2.713 | 271300 | -1334.8242 | -4009244.7433 | -40.0924
|  | -137 | 340.07 | 0.00034007 | 2.473 | 2.891 | 2.817 | 2.727 | 272700 | -1370.9006 | -4117602.7094 | -41.176
|  | -136 | 338.55 | 0.00033855 | 2.483 | 2.901 | 2.836 | 2.74 | 274000 | -1406.9769 | -4225960.6754 | -42.2596
|  | -135 | 336.99 | 0.00033699 | 2.497 | 2.915 | 2.851 | 2.7543 | 275433.3333 | -1443.0532 | -4334318.6415 | -43.3432
|  | -134 | 335.39 | 0.00033539 | 2.517 | 2.93 | 2.87 | 2.7723 | 277233.3333 | -1470.1105 | -4415587.116 | -44.1559
|  | -133 | 333.76 | 0.00033376 | 2.531 | 2.944 | 2.884 | 2.7863 | 278633.3333 | -1506.1868 | -4523945.082 | -45.2395
|  | -132 | 332.09 | 0.00033209 | 2.545 | 2.958 | 2.894 | 2.799 | 279900 | -1542.2631 | -4632303.0481 | -46.323
|  | -131 | 330.38 | 0.00033038 | 2.56 | 2.978 | 2.913 | 2.817 | 281700 | -1569.3204 | -4713571.5226 | -47.1357
|  | -130 | 328.64 | 0.00032864 | 2.579 | 2.992 | 2.932 | 2.8343 | 283433.3333 | -1605.3967 | -4821929.4886 | -48.2193
|  | -129 | 326.86 | 0.00032686 | 2.598 | 3.011 | 2.947 | 2.852 | 285200 | -1641.473 | -4930287.4547 | -49.3029
|  | -128 | 325.04 | 0.00032504 | 2.618 | 3.031 | 2.971 | 2.8733 | 287333.3333 | -1668.5303 | -5011555.9292 | -50.1156
|  | -127 | 323.19 | 0.00032319 | 2.642 | 3.045 | 2.99 | 2.8923 | 289233.3333 | -1704.6066 | -5119913.8952 | -51.1991
|  | -126 | 321.3 | 0.0003213 | 2.666 | 3.079 | 3.009 | 2.918 | 291800 | -1731.6639 | -5201182.3698 | -52.0118
|  | -125 | 319.38 | 0.00031938 | 2.68 | 3.122 | 3.029 | 2.9437 | 294366.6667 | -1767.7402 | -5309540.3358 | -53.0954
|  | -124 | 317.42 | 0.00031742 | 2.714 | 3.146 | 3.048 | 2.9693 | 296933.3333 | -1803.8165 | -5417898.3018 | -54.179
|  | -123 | 315.42 | 0.00031542 | 2.743 | 3.165 | 3.077 | 2.995 | 299500 | -1830.8738 | -5499166.7764 | -54.9917
|  | -122 | 313.39 | 0.00031339 | 2.776 | 3.175 | 3.105 | 3.0187 | 301866.6667 | -1866.9501 | -5607524.7424 | -56.0752
|  | -121 | 311.32 | 0.00031132 | 2.791 | 3.189 | 3.13 | 3.0367 | 303666.6667 | -1903.0264 | -5715882.7084 | -57.1588
|  | -120 | 309.21 | 0.00030921 | 2.81 | 3.218 | 3.163 | 3.0637 | 306366.6667 | -1921.0646 | -5770061.6914 | -57.7006
|  | -119 | 307.08 | 0.00030708 | 2.834 | 3.247 | 3.178 | 3.0863 | 308633.3333 | -1966.16 | -5905509.149 | -59.0551
|  | -118 | 304.9 | 0.0003049 | 2.868 | 3.276 | 3.202 | 3.1153 | 311533.3333 | -1984.1982 | -5959688.132 | -59.5969
|  | -117 | 302.7 | 0.0003027 | 2.921 | 3.31 | 3.235 | 3.1553 | 315533.3333 | -2020.2745 | -6068046.098 | -60.6805
|  | -116 | 300.46 | 0.00030046 | 2.935 | 3.339 | 3.274 | 3.1827 | 318266.6667 | -2056.3508 | -6176404.0641 | -61.764
|  | -115 | 298.18 | 0.00029818 | 2.954 | 3.368 | 3.307 | 3.2097 | 320966.6667 | -2083.4081 | -6257672.5386 | -62.5767
|  | -114 | 295.87 | 0.00029587 | 2.983 | 3.406 | 3.341 | 3.2433 | 324333.3333 | -2110.4653 | -6338941.0131 | -63.3894
|  | -113 | 293.53 | 0.00029353 | 3.017 | 3.445 | 3.365 | 3.2757 | 327566.6667 | -2137.5226 | -6420209.4877 | -64.2021
|  | -112 | 291.16 | 0.00029116 | 3.06 | 3.483 | 3.399 | 3.314 | 331400 | -2164.5798 | -6501477.9622 | -65.0148
|  | -111 | 288.76 | 0.00028876 | 3.108 | 3.522 | 3.432 | 3.354 | 335400 | -2200.6562 | -6609835.9282 | -66.0984
|  | -110 | 286.32 | 0.00028632 | 3.152 | 3.56 | 3.481 | 3.3977 | 339766.6667 | -2227.7134 | -6691104.4028 | -66.911
|  | -109 | 283.85 | 0.00028385 | 3.185 | 3.594 | 3.524 | 3.4343 | 343433.3333 | -2254.7707 | -6772372.8773 | -67.7237
|  | -108 | 281.35 | 0.00028135 | 3.219 | 3.632 | 3.572 | 3.4743 | 347433.3333 | -2281.8279 | -6853641.3518 | -68.5364
|  | -107 | 278.82 | 0.00027882 | 3.262 | 3.68 | 3.615 | 3.519 | 351900 | -2299.8661 | -6907820.3348 | -69.0782
|  | -106 | 276.27 | 0.00027627 | 3.32 | 3.728 | 3.654 | 3.5673 | 356733.3333 | -2335.9424 | -7016178.3009 | -70.1618
|  | -105 | 273.68 | 0.00027368 | 3.368 | 3.772 | 3.697 | 3.6123 | 361233.3333 | -2362.9997 | -7097446.7754 | -70.9745
|  | -104 | 271.06 | 0.00027106 | 3.426 | 3.825 | 3.74 | 3.6637 | 366366.6667 | -2381.0378 | -7151625.7584 | -71.5163
|  | -103 | 268.42 | 0.00026842 | 3.483 | 3.868 | 3.788 | 3.713 | 371300 | -2408.0951 | -7232894.2329 | -72.3289
|  | -102 | 265.75 | 0.00026575 | 3.532 | 3.921 | 3.836 | 3.763 | 376300 | -2435.1523 | -7314162.7075 | -73.1416
|  | -101 | 263.05 | 0.00026305 | 3.589 | 3.979 | 3.884 | 3.8173 | 381733.3333 | -2453.1905 | -7368341.6905 | -73.6834
|  | -100 | 260.33 | 0.00026033 | 3.652 | 4.027 | 3.937 | 3.872 | 387200 | -2480.2477 | -7449610.165 | -74.4961
|  | -99 | 257.58 | 0.00025758 | 3.719 | 4.085 | 3.995 | 3.933 | 393300 | -2498.2859 | -7503789.148 | -75.0379
|  | -98 | 254.81 | 0.00025481 | 3.782 | 4.142 | 4.058 | 3.994 | 399400 | -2525.3431 | -7585057.6226 | -75.8506
|  | -97 | 252.01 | 0.00025201 | 3.844 | 4.2 | 4.12 | 4.0547 | 405466.6667 | -2543.3813 | -7639236.6056 | -76.3924
|  | -96 | 249.19 | 0.00024919 | 3.916 | 4.263 | 4.183 | 4.1207 | 412066.6667 | -2561.4195 | -7693415.5886 | -76.9342
|  | -95 | 246.35 | 0.00024635 | 3.989 | 4.33 | 4.24 | 4.1863 | 418633.3333 | -2588.4767 | -7774684.0631 | -77.7468
|  | -94 | 243.48 | 0.00024348 | 4.066 | 4.393 | 4.303 | 4.254 | 425400 | -2597.4958 | -7801773.5546 | -78.0177
|  | -93 | 240.6 | 0.0002406 | 4.143 | 4.46 | 4.365 | 4.3227 | 432266.6667 | -2615.534 | -7855952.5376 | -78.5595
|  | -92 | 237.7 | 0.0002377 | 4.229 | 4.537 | 4.433 | 4.3997 | 439966.6667 | -2642.5912 | -7937221.0122 | -79.3722
|  | -91 | 234.77 | 0.00023477 | 4.321 | 4.614 | 4.5 | 4.4783 | 447833.3333 | -2651.6103 | -7964310.5037 | -79.6431
|  | -90 | 231.83 | 0.00023183 | 4.397 | 4.696 | 4.582 | 4.5583 | 455833.3333 | -2660.6294 | -7991399.9952 | -79.914
|  | -89 | 228.88 | 0.00022888 | 4.474 | 4.778 | 4.659 | 4.637 | 463700 | -2687.6866 | -8072668.4697 | -80.7267
|  | -88 | 225.9 | 0.0002259 | 4.556 | 4.859 | 4.74 | 4.7183 | 471833.3333 | -2696.7057 | -8099757.9612 | -80.9976
|  | -87 | 222.91 | 0.00022291 | 4.643 | 4.941 | 4.827 | 4.8037 | 480366.6667 | -2705.7248 | -8126847.4527 | -81.2685
|  | -86 | 219.91 | 0.00021991 | 4.739 | 5.028 | 4.909 | 4.892 | 489200 | -2714.7439 | -8153936.9442 | -81.5394
|  | -85 | 216.9 | 0.0002169 | 4.83 | 5.119 | 4.995 | 4.9813 | 498133.3333 | -2732.782 | -8208115.9273 | -82.0812
|  | -84 | 213.87 | 0.00021387 | 4.922 | 5.206 | 5.086 | 5.0713 | 507133.3333 | -2741.8011 | -8235205.4188 | -82.3521
|  | -83 | 210.83 | 0.00021083 | 5.013 | 5.302 | 5.178 | 5.1643 | 516433.3333 | -2750.8202 | -8262294.9103 | -82.6229
|  | -82 | 207.78 | 0.00020778 | 5.109 | 5.413 | 5.288 | 5.27 | 527000 | -2759.8393 | -8289384.4018 | -82.8938
|  | -81 | 204.72 | 0.00020472 | 5.206 | 5.524 | 5.404 | 5.378 | 537800 | -2759.8393 | -8289384.4018 | -82.8938
|  | -80 | 201.66 | 0.00020166 | 5.302 | 5.644 | 5.514 | 5.4867 | 548666.6667 | -2768.8584 | -8316473.8933 | -83.1647
|  | -79 | 198.59 | 0.00019859 | 5.403 | 5.759 | 5.625 | 5.5957 | 559566.6667 | -2777.8775 | -8343563.3848 | -83.4356
|  | -78 | 195.51 | 0.00019551 | 5.509 | 5.88 | 5.736 | 5.7083 | 570833.3333 | -2777.8775 | -8343563.3848 | -83.4356
|  | -77 | 192.43 | 0.00019243 | 5.61 | 6 | 5.856 | 5.822 | 582200 | -2786.8965 | -8370652.8763 | -83.7065
|  | -76 | 189.34 | 0.00018934 | 5.711 | 6.125 | 5.981 | 5.939 | 593900 | -2777.8775 | -8343563.3848 | -83.4356
|  | -75 | 186.26 | 0.00018626 | 5.817 | 6.255 | 6.111 | 6.061 | 606100 | -2786.8965 | -8370652.8763 | -83.7065
|  | -74 | 183.17 | 0.00018317 | 5.927 | 6.395 | 6.255 | 6.1923 | 619233.3333 | -2786.8965 | -8370652.8763 | -83.7065
|  | -73 | 180.08 | 0.00018008 | 6.043 | 6.544 | 6.399 | 6.3287 | 632866.6667 | -2777.8775 | -8343563.3848 | -83.4356
|  | -72 | 177 | 0.000177 | 6.163 | 6.683 | 6.543 | 6.463 | 646300 | -2777.8775 | -8343563.3848 | -83.4356
|  | -71 | 173.92 | 0.00017392 | 6.278 | 6.842 | 6.688 | 6.6027 | 660266.6667 | -2777.8775 | -8343563.3848 | -83.4356
|  | -70 | 170.84 | 0.00017084 | 6.404 | 7.001 | 6.846 | 6.7503 | 675033.3333 | -2768.8584 | -8316473.8933 | -83.1647
|  | -69 | 167.77 | 0.00016777 | 6.548 | 7.174 | 7.015 | 6.9123 | 691233.3333 | -2768.8584 | -8316473.8933 | -83.1647
|  | -68 | 164.7 | 0.0001647 | 6.687 | 7.347 | 7.188 | 7.074 | 707400 | -2759.8393 | -8289384.4018 | -82.8938
|  | -67 | 161.64 | 0.00016164 | 6.846 | 7.53 | 7.37 | 7.2487 | 724866.6667 | -2741.8011 | -8235205.4188 | -82.3521
|  | -66 | 158.6 | 0.0001586 | 6.995 | 7.713 | 7.558 | 7.422 | 742200 | -2741.8011 | -8235205.4188 | -82.3521
|  | -65 | 155.56 | 0.00015556 | 7.164 | 7.911 | 7.741 | 7.6053 | 760533.3333 | -2732.782 | -8208115.9273 | -82.0812
|  | -64 | 152.53 | 0.00015253 | 7.351 | 8.108 | 7.933 | 7.7973 | 779733.3333 | -2714.7439 | -8153936.9442 | -81.5394
|  | -63 | 149.52 | 0.00014952 | 7.534 | 8.32 | 8.14 | 7.998 | 799800 | -2705.7248 | -8126847.4527 | -81.2685
|  | -62 | 146.52 | 0.00014652 | 7.736 | 8.546 | 8.375 | 8.219 | 821900 | -2687.6866 | -8072668.4697 | -80.7267
|  | -61 | 143.54 | 0.00014354 | 7.953 | 8.786 | 8.606 | 8.4483 | 844833.3333 | -2669.6485 | -8018489.4867 | -80.1849
|  | -60 | 140.58 | 0.00014058 | 8.174 | 9.027 | 8.837 | 8.6793 | 867933.3333 | -2660.6294 | -7991399.9952 | -79.914
|  | -59 | 137.63 | 0.00013763 | 8.405 | 9.277 | 9.063 | 8.915 | 891500 | -2642.5912 | -7937221.0122 | -79.3722
|  | -58 | 134.7 | 0.0001347 | 8.64 | 9.537 | 9.323 | 9.1667 | 916666.6667 | -2615.534 | -7855952.5376 | -78.5595
|  | -57 | 131.8 | 0.0001318 | 8.919 | 9.816 | 9.606 | 9.447 | 944700 | -2606.5149 | -7828863.0461 | -78.2886
|  | -56 | 128.91 | 0.00012891 | 9.203 | 10.11 | 9.895 | 9.736 | 973600 | -2579.4576 | -7747594.5716 | -77.4759
|  | -55 | 126.05 | 0.00012605 | 9.502 | 10.413 | 10.178 | 10.031 | 1003100 | -2552.4004 | -7666326.0971 | -76.6633
|  | -54 | 123.22 | 0.00012322 | 9.819 | 10.721 | 10.467 | 10.3357 | 1033566.6667 | -2534.3622 | -7612147.1141 | -76.1215
|  | -53 | 120.41 | 0.00012041 | 10.141 | 11.048 | 10.789 | 10.6593 | 1065933.3333 | -2507.305 | -7530878.6395 | -75.3088
|  | -52 | 117.63 | 0.00011763 | 10.493 | 11.4 | 11.135 | 11.0093 | 1100933.3333 | -2480.2477 | -7449610.165 | -74.4961
|  | -51 | 114.88 | 0.00011488 | 10.887 | 11.761 | 11.486 | 11.378 | 1137800 | -2453.1905 | -7368341.6905 | -73.6834
|  | -50 | 112.16 | 0.00011216 | 11.291 | 12.146 | 11.857 | 11.7647 | 1176466.6667 | -2435.1523 | -7314162.7075 | -73.1416
|  | -49 | 109.46 | 0.00010946 | 11.719 | 12.54 | 12.232 | 12.1637 | 1216366.6667 | -2390.0569 | -7178715.2499 | -71.7872
|  | -48 | 106.81 | 0.00010681 | 12.157 | 12.949 | 12.616 | 12.574 | 1257400 | -2372.0187 | -7124536.2669 | -71.2454
|  | -47 | 104.18 | 0.00010418 | 12.633 | 13.378 | 13.039 | 13.0167 | 1301666.6667 | -2335.9424 | -7016178.3009 | -70.1618
|  | -46 | 101.59 | 0.00010159 | 13.09 | 13.811 | 13.501 | 13.4673 | 1346733.3333 | -2299.8661 | -6907820.3348 | -69.0782
|  | -45 | 99.04 | 9.904e-05 | 13.562 | 14.263 | 13.963 | 13.9293 | 1392933.3333 | -2272.8088 | -6826551.8603 | -68.2655
|  | -44 | 96.52 | 9.652e-05 | 14.043 | 14.72 | 14.424 | 14.3957 | 1439566.6667 | -2236.7325 | -6718193.8943 | -67.1819
|  | -43 | 94.04 | 9.404e-05 | 14.548 | 15.201 | 14.919 | 14.8893 | 1488933.3333 | -2200.6562 | -6609835.9282 | -66.0984
|  | -42 | 91.6 | 9.16e-05 | 15.092 | 15.712 | 15.463 | 15.4223 | 1542233.3333 | -2164.5798 | -6501477.9622 | -65.0148
|  | -41 | 89.2 | 8.92e-05 | 15.645 | 16.246 | 16.016 | 15.969 | 1596900 | -2119.4844 | -6366030.5046 | -63.6603
|  | -40 | 86.85 | 8.685e-05 | 16.179 | 16.818 | 16.564 | 16.5203 | 1652033.3333 | -2083.4081 | -6257672.5386 | -62.5767
|  | -39 | 84.54 | 8.454e-05 | 16.732 | 17.42 | 17.151 | 17.101 | 1710100 | -2047.3318 | -6149314.5726 | -61.4931
|  | -38 | 82.27 | 8.227e-05 | 17.314 | 18.06 | 17.776 | 17.7167 | 1771666.6667 | -2011.2554 | -6040956.6065 | -60.4096
|  | -37 | 80.04 | 8.004e-05 | 17.925 | 18.724 | 18.42 | 18.3563 | 1835633.3333 | -1957.1409 | -5878419.6575 | -58.7842
|  | -36 | 77.87 | 7.787e-05 | 18.555 | 19.422 | 19.093 | 19.0233 | 1902333.3333 | -1921.0646 | -5770061.6914 | -57.7006
|  | -35 | 75.74 | 7.574e-05 | 19.2 | 20.134 | 19.872 | 19.7353 | 1973533.3333 | -1884.9883 | -5661703.7254 | -56.617
|  | -34 | 73.65 | 7.365e-05 | 19.907 | 20.861 | 20.593 | 20.4537 | 2045366.6667 | -1830.8738 | -5499166.7764 | -54.9917
|  | -33 | 71.62 | 7.162e-05 | 20.667 | 21.626 | 21.382 | 21.225 | 2122500 | -1785.7784 | -5363719.3188 | -53.6372
|  | -32 | 69.64 | 6.964e-05 | 21.456 | 22.415 | 22.166 | 22.0123 | 2201233.3333 | -1740.683 | -5228271.8613 | -52.2827
|  | -31 | 67.71 | 6.771e-05 | 22.25 | 23.224 | 22.969 | 22.8143 | 2281433.3333 | -1695.5875 | -5092824.4037 | -50.9282
|  | -30 | 65.83 | 6.583e-05 | 23.087 | 24.071 | 23.796 | 23.6513 | 2365133.3333 | -1650.4921 | -4957376.9462 | -49.5738
|  | -29 | 64 | 6.4e-05 | 23.953 | 24.942 | 24.69 | 24.5283 | 2452833.3333 | -1596.3776 | -4794839.9971 | -47.9484
|  | -28 | 62.23 | 6.223e-05 | 24.862 | 25.876 | 25.608 | 25.4487 | 2544866.6667 | -1551.2822 | -4659392.5396 | -46.5939
|  | -27 | 60.51 | 6.051e-05 | 25.781 | 26.814 | 26.517 | 26.3707 | 2637066.6667 | -1497.1677 | -4496855.5905 | -44.9686
|  | -26 | 58.85 | 5.885e-05 | 26.729 | 27.772 | 27.455 | 27.3187 | 2731866.6667 | -1452.0723 | -4361408.133 | -43.6141
|  | -25 | 57.24 | 5.724e-05 | 27.715 | 28.773 | 28.464 | 28.3173 | 2831733.3333 | -1388.9387 | -4171781.6924 | -41.7178
|  | -24 | 55.7 | 5.57e-05 | 28.735 | 29.817 | 29.493 | 29.3483 | 2934833.3333 | -1352.8624 | -4063423.7264 | -40.6342
|  | -23 | 54.2 | 5.42e-05 | 29.769 | 30.861 | 30.513 | 30.381 | 3038100 | -1289.7288 | -3873797.2858 | -38.738
|  | -22 | 52.77 | 5.277e-05 | 30.794 | 31.935 | 31.561 | 31.43 | 3143000 | -1235.6143 | -3711260.3367 | -37.1126
|  | -21 | 51.4 | 5.14e-05 | 31.842 | 33.027 | 32.667 | 32.512 | 3251200 | -1190.5189 | -3575812.8792 | -35.7581
|  | -20 | 50.08 | 5.008e-05 | 32.93 | 34.153 | 33.802 | 33.6283 | 3362833.3333 | -1127.3853 | -3386186.4386 | -33.8619
|  | -19 | 48.83 | 4.883e-05 | 34.007 | 35.27 | 34.908 | 34.7283 | 3472833.3333 | -1073.2708 | -3223649.4896 | -32.2365
|  | -18 | 47.64 | 4.764e-05 | 35.085 | 36.396 | 36.009 | 35.83 | 3583000 | -1028.1754 | -3088202.032 | -30.882
|  | -17 | 46.5 | 4.65e-05 | 36.177 | 37.527 | 37.163 | 36.9557 | 3695566.6667 | -956.0228 | -2871486.1 | -28.7149
|  | -16 | 45.44 | 4.544e-05 | 37.293 | 38.643 | 38.269 | 38.0683 | 3806833.3333 | -910.9273 | -2736038.6424 | -27.3604
|  | -15 | 44.43 | 4.443e-05 | 38.385 | 39.736 | 39.302 | 39.141 | 3914100 | -856.8129 | -2573501.6934 | -25.735
|  | -14 | 43.48 | 4.348e-05 | 39.448 | 40.79 | 40.307 | 40.1817 | 4018166.6667 | -793.6793 | -2383875.2528 | -23.8388
|  | -13 | 42.6 | 4.26e-05 | 40.516 | 41.843 | 41.356 | 41.2383 | 4123833.3333 | -730.5457 | -2194248.8122 | -21.9425
|  | -12 | 41.79 | 4.179e-05 | 41.55 | 42.864 | 42.365 | 42.2597 | 4225966.6667 | -685.4503 | -2058801.3547 | -20.588
|  | -11 | 41.03 | 4.103e-05 | 42.522 | 43.821 | 43.26 | 43.201 | 4320100 | -622.3167 | -1869174.9141 | -18.6917
|  | -10 | 40.34 | 4.034e-05 | 43.417 | 44.741 | 44.188 | 44.1153 | 4411533.3333 | -559.1831 | -1679548.4736 | -16.7955
|  | -9 | 39.72 | 3.972e-05 | 44.273 | 45.621 | 45.106 | 45 | 4500000 | -505.0686 | -1517011.5245 | -15.1701
|  | -8 | 39.16 | 3.916e-05 | 45.052 | 46.415 | 45.895 | 45.7873 | 4578733.3333 | -441.9351 | -1327385.0839 | -13.2739
|  | -7 | 38.67 | 3.867e-05 | 45.745 | 47.118 | 46.573 | 46.4787 | 4647866.6667 | -387.8206 | -1164848.1349 | -11.6485
|  | -6 | 38.24 | 3.824e-05 | 46.361 | 47.753 | 47.212 | 47.1087 | 4710866.6667 | -324.687 | -975221.6943 | -9.7522
|  | -5 | 37.88 | 3.788e-05 | 46.924 | 48.287 | 47.77 | 47.6603 | 4766033.3333 | -270.5725 | -812684.7453 | -8.1268
|  | -4 | 37.58 | 3.758e-05 | 47.381 | 48.711 | 48.159 | 48.0837 | 4808366.6667 | -207.4389 | -623058.3047 | -6.2306
|  | -3 | 37.35 | 3.735e-05 | 47.713 | 49.019 | 48.472 | 48.4013 | 4840133.3333 | -144.3053 | -433431.8641 | -4.3343
|  | -2 | 37.19 | 3.719e-05 | 47.972 | 49.236 | 48.717 | 48.6417 | 4864166.6667 | -90.1908 | -270894.9151 | -2.7089
|  | -1 | 37.09 | 3.709e-05 | 48.136 | 49.375 | 48.861 | 48.7907 | 4879066.6667 | -36.0763 | -108357.966 | -1.0836
|  | 0 | 37.05 | 3.705e-05 | 48.194 | 49.404 | 48.881 | 48.8263 | 4882633.3333 | 36.0763 | 108357.966 | 1.0836
|  | 1 | 37.09 | 3.709e-05 | 48.184 | 49.37 | 48.837 | 48.797 | 4879700 | 90.1908 | 270894.9151 | 2.7089
|  | 2 | 37.19 | 3.719e-05 | 48.117 | 49.264 | 48.775 | 48.7187 | 4871866.6667 | 144.3053 | 433431.8641 | 4.3343
|  | 3 | 37.35 | 3.735e-05 | 48.016 | 49.11 | 48.631 | 48.5857 | 4858566.6667 | 207.4389 | 623058.3047 | 6.2306
|  | 4 | 37.58 | 3.758e-05 | 47.857 | 48.913 | 48.424 | 48.398 | 4839800 | 270.5725 | 812684.7453 | 8.1268
|  | 5 | 37.88 | 3.788e-05 | 47.722 | 48.725 | 48.26 | 48.2357 | 4823566.6667 | 324.687 | 975221.6943 | 9.7522
|  | 6 | 38.24 | 3.824e-05 | 47.636 | 48.576 | 48.106 | 48.106 | 4810600 | 378.8015 | 1137758.6434 | 11.3776
|  | 7 | 38.66 | 3.866e-05 | 47.592 | 48.461 | 47.986 | 48.013 | 4801300 | 441.9351 | 1327385.0839 | 13.2739
|  | 8 | 39.15 | 3.915e-05 | 47.65 | 48.427 | 47.943 | 48.0067 | 4800666.6667 | 505.0686 | 1517011.5245 | 15.1701
|  | 9 | 39.71 | 3.971e-05 | 47.819 | 48.528 | 48.054 | 48.1337 | 4813366.6667 | 559.1831 | 1679548.4736 | 16.7955
|  | 10 | 40.33 | 4.033e-05 | 48.107 | 48.725 | 48.241 | 48.3577 | 4835766.6667 | 613.2976 | 1842085.4226 | 18.4209
|  | 11 | 41.01 | 4.101e-05 | 48.535 | 49.091 | 48.558 | 48.728 | 4872800 | 676.4312 | 2031711.8632 | 20.3171
|  | 12 | 41.76 | 4.176e-05 | 49.098 | 49.63 | 49.015 | 49.2477 | 4924766.6667 | 730.5457 | 2194248.8122 | 21.9425
|  | 13 | 42.57 | 4.257e-05 | 49.825 | 50.342 | 49.655 | 49.9407 | 4994066.6667 | 784.6602 | 2356785.7613 | 23.5679
|  | 14 | 43.44 | 4.344e-05 | 50.715 | 51.238 | 50.443 | 50.7987 | 5079866.6667 | 847.7938 | 2546412.2019 | 25.4641
|  | 15 | 44.38 | 4.438e-05 | 51.768 | 52.335 | 51.386 | 51.8297 | 5182966.6667 | 901.9083 | 2708949.1509 | 27.0895
|  | 16 | 45.38 | 4.538e-05 | 53.014 | 53.658 | 52.54 | 53.0707 | 5307066.6667 | 956.0228 | 2871486.1 | 28.7149
|  | 17 | 46.44 | 4.644e-05 | 54.438 | 55.179 | 53.848 | 54.4883 | 5448833.3333 | 1001.1182 | 3006933.5575 | 30.0693
|  | 18 | 47.55 | 4.755e-05 | 56.03 | 56.911 | 55.319 | 56.0867 | 5608666.6667 | 1064.2518 | 3196559.9981 | 31.9656
|  | 19 | 48.73 | 4.873e-05 | 57.791 | 58.836 | 56.959 | 57.862 | 5786200 | 1118.3663 | 3359096.9471 | 33.591
|  | 20 | 49.97 | 4.997e-05 | 59.677 | 60.887 | 58.685 | 59.7497 | 5974966.6667 | 1172.4807 | 3521633.8962 | 35.2163
|  | 21 | 51.27 | 5.127e-05 | 61.616 | 63.038 | 60.478 | 61.7107 | 6171066.6667 | 1217.5762 | 3657081.3537 | 36.5708
|  | 22 | 52.62 | 5.262e-05 | 63.583 | 65.175 | 62.339 | 63.699 | 6369900 | 1271.6907 | 3819618.3028 | 38.1962
|  | 23 | 54.03 | 5.403e-05 | 65.551 | 67.244 | 64.209 | 65.668 | 6566800 | 1325.8052 | 3982155.2518 | 39.8216
|  | 24 | 55.5 | 5.55e-05 | 67.436 | 69.203 | 66.037 | 67.5587 | 6755866.6667 | 1379.9196 | 4144692.2009 | 41.4469
|  | 25 | 57.03 | 5.703e-05 | 69.183 | 70.954 | 67.787 | 69.308 | 6930800 | 1425.0151 | 4280139.6584 | 42.8014
|  | 26 | 58.61 | 5.861e-05 | 70.732 | 72.47 | 69.489 | 70.897 | 7089700 | 1470.1105 | 4415587.116 | 44.1559
|  | 27 | 60.24 | 6.024e-05 | 72.127 | 73.726 | 71.032 | 72.295 | 7229500 | 1524.225 | 4578124.065 | 45.7812
|  | 28 | 61.93 | 6.193e-05 | 73.286 | 74.694 | 72.36 | 73.4467 | 7344666.6667 | 1569.3204 | 4713571.5226 | 47.1357
|  | 29 | 63.67 | 6.367e-05 | 74.195 | 75.319 | 73.47 | 74.328 | 7432800 | 1614.4158 | 4849018.9801 | 48.4902
|  | 30 | 65.46 | 6.546e-05 | 74.869 | 75.618 | 74.317 | 74.9347 | 7493466.6667 | 1668.5303 | 5011555.9292 | 50.1156
|  | 31 | 67.31 | 6.731e-05 | 75.331 | 75.671 | 74.913 | 75.305 | 7530500 | 1704.6066 | 5119913.8952 | 51.1991
|  | 32 | 69.2 | 6.92e-05 | 75.533 | 75.473 | 75.23 | 75.412 | 7541200 | 1749.702 | 5255361.3528 | 52.5536
|  | 33 | 71.14 | 7.114e-05 | 75.461 | 75.055 | 75.297 | 75.271 | 7527100 | 1794.7975 | 5390808.8103 | 53.9081
|  | 34 | 73.13 | 7.313e-05 | 75.191 | 74.429 | 75.11 | 74.91 | 7491000 | 1839.8929 | 5526256.2679 | 55.2626
|  | 35 | 75.17 | 7.517e-05 | 74.696 | 73.64 | 74.701 | 74.3457 | 7434566.6667 | 1884.9883 | 5661703.7254 | 56.617
|  | 36 | 77.26 | 7.726e-05 | 74.017 | 72.745 | 74.086 | 73.616 | 7361600 | 1912.0455 | 5742972.1999 | 57.4297
|  | 37 | 79.38 | 7.938e-05 | 73.113 | 71.768 | 73.278 | 72.7197 | 7271966.6667 | 1966.16 | 5905509.149 | 59.0551
|  | 38 | 81.56 | 8.156e-05 | 72.093 | 70.699 | 72.278 | 71.69 | 7169000 | 1993.2173 | 5986777.6235 | 59.8678
|  | 39 | 83.77 | 8.377e-05 | 70.929 | 69.564 | 71.133 | 70.542 | 7054200 | 2038.3127 | 6122225.0811 | 61.2223
|  | 40 | 86.03 | 8.603e-05 | 69.62 | 68.356 | 69.898 | 69.2913 | 6929133.3333 | 2074.389 | 6230583.0471 | 62.3058
|  | 41 | 88.33 | 8.833e-05 | 68.24 | 67.071 | 68.527 | 67.946 | 6794600 | 2110.4653 | 6338941.0131 | 63.3894
|  | 42 | 90.67 | 9.067e-05 | 66.773 | 65.8 | 67.099 | 66.5573 | 6655733.3333 | 2146.5417 | 6447298.9792 | 64.473
|  | 43 | 93.05 | 9.305e-05 | 65.286 | 64.607 | 65.599 | 65.164 | 6516400 | 2173.5989 | 6528567.4537 | 65.2857
|  | 44 | 95.46 | 9.546e-05 | 63.747 | 63.404 | 64.113 | 63.7547 | 6375466.6667 | 2209.6753 | 6636925.4197 | 66.3693
|  | 45 | 97.91 | 9.791e-05 | 62.217 | 62.181 | 62.584 | 62.3273 | 6232733.3333 | 2245.7516 | 6745283.3858 | 67.4528
|  | 46 | 100.4 | 0.0001004 | 60.687 | 60.964 | 61.036 | 60.8957 | 6089566.6667 | 2272.8088 | 6826551.8603 | 68.2655
|  | 47 | 102.92 | 0.00010292 | 59.157 | 59.76 | 59.526 | 59.481 | 5948100 | 2308.8852 | 6934909.8263 | 69.3491
|  | 48 | 105.48 | 0.00010548 | 57.647 | 58.577 | 58.012 | 58.0787 | 5807866.6667 | 2326.9233 | 6989088.8094 | 69.8909
|  | 49 | 108.06 | 0.00010806 | 56.151 | 57.388 | 56.521 | 56.6867 | 5668666.6667 | 2362.9997 | 7097446.7754 | 70.9745
|  | 50 | 110.68 | 0.00011068 | 54.683 | 56.151 | 55.054 | 55.296 | 5529600 | 2381.0378 | 7151625.7584 | 71.5163
|  | 51 | 113.32 | 0.00011332 | 53.211 | 54.895 | 53.636 | 53.914 | 5391400 | 2417.1142 | 7259983.7244 | 72.5998
|  | 52 | 116 | 0.000116 | 51.797 | 53.663 | 52.251 | 52.5703 | 5257033.3333 | 2435.1523 | 7314162.7075 | 73.1416
|  | 53 | 118.7 | 0.0001187 | 50.421 | 52.47 | 50.886 | 51.259 | 5125900 | 2453.1905 | 7368341.6905 | 73.6834
|  | 54 | 121.42 | 0.00012142 | 49.089 | 51.286 | 49.573 | 49.9827 | 4998266.6667 | 2489.2668 | 7476699.6565 | 74.767
|  | 55 | 124.18 | 0.00012418 | 47.814 | 50.126 | 48.299 | 48.7463 | 4874633.3333 | 2498.2859 | 7503789.148 | 75.0379
|  | 56 | 126.95 | 0.00012695 | 46.549 | 49.014 | 47.063 | 47.542 | 4754200 | 2525.3431 | 7585057.6226 | 75.8506
|  | 57 | 129.75 | 0.00012975 | 45.36 | 47.874 | 45.832 | 46.3553 | 4635533.3333 | 2543.3813 | 7639236.6056 | 76.3924
|  | 58 | 132.57 | 0.00013257 | 44.191 | 46.709 | 44.669 | 45.1897 | 4518966.6667 | 2552.4004 | 7666326.0971 | 76.6633
|  | 59 | 135.4 | 0.0001354 | 43.075 | 45.578 | 43.539 | 44.064 | 4406400 | 2579.4576 | 7747594.5716 | 77.4759
|  | 60 | 138.26 | 0.00013826 | 41.983 | 44.495 | 42.457 | 42.9783 | 4297833.3333 | 2588.4767 | 7774684.0631 | 77.7468
|  | 61 | 141.13 | 0.00014113 | 40.949 | 43.456 | 41.404 | 41.9363 | 4193633.3333 | 2606.5149 | 7828863.0461 | 78.2886
|  | 62 | 144.02 | 0.00014402 | 39.939 | 42.435 | 40.384 | 40.9193 | 4091933.3333 | 2624.5531 | 7883042.0292 | 78.8304
|  | 63 | 146.93 | 0.00014693 | 38.962 | 41.415 | 39.418 | 39.9317 | 3993166.6667 | 2624.5531 | 7883042.0292 | 78.8304
|  | 64 | 149.84 | 0.00014984 | 38.019 | 40.385 | 38.475 | 38.9597 | 3895966.6667 | 2642.5912 | 7937221.0122 | 79.3722
|  | 65 | 152.77 | 0.00015277 | 37.12 | 39.384 | 37.552 | 38.0187 | 3801866.6667 | 2660.6294 | 7991399.9952 | 79.914
|  | 66 | 155.72 | 0.00015572 | 36.249 | 38.412 | 36.687 | 37.116 | 3711600 | 2660.6294 | 7991399.9952 | 79.914
|  | 67 | 158.67 | 0.00015867 | 35.407 | 37.479 | 35.845 | 36.2437 | 3624366.6667 | 2669.6485 | 8018489.4867 | 80.1849
|  | 68 | 161.63 | 0.00016163 | 34.589 | 36.588 | 35.028 | 35.4017 | 3540166.6667 | 2678.6676 | 8045578.9782 | 80.4558
|  | 69 | 164.6 | 0.0001646 | 33.81 | 35.693 | 34.23 | 34.5777 | 3457766.6667 | 2678.6676 | 8045578.9782 | 80.4558
|  | 70 | 167.57 | 0.00016757 | 33.05 | 34.774 | 33.47 | 33.7647 | 3376466.6667 | 2687.6866 | 8072668.4697 | 80.7267
|  | 71 | 170.55 | 0.00017055 | 32.319 | 33.908 | 32.744 | 32.9903 | 3299033.3333 | 2687.6866 | 8072668.4697 | 80.7267
|  | 72 | 173.53 | 0.00017353 | 31.611 | 33.08 | 32.037 | 32.2427 | 3224266.6667 | 2696.7057 | 8099757.9612 | 80.9976
|  | 73 | 176.52 | 0.00017652 | 30.938 | 32.276 | 31.349 | 31.521 | 3152100 | 2696.7057 | 8099757.9612 | 80.9976
|  | 74 | 179.51 | 0.00017951 | 30.284 | 31.506 | 30.729 | 30.8397 | 3083966.6667 | 2696.7057 | 8099757.9612 | 80.9976
|  | 75 | 182.5 | 0.0001825 | 29.653 | 30.76 | 30.128 | 30.1803 | 3018033.3333 | 2696.7057 | 8099757.9612 | 80.9976
|  | 76 | 185.49 | 0.00018549 | 29.043 | 30.043 | 29.546 | 29.544 | 2954400 | 2696.7057 | 8099757.9612 | 80.9976
|  | 77 | 188.48 | 0.00018848 | 28.456 | 29.341 | 28.979 | 28.9253 | 2892533.3333 | 2696.7057 | 8099757.9612 | 80.9976
|  | 78 | 191.47 | 0.00019147 | 27.893 | 28.681 | 28.436 | 28.3367 | 2833666.6667 | 2687.6866 | 8072668.4697 | 80.7267
|  | 79 | 194.45 | 0.00019445 | 27.335 | 28.06 | 27.916 | 27.7703 | 2777033.3333 | 2687.6866 | 8072668.4697 | 80.7267
|  | 80 | 197.43 | 0.00019743 | 26.825 | 27.502 | 27.392 | 27.2397 | 2723966.6667 | 2678.6676 | 8045578.9782 | 80.4558
|  | 81 | 200.4 | 0.0002004 | 26.334 | 26.963 | 26.873 | 26.7233 | 2672333.3333 | 2678.6676 | 8045578.9782 | 80.4558
|  | 82 | 203.37 | 0.00020337 | 25.858 | 26.453 | 26.378 | 26.2297 | 2622966.6667 | 2660.6294 | 7991399.9952 | 79.914
|  | 83 | 206.32 | 0.00020632 | 25.391 | 25.962 | 25.906 | 25.753 | 2575300 | 2660.6294 | 7991399.9952 | 79.914
|  | 84 | 209.27 | 0.00020927 | 24.944 | 25.481 | 25.445 | 25.29 | 2529000 | 2660.6294 | 7991399.9952 | 79.914
|  | 85 | 212.22 | 0.00021222 | 24.463 | 25.038 | 24.998 | 24.833 | 2483300 | 2642.5912 | 7937221.0122 | 79.3722
|  | 86 | 215.15 | 0.00021515 | 24.049 | 24.629 | 24.589 | 24.4223 | 2442233.3333 | 2624.5531 | 7883042.0292 | 78.8304
|  | 87 | 218.06 | 0.00021806 | 23.635 | 24.235 | 24.195 | 24.0217 | 2402166.6667 | 2624.5531 | 7883042.0292 | 78.8304
|  | 88 | 220.97 | 0.00022097 | 23.246 | 23.859 | 23.805 | 23.6367 | 2363666.6667 | 2606.5149 | 7828863.0461 | 78.2886
|  | 89 | 223.86 | 0.00022386 | 22.866 | 23.484 | 23.421 | 23.257 | 2325700 | 2597.4958 | 7801773.5546 | 78.0177
|  | 90 | 226.74 | 0.00022674 | 22.5 | 23.123 | 23.055 | 22.8927 | 2289266.6667 | 2588.4767 | 7774684.0631 | 77.7468
|  | 91 | 229.61 | 0.00022961 | 22.139 | 22.796 | 22.709 | 22.548 | 2254800 | 2570.4386 | 7720505.0801 | 77.2051
|  | 92 | 232.46 | 0.00023246 | 21.807 | 22.478 | 22.372 | 22.219 | 2221900 | 2552.4004 | 7666326.0971 | 76.6633
|  | 93 | 235.29 | 0.00023529 | 21.485 | 22.165 | 22.036 | 21.8953 | 2189533.3333 | 2534.3622 | 7612147.1141 | 76.1215
|  | 94 | 238.1 | 0.0002381 | 21.177 | 21.862 | 21.714 | 21.5843 | 2158433.3333 | 2525.3431 | 7585057.6226 | 75.8506
|  | 95 | 240.9 | 0.0002409 | 20.874 | 21.568 | 21.406 | 21.2827 | 2128266.6667 | 2507.305 | 7530878.6395 | 75.3088
|  | 96 | 243.68 | 0.00024368 | 20.571 | 21.284 | 21.108 | 20.9877 | 2098766.6667 | 2489.2668 | 7476699.6565 | 74.767
|  | 97 | 246.44 | 0.00024644 | 20.292 | 21.015 | 20.814 | 20.707 | 2070700 | 2471.2287 | 7422520.6735 | 74.2252
|  | 98 | 249.18 | 0.00024918 | 20.013 | 20.741 | 20.521 | 20.425 | 2042500 | 2444.1714 | 7341252.199 | 73.4125
|  | 99 | 251.89 | 0.00025189 | 19.734 | 20.476 | 20.247 | 20.1523 | 2015233.3333 | 2435.1523 | 7314162.7075 | 73.1416
|  | 100 | 254.59 | 0.00025459 | 19.455 | 20.221 | 19.983 | 19.8863 | 1988633.3333 | 2408.0951 | 7232894.2329 | 72.3289
|  | 101 | 257.26 | 0.00025726 | 19.19 | 19.975 | 19.723 | 19.6293 | 1962933.3333 | 2390.0569 | 7178715.2499 | 71.7872
|  | 102 | 259.91 | 0.00025991 | 18.94 | 19.735 | 19.468 | 19.381 | 1938100 | 2372.0187 | 7124536.2669 | 71.2454
|  | 103 | 262.54 | 0.00026254 | 18.69 | 19.499 | 19.228 | 19.139 | 1913900 | 2344.9615 | 7043267.7924 | 70.4327
|  | 104 | 265.14 | 0.00026514 | 18.454 | 19.268 | 18.997 | 18.9063 | 1890633.3333 | 2326.9233 | 6989088.8094 | 69.8909
|  | 105 | 267.72 | 0.00026772 | 18.233 | 19.023 | 18.771 | 18.6757 | 1867566.6667 | 2299.8661 | 6907820.3348 | 69.0782
|  | 106 | 270.27 | 0.00027027 | 18.026 | 18.796 | 18.55 | 18.4573 | 1845733.3333 | 2281.8279 | 6853641.3518 | 68.5364
|  | 107 | 272.8 | 0.0002728 | 17.824 | 18.57 | 18.333 | 18.2423 | 1824233.3333 | 2254.7707 | 6772372.8773 | 67.7237
|  | 108 | 275.3 | 0.0002753 | 17.612 | 18.349 | 18.127 | 18.0293 | 1802933.3333 | 2236.7325 | 6718193.8943 | 67.1819
|  | 109 | 277.78 | 0.00027778 | 17.415 | 18.142 | 17.929 | 17.8287 | 1782866.6667 | 2209.6753 | 6636925.4197 | 66.3693
|  | 110 | 280.23 | 0.00028023 | 17.218 | 17.94 | 17.728 | 17.6287 | 1762866.6667 | 2182.618 | 6555656.9452 | 65.5566
|  | 111 | 282.65 | 0.00028265 | 17.025 | 17.747 | 17.521 | 17.431 | 1743100 | 2155.5608 | 6474388.4707 | 64.7439
|  | 112 | 285.04 | 0.00028504 | 16.833 | 17.56 | 17.338 | 17.2437 | 1724366.6667 | 2128.5035 | 6393119.9962 | 63.9312
|  | 113 | 287.4 | 0.0002874 | 16.65 | 17.382 | 17.16 | 17.064 | 1706400 | 2110.4653 | 6338941.0131 | 63.3894
|  | 114 | 289.74 | 0.00028974 | 16.472 | 17.208 | 16.977 | 16.8857 | 1688566.6667 | 2074.389 | 6230583.0471 | 62.3058
|  | 115 | 292.04 | 0.00029204 | 16.309 | 17.03 | 16.804 | 16.7143 | 1671433.3333 | 2056.3508 | 6176404.0641 | 61.764
|  | 116 | 294.32 | 0.00029432 | 16.15 | 16.857 | 16.641 | 16.5493 | 1654933.3333 | 2020.2745 | 6068046.098 | 60.6805
|  | 117 | 296.56 | 0.00029656 | 15.991 | 16.693 | 16.482 | 16.3887 | 1638866.6667 | 2002.2364 | 6013867.115 | 60.1387
|  | 118 | 298.78 | 0.00029878 | 15.837 | 16.53 | 16.328 | 16.2317 | 1623166.6667 | 1966.16 | 5905509.149 | 59.0551
|  | 119 | 300.96 | 0.00030096 | 15.688 | 16.371 | 16.174 | 16.0777 | 1607766.6667 | 1948.1219 | 5851330.166 | 58.5133
|  | 120 | 303.12 | 0.00030312 | 15.544 | 16.212 | 16.025 | 15.927 | 1592700 | 1912.0455 | 5742972.1999 | 57.4297
|  | 121 | 305.24 | 0.00030524 | 15.395 | 16.053 | 15.886 | 15.778 | 1577800 | 1884.9883 | 5661703.7254 | 56.617
|  | 122 | 307.33 | 0.00030733 | 15.25 | 15.904 | 15.742 | 15.632 | 1563200 | 1857.931 | 5580435.2509 | 55.8044
|  | 123 | 309.39 | 0.00030939 | 15.111 | 15.755 | 15.597 | 15.4877 | 1548766.6667 | 1830.8738 | 5499166.7764 | 54.9917
|  | 124 | 311.42 | 0.00031142 | 14.981 | 15.62 | 15.463 | 15.3547 | 1535466.6667 | 1794.7975 | 5390808.8103 | 53.9081
|  | 125 | 313.41 | 0.00031341 | 14.841 | 15.476 | 15.338 | 15.2183 | 1521833.3333 | 1776.7593 | 5336629.8273 | 53.3663
|  | 126 | 315.38 | 0.00031538 | 14.707 | 15.341 | 15.218 | 15.0887 | 1508866.6667 | 1740.683 | 5228271.8613 | 52.2827
|  | 127 | 317.31 | 0.00031731 | 14.577 | 15.206 | 15.088 | 14.957 | 1495700 | 1704.6066 | 5119913.8952 | 51.1991
|  | 128 | 319.2 | 0.0003192 | 14.457 | 15.076 | 14.968 | 14.8337 | 1483366.6667 | 1686.5685 | 5065734.9122 | 50.6573
|  | 129 | 321.07 | 0.00032107 | 14.336 | 14.951 | 14.838 | 14.7083 | 1470833.3333 | 1650.4921 | 4957376.9462 | 49.5738
|  | 130 | 322.9 | 0.0003229 | 14.221 | 14.831 | 14.718 | 14.59 | 1459000 | 1623.4349 | 4876108.4716 | 48.7611
|  | 131 | 324.7 | 0.0003247 | 14.101 | 14.715 | 14.593 | 14.4697 | 1446966.6667 | 1587.3585 | 4767750.5056 | 47.6775
|  | 132 | 326.46 | 0.00032646 | 13.99 | 14.6 | 14.463 | 14.351 | 1435100 | 1560.3013 | 4686482.0311 | 46.8648
|  | 133 | 328.19 | 0.00032819 | 13.879 | 14.48 | 14.338 | 14.2323 | 1423233.3333 | 1533.2441 | 4605213.5565 | 46.0521
|  | 134 | 329.89 | 0.00032989 | 13.769 | 14.364 | 14.227 | 14.12 | 1412000 | 1497.1677 | 4496855.5905 | 44.9686
|  | 135 | 331.55 | 0.00033155 | 13.658 | 14.253 | 14.116 | 14.009 | 1400900 | 1470.1105 | 4415587.116 | 44.1559
|  | 136 | 333.18 | 0.00033318 | 13.557 | 14.157 | 14.006 | 13.9067 | 1390666.6667 | 1443.0532 | 4334318.6415 | 43.3432
|  | 137 | 334.78 | 0.00033478 | 13.466 | 14.056 | 13.9 | 13.8073 | 1380733.3333 | 1406.9769 | 4225960.6754 | 42.2596
|  | 138 | 336.34 | 0.00033634 | 13.36 | 13.96 | 13.794 | 13.7047 | 1370466.6667 | 1379.9196 | 4144692.2009 | 41.4469
|  | 139 | 337.87 | 0.00033787 | 13.264 | 13.854 | 13.703 | 13.607 | 1360700 | 1343.8433 | 4036334.2349 | 40.3633
|  | 140 | 339.36 | 0.00033936 | 13.167 | 13.753 | 13.597 | 13.5057 | 1350566.6667 | 1316.7861 | 3955065.7603 | 39.5507
|  | 141 | 340.82 | 0.00034082 | 13.081 | 13.652 | 13.496 | 13.4097 | 1340966.6667 | 1280.7097 | 3846707.7943 | 38.4671
|  | 142 | 342.24 | 0.00034224 | 12.989 | 13.56 | 13.405 | 13.318 | 1331800 | 1253.6525 | 3765439.3198 | 37.6544
|  | 143 | 343.63 | 0.00034363 | 12.898 | 13.469 | 13.318 | 13.2283 | 1322833.3333 | 1217.5762 | 3657081.3537 | 36.5708
|  | 144 | 344.98 | 0.00034498 | 12.811 | 13.378 | 13.222 | 13.137 | 1313700 | 1190.5189 | 3575812.8792 | 35.7581
|  | 145 | 346.3 | 0.0003463 | 12.73 | 13.286 | 13.126 | 13.0473 | 1304733.3333 | 1163.4617 | 3494544.4047 | 34.9454
|  | 146 | 347.59 | 0.00034759 | 12.648 | 13.195 | 13.025 | 12.956 | 1295600 | 1127.3853 | 3386186.4386 | 33.8619
|  | 147 | 348.84 | 0.00034884 | 12.552 | 13.098 | 12.929 | 12.8597 | 1285966.6667 | 1100.3281 | 3304917.9641 | 33.0492
|  | 148 | 350.06 | 0.00035006 | 12.46 | 13.002 | 12.828 | 12.7633 | 1276333.3333 | 1064.2518 | 3196559.9981 | 31.9656
|  | 149 | 351.24 | 0.00035124 | 12.364 | 12.92 | 12.727 | 12.6703 | 1267033.3333 | 1028.1754 | 3088202.032 | 30.882
|  | 150 | 352.38 | 0.00035238 | 12.277 | 12.824 | 12.631 | 12.5773 | 1257733.3333 | 1001.1182 | 3006933.5575 | 30.0693
|  | 151 | 353.49 | 0.00035349 | 12.186 | 12.723 | 12.535 | 12.4813 | 1248133.3333 | 974.0609 | 2925665.083 | 29.2567
|  | 152 | 354.57 | 0.00035457 | 12.09 | 12.622 | 12.434 | 12.382 | 1238200 | 937.9846 | 2817307.1169 | 28.1731
|  | 153 | 355.61 | 0.00035561 | 11.984 | 12.516 | 12.337 | 12.279 | 1227900 | 910.9273 | 2736038.6424 | 27.3604
|  | 154 | 356.62 | 0.00035662 | 11.888 | 12.415 | 12.236 | 12.1797 | 1217966.6667 | 874.851 | 2627680.6764 | 26.2768
|  | 155 | 357.59 | 0.00035759 | 11.787 | 12.309 | 12.135 | 12.077 | 1207700 | 847.7938 | 2546412.2019 | 25.4641
|  | 156 | 358.53 | 0.00035853 | 11.681 | 12.198 | 12.039 | 11.9727 | 1197266.6667 | 811.7174 | 2438054.2358 | 24.3805
|  | 157 | 359.43 | 0.00035943 | 11.57 | 12.083 | 11.943 | 11.8653 | 1186533.3333 | 784.6602 | 2356785.7613 | 23.5679
|  | 158 | 360.3 | 0.0003603 | 11.46 | 11.963 | 11.833 | 11.752 | 1175200 | 748.5839 | 2248427.7953 | 22.4843
|  | 159 | 361.13 | 0.00036113 | 11.349 | 11.842 | 11.727 | 11.6393 | 1163933.3333 | 712.5075 | 2140069.8292 | 21.4007
|  | 160 | 361.92 | 0.00036192 | 11.229 | 11.717 | 11.621 | 11.5223 | 1152233.3333 | 685.4503 | 2058801.3547 | 20.588
|  | 161 | 362.68 | 0.00036268 | 11.104 | 11.592 | 11.51 | 11.402 | 1140200 | 658.393 | 1977532.8802 | 19.7753
|  | 162 | 363.41 | 0.00036341 | 10.978 | 11.467 | 11.4 | 11.2817 | 1128166.6667 | 622.3167 | 1869174.9141 | 18.6917
|  | 163 | 364.1 | 0.0003641 | 10.844 | 11.332 | 11.294 | 11.1567 | 1115666.6667 | 595.2595 | 1787906.4396 | 17.8791
|  | 164 | 364.76 | 0.00036476 | 10.714 | 11.193 | 11.193 | 11.0333 | 1103333.3333 | 559.1831 | 1679548.4736 | 16.7955
|  | 165 | 365.38 | 0.00036538 | 10.574 | 11.058 | 11.087 | 10.9063 | 1090633.3333 | 532.1259 | 1598279.999 | 15.9828
|  | 166 | 365.97 | 0.00036597 | 10.44 | 10.923 | 10.981 | 10.7813 | 1078133.3333 | 496.0495 | 1489922.033 | 14.8992
|  | 167 | 366.52 | 0.00036652 | 10.3 | 10.788 | 10.871 | 10.653 | 1065300 | 459.9732 | 1381564.067 | 13.8156
|  | 168 | 367.03 | 0.00036703 | 10.165 | 10.649 | 10.76 | 10.5247 | 1052466.6667 | 432.916 | 1300295.5924 | 13.003
|  | 169 | 367.51 | 0.00036751 | 10.021 | 10.504 | 10.65 | 10.3917 | 1039166.6667 | 405.8587 | 1219027.1179 | 12.1903
|  | 170 | 367.96 | 0.00036796 | 9.877 | 10.355 | 10.529 | 10.2537 | 1025366.6667 | 369.7824 | 1110669.1519 | 11.1067
|  | 171 | 368.37 | 0.00036837 | 9.728 | 10.206 | 10.404 | 10.1127 | 1011266.6667 | 333.7061 | 1002311.1858 | 10.0231
|  | 172 | 368.74 | 0.00036874 | 9.583 | 10.062 | 10.275 | 9.9733 | 997333.3333 | 306.6488 | 921042.7113 | 9.2104
|  | 173 | 369.08 | 0.00036908 | 9.439 | 9.908 | 10.145 | 9.8307 | 983066.6667 | 270.5725 | 812684.7453 | 8.1268
|  | 174 | 369.38 | 0.00036938 | 9.29 | 9.759 | 10.015 | 9.688 | 968800 | 243.5152 | 731416.2707 | 7.3142
|  | 175 | 369.65 | 0.00036965 | 9.136 | 9.6 | 9.885 | 9.5403 | 954033.3333 | 216.458 | 650147.7962 | 6.5015
|  | 176 | 369.89 | 0.00036989 | 8.992 | 9.451 | 9.751 | 9.398 | 939800 | 171.3626 | 514700.3387 | 5.147
|  | 177 | 370.08 | 0.00037008 | 8.838 | 9.301 | 9.606 | 9.2483 | 924833.3333 | 153.3244 | 460521.3557 | 4.6052
|  | 178 | 370.25 | 0.00037025 | 8.689 | 9.143 | 9.457 | 9.0963 | 909633.3333 | 108.229 | 325073.8981 | 3.2507
|  | 179 | 370.37 | 0.00037037 | 8.53 | 8.984 | 9.303 | 8.939 | 893900 | 81.1717 | 243805.4236 | 2.4381
|  | 180 | 370.46 | 0.00037046 | 8.381 | 8.83 | 9.164 | 8.7917 | 879166.6667 | 54.1145 | 162536.9491 | 1.6254
|  | 181 | 370.52 | 0.00037052 | 8.227 | 8.681 | 9.015 | 8.641 | 864100 | 18.0382 | 54178.983 | 0.54179
|  | 182 | 370.54 | 0.00037054 | 8.078 | 8.531 | 8.871 | 8.4933 | 849333.3333 | -18.0382 | -54178.983 | -0.54179
|  | 183 | 370.52 | 0.00037052 | 7.924 | 8.373 | 8.712 | 8.3363 | 833633.3333 | -45.0954 | -135447.4575 | -1.3545
|  | 184 | 370.47 | 0.00037047 | 7.77 | 8.214 | 8.544 | 8.176 | 817600 | -72.1527 | -216715.9321 | -2.1672
|  | 185 | 370.39 | 0.00037039 | 7.616 | 8.06 | 8.375 | 8.017 | 801700 | -117.2481 | -352163.3896 | -3.5216
|  | 186 | 370.26 | 0.00037026 | 7.471 | 7.906 | 8.212 | 7.863 | 786300 | -135.2862 | -406342.3726 | -4.0634
|  | 187 | 370.11 | 0.00037011 | 7.327 | 7.757 | 8.058 | 7.714 | 771400 | -180.3817 | -541789.8302 | -5.4179
|  | 188 | 369.91 | 0.00036991 | 7.178 | 7.607 | 7.89 | 7.5583 | 755833.3333 | -207.4389 | -623058.3047 | -6.2306
|  | 189 | 369.68 | 0.00036968 | 7.034 | 7.458 | 7.721 | 7.4043 | 740433.3333 | -243.5152 | -731416.2707 | -7.3142
|  | 190 | 369.41 | 0.00036941 | 6.894 | 7.314 | 7.553 | 7.2537 | 725366.6667 | -270.5725 | -812684.7453 | -8.1268
|  | 191 | 369.11 | 0.00036911 | 6.76 | 7.174 | 7.39 | 7.108 | 710800 | -306.6488 | -921042.7113 | -9.2104
|  | 192 | 368.77 | 0.00036877 | 6.625 | 7.039 | 7.226 | 6.9633 | 696333.3333 | -333.7061 | -1002311.1858 | -10.0231
|  | 193 | 368.4 | 0.0003684 | 6.5 | 6.9 | 7.068 | 6.8227 | 682266.6667 | -369.7824 | -1110669.1519 | -11.1067
|  | 194 | 367.99 | 0.00036799 | 6.379 | 6.775 | 6.933 | 6.6957 | 669566.6667 | -405.8587 | -1219027.1179 | -12.1903
|  | 195 | 367.54 | 0.00036754 | 6.259 | 6.65 | 6.803 | 6.5707 | 657066.6667 | -432.916 | -1300295.5924 | -13.003
|  | 196 | 367.06 | 0.00036706 | 6.139 | 6.525 | 6.668 | 6.444 | 644400 | -468.9923 | -1408653.5585 | -14.0865
|  | 197 | 366.54 | 0.00036654 | 6.028 | 6.404 | 6.539 | 6.3237 | 632366.6667 | -505.0686 | -1517011.5245 | -15.1701
|  | 198 | 365.98 | 0.00036598 | 5.922 | 6.284 | 6.418 | 6.208 | 620800 | -532.1259 | -1598279.999 | -15.9828
|  | 199 | 365.39 | 0.00036539 | 5.821 | 6.173 | 6.308 | 6.1007 | 610066.6667 | -568.2022 | -1706637.9651 | -17.0664
|  | 200 | 364.76 | 0.00036476 | 5.716 | 6.072 | 6.207 | 5.9983 | 599833.3333 | -604.2785 | -1814995.9311 | -18.15
|  | 201 | 364.09 | 0.00036409 | 5.615 | 5.981 | 6.111 | 5.9023 | 590233.3333 | -631.3358 | -1896264.4056 | -18.9626
|  | 202 | 363.39 | 0.00036339 | 5.523 | 5.894 | 6.014 | 5.8103 | 581033.3333 | -667.4121 | -2004622.3717 | -20.0462
|  | 203 | 362.65 | 0.00036265 | 5.432 | 5.803 | 5.923 | 5.7193 | 571933.3333 | -703.4884 | -2112980.3377 | -21.1298
|  | 204 | 361.87 | 0.00036187 | 5.35 | 5.716 | 5.837 | 5.6343 | 563433.3333 | -730.5457 | -2194248.8122 | -21.9425
|  | 205 | 361.06 | 0.00036106 | 5.273 | 5.62 | 5.755 | 5.5493 | 554933.3333 | -766.622 | -2302606.7783 | -23.0261
|  | 206 | 360.21 | 0.00036021 | 5.201 | 5.538 | 5.678 | 5.4723 | 547233.3333 | -802.6984 | -2410964.7443 | -24.1096
|  | 207 | 359.32 | 0.00035932 | 5.129 | 5.466 | 5.606 | 5.4003 | 540033.3333 | -829.7556 | -2492233.2188 | -24.9223
|  | 208 | 358.4 | 0.0003584 | 5.066 | 5.403 | 5.538 | 5.3357 | 533566.6667 | -865.8319 | -2600591.1849 | -26.0059
|  | 209 | 357.44 | 0.00035744 | 5.008 | 5.35 | 5.471 | 5.2763 | 527633.3333 | -901.9083 | -2708949.1509 | -27.0895
|  | 210 | 356.44 | 0.00035644 | 4.96 | 5.288 | 5.404 | 5.2173 | 521733.3333 | -937.9846 | -2817307.1169 | -28.1731
|  | 211 | 355.4 | 0.0003554 | 4.912 | 5.24 | 5.341 | 5.1643 | 516433.3333 | -965.0418 | -2898575.5915 | -28.9858
|  | 212 | 354.33 | 0.00035433 | 4.869 | 5.191 | 5.284 | 5.1147 | 511466.6667 | -1001.1182 | -3006933.5575 | -30.0693
|  | 213 | 353.22 | 0.00035322 | 4.821 | 5.148 | 5.24 | 5.0697 | 506966.6667 | -1037.1945 | -3115291.5235 | -31.1529
|  | 214 | 352.07 | 0.00035207 | 4.782 | 5.105 | 5.197 | 5.028 | 502800 | -1064.2518 | -3196559.9981 | -31.9656
|  | 215 | 350.89 | 0.00035089 | 4.753 | 5.066 | 5.159 | 4.9927 | 499266.6667 | -1100.3281 | -3304917.9641 | -33.0492
|  | 216 | 349.67 | 0.00034967 | 4.72 | 5.042 | 5.12 | 4.9607 | 496066.6667 | -1136.4044 | -3413275.9301 | -34.1328
|  | 217 | 348.41 | 0.00034841 | 4.696 | 5.013 | 5.086 | 4.9317 | 493166.6667 | -1172.4807 | -3521633.8962 | -35.2163
|  | 218 | 347.11 | 0.00034711 | 4.676 | 4.985 | 5.062 | 4.9077 | 490766.6667 | -1199.538 | -3602902.3707 | -36.029
|  | 219 | 345.78 | 0.00034578 | 4.652 | 4.965 | 5.034 | 4.8837 | 488366.6667 | -1235.6143 | -3711260.3367 | -37.1126
|  | 220 | 344.41 | 0.00034441 | 4.628 | 4.941 | 5.01 | 4.8597 | 485966.6667 | -1271.6907 | -3819618.3028 | -38.1962
|  | 221 | 343 | 0.000343 | 4.614 | 4.912 | 4.986 | 4.8373 | 483733.3333 | -1307.767 | -3927976.2688 | -39.2798
|  | 222 | 341.55 | 0.00034155 | 4.6 | 4.893 | 4.976 | 4.823 | 482300 | -1334.8242 | -4009244.7433 | -40.0924
|  | 223 | 340.07 | 0.00034007 | 4.58 | 4.879 | 4.961 | 4.8067 | 480666.6667 | -1370.9006 | -4117602.7094 | -41.176
|  | 224 | 338.55 | 0.00033855 | 4.566 | 4.864 | 4.947 | 4.7923 | 479233.3333 | -1406.9769 | -4225960.6754 | -42.2596
|  | 225 | 336.99 | 0.00033699 | 4.547 | 4.85 | 4.928 | 4.775 | 477500 | -1443.0532 | -4334318.6415 | -43.3432
|  | 226 | 335.39 | 0.00033539 | 4.537 | 4.831 | 4.913 | 4.7603 | 476033.3333 | -1470.1105 | -4415587.116 | -44.1559
|  | 227 | 333.76 | 0.00033376 | 4.518 | 4.811 | 4.909 | 4.746 | 474600 | -1506.1868 | -4523945.082 | -45.2395
|  | 228 | 332.09 | 0.00033209 | 4.508 | 4.797 | 4.894 | 4.733 | 473300 | -1542.2631 | -4632303.0481 | -46.323
|  | 229 | 330.38 | 0.00033038 | 4.494 | 4.787 | 4.889 | 4.7233 | 472333.3333 | -1569.3204 | -4713571.5226 | -47.1357
|  | 230 | 328.64 | 0.00032864 | 4.474 | 4.773 | 4.875 | 4.7073 | 470733.3333 | -1605.3967 | -4821929.4886 | -48.2193
|  | 231 | 326.86 | 0.00032686 | 4.46 | 4.754 | 4.856 | 4.69 | 469000 | -1641.473 | -4930287.4547 | -49.3029
|  | 232 | 325.04 | 0.00032504 | 4.446 | 4.734 | 4.846 | 4.6753 | 467533.3333 | -1668.5303 | -5011555.9292 | -50.1156
|  | 233 | 323.19 | 0.00032319 | 4.426 | 4.72 | 4.832 | 4.6593 | 465933.3333 | -1704.6066 | -5119913.8952 | -51.1991
|  | 234 | 321.3 | 0.0003213 | 4.407 | 4.696 | 4.822 | 4.6417 | 464166.6667 | -1731.6639 | -5201182.3698 | -52.0118
|  | 235 | 319.38 | 0.00031938 | 4.383 | 4.672 | 4.803 | 4.6193 | 461933.3333 | -1767.7402 | -5309540.3358 | -53.0954
|  | 236 | 317.42 | 0.00031742 | 4.373 | 4.662 | 4.788 | 4.6077 | 460766.6667 | -1803.8165 | -5417898.3018 | -54.179
|  | 237 | 315.42 | 0.00031542 | 4.354 | 4.643 | 4.779 | 4.592 | 459200 | -1830.8738 | -5499166.7764 | -54.9917
|  | 238 | 313.39 | 0.00031339 | 4.335 | 4.624 | 4.76 | 4.573 | 457300 | -1866.9501 | -5607524.7424 | -56.0752
|  | 239 | 311.32 | 0.00031132 | 4.316 | 4.6 | 4.745 | 4.5537 | 455366.6667 | -1903.0264 | -5715882.7084 | -57.1588
|  | 240 | 309.21 | 0.00030921 | 4.296 | 4.585 | 4.726 | 4.5357 | 453566.6667 | -1921.0646 | -5770061.6914 | -57.7006
|  | 241 | 307.08 | 0.00030708 | 4.272 | 4.561 | 4.702 | 4.5117 | 451166.6667 | -1966.16 | -5905509.149 | -59.0551
|  | 242 | 304.9 | 0.0003049 | 4.253 | 4.537 | 4.683 | 4.491 | 449100 | -1984.1982 | -5959688.132 | -59.5969
|  | 243 | 302.7 | 0.0003027 | 4.229 | 4.513 | 4.663 | 4.4683 | 446833.3333 | -2020.2745 | -6068046.098 | -60.6805
|  | 244 | 300.46 | 0.00030046 | 4.2 | 4.489 | 4.639 | 4.4427 | 444266.6667 | -2056.3508 | -6176404.0641 | -61.764
|  | 245 | 298.18 | 0.00029818 | 4.181 | 4.47 | 4.62 | 4.4237 | 442366.6667 | -2083.4081 | -6257672.5386 | -62.5767
|  | 246 | 295.87 | 0.00029587 | 4.157 | 4.446 | 4.601 | 4.4013 | 440133.3333 | -2110.4653 | -6338941.0131 | -63.3894
|  | 247 | 293.53 | 0.00029353 | 4.138 | 4.431 | 4.572 | 4.3803 | 438033.3333 | -2137.5226 | -6420209.4877 | -64.2021
|  | 248 | 291.16 | 0.00029116 | 4.114 | 4.417 | 4.548 | 4.3597 | 435966.6667 | -2164.5798 | -6501477.9622 | -65.0148
|  | 249 | 288.76 | 0.00028876 | 4.085 | 4.393 | 4.524 | 4.334 | 433400 | -2200.6562 | -6609835.9282 | -66.0984
|  | 250 | 286.32 | 0.00028632 | 4.061 | 4.369 | 4.5 | 4.31 | 431000 | -2227.7134 | -6691104.4028 | -66.911
|  | 251 | 283.85 | 0.00028385 | 4.037 | 4.354 | 4.485 | 4.292 | 429200 | -2254.7707 | -6772372.8773 | -67.7237
|  | 252 | 281.35 | 0.00028135 | 4.013 | 4.33 | 4.461 | 4.268 | 426800 | -2281.8279 | -6853641.3518 | -68.5364
|  | 253 | 278.82 | 0.00027882 | 3.998 | 4.316 | 4.437 | 4.2503 | 425033.3333 | -2299.8661 | -6907820.3348 | -69.0782
|  | 254 | 276.27 | 0.00027627 | 3.979 | 4.301 | 4.418 | 4.2327 | 423266.6667 | -2335.9424 | -7016178.3009 | -70.1618
|  | 255 | 273.68 | 0.00027368 | 3.955 | 4.282 | 4.394 | 4.2103 | 421033.3333 | -2362.9997 | -7097446.7754 | -70.9745
|  | 256 | 271.06 | 0.00027106 | 3.936 | 4.267 | 4.375 | 4.1927 | 419266.6667 | -2381.0378 | -7151625.7584 | -71.5163
|  | 257 | 268.42 | 0.00026842 | 3.926 | 4.253 | 4.36 | 4.1797 | 417966.6667 | -2408.0951 | -7232894.2329 | -72.3289
|  | 258 | 265.75 | 0.00026575 | 3.907 | 4.234 | 4.346 | 4.1623 | 416233.3333 | -2435.1523 | -7314162.7075 | -73.1416
|  | 259 | 263.05 | 0.00026305 | 3.892 | 4.219 | 4.322 | 4.1443 | 414433.3333 | -2453.1905 | -7368341.6905 | -73.6834
|  | 260 | 260.33 | 0.00026033 | 3.878 | 4.2 | 4.303 | 4.127 | 412700 | -2480.2477 | -7449610.165 | -74.4961
|  | 261 | 257.58 | 0.00025758 | 3.863 | 4.19 | 4.293 | 4.1153 | 411533.3333 | -2498.2859 | -7503789.148 | -75.0379
|  | 262 | 254.81 | 0.00025481 | 3.854 | 4.176 | 4.279 | 4.103 | 410300 | -2525.3431 | -7585057.6226 | -75.8506
|  | 263 | 252.01 | 0.00025201 | 3.849 | 4.166 | 4.259 | 4.0913 | 409133.3333 | -2543.3813 | -7639236.6056 | -76.3924
|  | 264 | 249.19 | 0.00024919 | 3.844 | 4.162 | 4.245 | 4.0837 | 408366.6667 | -2561.4195 | -7693415.5886 | -76.9342
|  | 265 | 246.35 | 0.00024635 | 3.844 | 4.152 | 4.235 | 4.077 | 407700 | -2588.4767 | -7774684.0631 | -77.7468
|  | 266 | 243.48 | 0.00024348 | 3.844 | 4.147 | 4.221 | 4.0707 | 407066.6667 | -2597.4958 | -7801773.5546 | -78.0177
|  | 267 | 240.6 | 0.0002406 | 3.839 | 4.138 | 4.216 | 4.0643 | 406433.3333 | -2615.534 | -7855952.5376 | -78.5595
|  | 268 | 237.7 | 0.0002377 | 3.835 | 4.133 | 4.202 | 4.0567 | 405666.6667 | -2642.5912 | -7937221.0122 | -79.3722
|  | 269 | 234.77 | 0.00023477 | 3.83 | 4.133 | 4.187 | 4.05 | 405000 | -2651.6103 | -7964310.5037 | -79.6431
|  | 270 | 231.83 | 0.00023183 | 3.83 | 4.128 | 4.173 | 4.0437 | 404366.6667 | -2660.6294 | -7991399.9952 | -79.914
|  | 271 | 228.88 | 0.00022888 | 3.825 | 4.123 | 4.168 | 4.0387 | 403866.6667 | -2687.6866 | -8072668.4697 | -80.7267
|  | 272 | 225.9 | 0.0002259 | 3.825 | 4.118 | 4.163 | 4.0353 | 403533.3333 | -2696.7057 | -8099757.9612 | -80.9976
|  | 273 | 222.91 | 0.00022291 | 3.82 | 4.118 | 4.154 | 4.0307 | 403066.6667 | -2705.7248 | -8126847.4527 | -81.2685
|  | 274 | 219.91 | 0.00021991 | 3.815 | 4.123 | 4.144 | 4.0273 | 402733.3333 | -2714.7439 | -8153936.9442 | -81.5394
|  | 275 | 216.9 | 0.0002169 | 3.811 | 4.118 | 4.139 | 4.0227 | 402266.6667 | -2732.782 | -8208115.9273 | -82.0812
|  | 276 | 213.87 | 0.00021387 | 3.806 | 4.113 | 4.13 | 4.0163 | 401633.3333 | -2741.8011 | -8235205.4188 | -82.3521
|  | 277 | 210.83 | 0.00021083 | 3.801 | 4.113 | 4.125 | 4.013 | 401300 | -2750.8202 | -8262294.9103 | -82.6229
|  | 278 | 207.78 | 0.00020778 | 3.796 | 4.104 | 4.115 | 4.005 | 400500 | -2759.8393 | -8289384.4018 | -82.8938
|  | 279 | 204.72 | 0.00020472 | 3.787 | 4.104 | 4.11 | 4.0003 | 400033.3333 | -2759.8393 | -8289384.4018 | -82.8938
|  | 280 | 201.66 | 0.00020166 | 3.782 | 4.089 | 4.106 | 3.9923 | 399233.3333 | -2768.8584 | -8316473.8933 | -83.1647
|  | 281 | 198.59 | 0.00019859 | 3.772 | 4.085 | 4.101 | 3.986 | 398600 | -2777.8775 | -8343563.3848 | -83.4356
|  | 282 | 195.51 | 0.00019551 | 3.767 | 4.075 | 4.091 | 3.9777 | 397766.6667 | -2777.8775 | -8343563.3848 | -83.4356
|  | 283 | 192.43 | 0.00019243 | 3.758 | 4.065 | 4.086 | 3.9697 | 396966.6667 | -2786.8965 | -8370652.8763 | -83.7065
|  | 284 | 189.34 | 0.00018934 | 3.748 | 4.056 | 4.082 | 3.962 | 396200 | -2777.8775 | -8343563.3848 | -83.4356
|  | 285 | 186.26 | 0.00018626 | 3.738 | 4.041 | 4.067 | 3.9487 | 394866.6667 | -2786.8965 | -8370652.8763 | -83.7065
|  | 286 | 183.17 | 0.00018317 | 3.734 | 4.036 | 4.062 | 3.944 | 394400 | -2786.8965 | -8370652.8763 | -83.7065
|  | 287 | 180.08 | 0.00018008 | 3.724 | 4.027 | 4.058 | 3.9363 | 393633.3333 | -2777.8775 | -8343563.3848 | -83.4356
|  | 288 | 177 | 0.000177 | 3.719 | 4.012 | 4.053 | 3.928 | 392800 | -2777.8775 | -8343563.3848 | -83.4356
|  | 289 | 173.92 | 0.00017392 | 3.71 | 4.003 | 4.043 | 3.9187 | 391866.6667 | -2777.8775 | -8343563.3848 | -83.4356
|  | 290 | 170.84 | 0.00017084 | 3.7 | 3.988 | 4.033 | 3.907 | 390700 | -2768.8584 | -8316473.8933 | -83.1647
|  | 291 | 167.77 | 0.00016777 | 3.69 | 3.979 | 4.019 | 3.896 | 389600 | -2768.8584 | -8316473.8933 | -83.1647
|  | 292 | 164.7 | 0.0001647 | 3.681 | 3.964 | 4.009 | 3.8847 | 388466.6667 | -2759.8393 | -8289384.4018 | -82.8938
|  | 293 | 161.64 | 0.00016164 | 3.666 | 3.955 | 3.995 | 3.872 | 387200 | -2741.8011 | -8235205.4188 | -82.3521
|  | 294 | 158.6 | 0.0001586 | 3.657 | 3.94 | 3.981 | 3.8593 | 385933.3333 | -2741.8011 | -8235205.4188 | -82.3521
|  | 295 | 155.56 | 0.00015556 | 3.642 | 3.931 | 3.966 | 3.8463 | 384633.3333 | -2732.782 | -8208115.9273 | -82.0812
|  | 296 | 152.53 | 0.00015253 | 3.628 | 3.916 | 3.952 | 3.832 | 383200 | -2714.7439 | -8153936.9442 | -81.5394
|  | 297 | 149.52 | 0.00014952 | 3.613 | 3.902 | 3.937 | 3.8173 | 381733.3333 | -2705.7248 | -8126847.4527 | -81.2685
|  | 298 | 146.52 | 0.00014652 | 3.599 | 3.892 | 3.923 | 3.8047 | 380466.6667 | -2687.6866 | -8072668.4697 | -80.7267
|  | 299 | 143.54 | 0.00014354 | 3.584 | 3.878 | 3.908 | 3.79 | 379000 | -2669.6485 | -8018489.4867 | -80.1849
|  | 300 | 140.58 | 0.00014058 | 3.57 | 3.868 | 3.894 | 3.7773 | 377733.3333 | -2660.6294 | -7991399.9952 | -79.914
|  | 301 | 137.63 | 0.00013763 | 3.556 | 3.858 | 3.88 | 3.7647 | 376466.6667 | -2642.5912 | -7937221.0122 | -79.3722
|  | 302 | 134.7 | 0.0001347 | 3.541 | 3.849 | 3.87 | 3.7533 | 375333.3333 | -2615.534 | -7855952.5376 | -78.5595
|  | 303 | 131.8 | 0.0001318 | 3.527 | 3.839 | 3.856 | 3.7407 | 374066.6667 | -2606.5149 | -7828863.0461 | -78.2886
|  | 304 | 128.91 | 0.00012891 | 3.517 | 3.825 | 3.846 | 3.7293 | 372933.3333 | -2579.4576 | -7747594.5716 | -77.4759
|  | 305 | 126.05 | 0.00012605 | 3.503 | 3.815 | 3.827 | 3.715 | 371500 | -2552.4004 | -7666326.0971 | -76.6633
|  | 306 | 123.22 | 0.00012322 | 3.483 | 3.805 | 3.812 | 3.7 | 370000 | -2534.3622 | -7612147.1141 | -76.1215
|  | 307 | 120.41 | 0.00012041 | 3.469 | 3.791 | 3.803 | 3.6877 | 368766.6667 | -2507.305 | -7530878.6395 | -75.3088
|  | 308 | 117.63 | 0.00011763 | 3.455 | 3.777 | 3.788 | 3.6733 | 367333.3333 | -2480.2477 | -7449610.165 | -74.4961
|  | 309 | 114.88 | 0.00011488 | 3.44 | 3.762 | 3.774 | 3.6587 | 365866.6667 | -2453.1905 | -7368341.6905 | -73.6834
|  | 310 | 112.16 | 0.00011216 | 3.426 | 3.743 | 3.759 | 3.6427 | 364266.6667 | -2435.1523 | -7314162.7075 | -73.1416
|  | 311 | 109.46 | 0.00010946 | 3.406 | 3.728 | 3.745 | 3.6263 | 362633.3333 | -2390.0569 | -7178715.2499 | -71.7872
|  | 312 | 106.81 | 0.00010681 | 3.387 | 3.709 | 3.726 | 3.6073 | 360733.3333 | -2372.0187 | -7124536.2669 | -71.2454
|  | 313 | 104.18 | 0.00010418 | 3.373 | 3.69 | 3.711 | 3.5913 | 359133.3333 | -2335.9424 | -7016178.3009 | -70.1618
|  | 314 | 101.59 | 0.00010159 | 3.354 | 3.671 | 3.697 | 3.574 | 357400 | -2299.8661 | -6907820.3348 | -69.0782
|  | 315 | 99.04 | 9.904e-05 | 3.334 | 3.656 | 3.678 | 3.556 | 355600 | -2272.8088 | -6826551.8603 | -68.2655
|  | 316 | 96.52 | 9.652e-05 | 3.31 | 3.637 | 3.663 | 3.5367 | 353666.6667 | -2236.7325 | -6718193.8943 | -67.1819
|  | 317 | 94.04 | 9.404e-05 | 3.291 | 3.618 | 3.649 | 3.5193 | 351933.3333 | -2200.6562 | -6609835.9282 | -66.0984
|  | 318 | 91.6 | 9.16e-05 | 3.272 | 3.603 | 3.63 | 3.5017 | 350166.6667 | -2164.5798 | -6501477.9622 | -65.0148
|  | 319 | 89.2 | 8.92e-05 | 3.253 | 3.584 | 3.606 | 3.481 | 348100 | -2119.4844 | -6366030.5046 | -63.6603
|  | 320 | 86.85 | 8.685e-05 | 3.233 | 3.565 | 3.586 | 3.4613 | 346133.3333 | -2083.4081 | -6257672.5386 | -62.5767
|  | 321 | 84.54 | 8.454e-05 | 3.214 | 3.546 | 3.557 | 3.439 | 343900 | -2047.3318 | -6149314.5726 | -61.4931
|  | 322 | 82.27 | 8.227e-05 | 3.195 | 3.526 | 3.538 | 3.4197 | 341966.6667 | -2011.2554 | -6040956.6065 | -60.4096
|  | 323 | 80.04 | 8.004e-05 | 3.176 | 3.507 | 3.514 | 3.399 | 339900 | -1957.1409 | -5878419.6575 | -58.7842
|  | 324 | 77.87 | 7.787e-05 | 3.152 | 3.493 | 3.495 | 3.38 | 338000 | -1921.0646 | -5770061.6914 | -57.7006
|  | 325 | 75.74 | 7.574e-05 | 3.132 | 3.473 | 3.466 | 3.357 | 335700 | -1884.9883 | -5661703.7254 | -56.617
|  | 326 | 73.65 | 7.365e-05 | 3.113 | 3.454 | 3.442 | 3.3363 | 333633.3333 | -1830.8738 | -5499166.7764 | -54.9917
|  | 327 | 71.62 | 7.162e-05 | 3.089 | 3.435 | 3.418 | 3.314 | 331400 | -1785.7784 | -5363719.3188 | -53.6372
|  | 328 | 69.64 | 6.964e-05 | 3.07 | 3.406 | 3.399 | 3.2917 | 329166.6667 | -1740.683 | -5228271.8613 | -52.2827
|  | 329 | 67.71 | 6.771e-05 | 3.046 | 3.377 | 3.375 | 3.266 | 326600 | -1695.5875 | -5092824.4037 | -50.9282
|  | 330 | 65.83 | 6.583e-05 | 3.022 | 3.348 | 3.351 | 3.2403 | 324033.3333 | -1650.4921 | -4957376.9462 | -49.5738
|  | 331 | 64 | 6.4e-05 | 2.998 | 3.329 | 3.327 | 3.218 | 321800 | -1596.3776 | -4794839.9971 | -47.9484
|  | 332 | 62.23 | 6.223e-05 | 2.974 | 3.305 | 3.303 | 3.194 | 319400 | -1551.2822 | -4659392.5396 | -46.5939
|  | 333 | 60.51 | 6.051e-05 | 2.954 | 3.281 | 3.283 | 3.1727 | 317266.6667 | -1497.1677 | -4496855.5905 | -44.9686
|  | 334 | 58.85 | 5.885e-05 | 2.93 | 3.262 | 3.264 | 3.152 | 315200 | -1452.0723 | -4361408.133 | -43.6141
|  | 335 | 57.24 | 5.724e-05 | 2.906 | 3.238 | 3.24 | 3.128 | 312800 | -1388.9387 | -4171781.6924 | -41.7178
|  | 336 | 55.7 | 5.57e-05 | 2.882 | 3.214 | 3.211 | 3.1023 | 310233.3333 | -1352.8624 | -4063423.7264 | -40.6342
|  | 337 | 54.2 | 5.42e-05 | 2.858 | 3.189 | 3.187 | 3.078 | 307800 | -1289.7288 | -3873797.2858 | -38.738
|  | 338 | 52.77 | 5.277e-05 | 2.834 | 3.165 | 3.163 | 3.054 | 305400 | -1235.6143 | -3711260.3367 | -37.1126
|  | 339 | 51.4 | 5.14e-05 | 2.805 | 3.141 | 3.139 | 3.0283 | 302833.3333 | -1190.5189 | -3575812.8792 | -35.7581
|  | 340 | 50.08 | 5.008e-05 | 2.781 | 3.117 | 3.115 | 3.0043 | 300433.3333 | -1127.3853 | -3386186.4386 | -33.8619
|  | 341 | 48.83 | 4.883e-05 | 2.752 | 3.093 | 3.086 | 2.977 | 297700 | -1073.2708 | -3223649.4896 | -32.2365
|  | 342 | 47.64 | 4.764e-05 | 2.733 | 3.064 | 3.067 | 2.9547 | 295466.6667 | -1028.1754 | -3088202.032 | -30.882
|  | 343 | 46.5 | 4.65e-05 | 2.709 | 3.04 | 3.038 | 2.929 | 292900 | -956.0228 | -2871486.1 | -28.7149
|  | 344 | 45.44 | 4.544e-05 | 2.685 | 3.011 | 3.014 | 2.9033 | 290333.3333 | -910.9273 | -2736038.6424 | -27.3604
|  | 345 | 44.43 | 4.443e-05 | 2.661 | 2.992 | 2.995 | 2.8827 | 288266.6667 | -856.8129 | -2573501.6934 | -25.735
|  | 346 | 43.48 | 4.348e-05 | 2.637 | 2.963 | 2.966 | 2.8553 | 285533.3333 | -793.6793 | -2383875.2528 | -23.8388
|  | 347 | 42.6 | 4.26e-05 | 2.613 | 2.944 | 2.942 | 2.833 | 283300 | -730.5457 | -2194248.8122 | -21.9425
|  | 348 | 41.79 | 4.179e-05 | 2.589 | 2.92 | 2.918 | 2.809 | 280900 | -685.4503 | -2058801.3547 | -20.588
|  | 349 | 41.03 | 4.103e-05 | 2.569 | 2.901 | 2.889 | 2.7863 | 278633.3333 | -622.3167 | -1869174.9141 | -18.6917
|  | 350 | 40.34 | 4.034e-05 | 2.55 | 2.877 | 2.865 | 2.764 | 276400 | -559.1831 | -1679548.4736 | -16.7955
|  | 351 | 39.72 | 3.972e-05 | 2.526 | 2.853 | 2.836 | 2.7383 | 273833.3333 | -505.0686 | -1517011.5245 | -15.1701
|  | 352 | 39.16 | 3.916e-05 | 2.502 | 2.829 | 2.807 | 2.7127 | 271266.6667 | -441.9351 | -1327385.0839 | -13.2739
|  | 353 | 38.67 | 3.867e-05 | 2.488 | 2.8 | 2.783 | 2.6903 | 269033.3333 | -387.8206 | -1164848.1349 | -11.6485
|  | 354 | 38.24 | 3.824e-05 | 2.459 | 2.776 | 2.759 | 2.6647 | 266466.6667 | -324.687 | -975221.6943 | -9.7522
|  | 355 | 37.88 | 3.788e-05 | 2.43 | 2.752 | 2.721 | 2.6343 | 263433.3333 | -270.5725 | -812684.7453 | -8.1268
|  | 356 | 37.58 | 3.758e-05 | 2.401 | 2.723 | 2.702 | 2.6087 | 260866.6667 | -207.4389 | -623058.3047 | -6.2306
|  | 357 | 37.35 | 3.735e-05 | 2.372 | 2.694 | 2.673 | 2.5797 | 257966.6667 | -144.3053 | -433431.8641 | -4.3343
|  | 358 | 37.19 | 3.719e-05 | 2.343 | 2.67 | 2.649 | 2.554 | 255400 | -90.1908 | -270894.9151 | -2.7089
|  | 359 | 37.09 | 3.709e-05 | 2.314 | 2.641 | 2.615 | 2.5233 | 252333.3333 | -36.0763 | -108357.966 | -1.0836
|  | 360 | 37.05 | 3.705e-05 |  |  |  | 0 | 0 | -33415.7013 | -100366566.0413 | -1003.6657

## RPM5500
Crank Angle | V_ABS | CYLPR1 | CYLPR2 | CYLPR3
deg | cm3 | bar | bar | bar
-360 | 37.05 | 2.488 | 2.856 | 2.794
-359 | 37.09 | 2.454 | 2.808 | 2.765
-358 | 37.19 | 2.42 | 2.798 | 2.731
-357 | 37.35 | 2.382 | 2.755 | 2.722
-356 | 37.58 | 2.348 | 2.712 | 2.659
-355 | 37.88 | 2.315 | 2.664 | 2.616
-354 | 38.24 | 2.281 | 2.62 | 2.563
-353 | 38.66 | 2.228 | 2.587 | 2.51
-352 | 39.15 | 2.194 | 2.529 | 2.472
-351 | 39.71 | 2.151 | 2.476 | 2.419
-350 | 40.33 | 2.108 | 2.418 | 2.38
-349 | 41.01 | 2.069 | 2.385 | 2.327
-348 | 41.76 | 2.04 | 2.351 | 2.294
-347 | 42.57 | 2.016 | 2.327 | 2.265
-346 | 43.44 | 1.983 | 2.284 | 2.251
-345 | 44.38 | 1.949 | 2.235 | 2.222
-344 | 45.38 | 1.915 | 2.197 | 2.183
-343 | 46.44 | 1.882 | 2.163 | 2.145
-342 | 47.55 | 1.843 | 2.139 | 2.111
-341 | 48.73 | 1.819 | 2.115 | 2.092
-340 | 49.97 | 1.795 | 2.091 | 2.073
-339 | 51.27 | 1.776 | 2.067 | 2.053
-338 | 52.62 | 1.752 | 2.043 | 2.034
-337 | 54.03 | 1.737 | 2.014 | 2.015
-336 | 55.5 | 1.718 | 1.99 | 1.981
-335 | 57.03 | 1.699 | 1.976 | 1.967
-334 | 58.61 | 1.684 | 1.971 | 1.952
-333 | 60.24 | 1.67 | 1.956 | 1.933
-332 | 61.93 | 1.656 | 1.947 | 1.909
-331 | 63.67 | 1.636 | 1.932 | 1.89
-330 | 65.46 | 1.627 | 1.918 | 1.875
-329 | 67.31 | 1.612 | 1.913 | 1.861
-328 | 69.2 | 1.603 | 1.903 | 1.842
-327 | 71.14 | 1.593 | 1.899 | 1.827
-326 | 73.13 | 1.579 | 1.899 | 1.823
-325 | 75.17 | 1.569 | 1.894 | 1.808
-324 | 77.26 | 1.564 | 1.903 | 1.799
-323 | 79.38 | 1.564 | 1.903 | 1.794
-322 | 81.56 | 1.555 | 1.889 | 1.784
-321 | 83.77 | 1.545 | 1.908 | 1.784
-320 | 86.03 | 1.55 | 1.903 | 1.775
-319 | 88.33 | 1.55 | 1.903 | 1.77
-318 | 90.67 | 1.559 | 1.908 | 1.77
-317 | 93.05 | 1.545 | 1.927 | 1.765
-316 | 95.46 | 1.545 | 1.918 | 1.746
-315 | 97.91 | 1.54 | 1.903 | 1.779
-314 | 100.4 | 1.564 | 1.947 | 1.765
-313 | 102.92 | 1.55 | 1.918 | 1.803
-312 | 105.48 | 1.559 | 1.923 | 1.784
-311 | 108.06 | 1.555 | 1.956 | 1.799
-310 | 110.68 | 1.569 | 1.923 | 1.789
-309 | 113.32 | 1.564 | 1.966 | 1.808
-308 | 116 | 1.583 | 1.956 | 1.803
-307 | 118.7 | 1.559 | 1.995 | 1.818
-306 | 121.42 | 1.579 | 2 | 1.832
-305 | 124.18 | 1.588 | 1.99 | 1.832
-304 | 126.95 | 1.598 | 2.014 | 1.851
-303 | 129.75 | 1.607 | 2.019 | 1.866
-302 | 132.57 | 1.612 | 2.043 | 1.885
-301 | 135.4 | 1.631 | 2.053 | 1.895
-300 | 138.26 | 1.631 | 2.062 | 1.904
-299 | 141.13 | 1.656 | 2.086 | 1.914
-298 | 144.02 | 1.665 | 2.101 | 1.938
-297 | 146.93 | 1.68 | 2.125 | 1.948
-296 | 149.84 | 1.699 | 2.13 | 1.962
-295 | 152.77 | 1.713 | 2.139 | 1.962
-294 | 155.72 | 1.723 | 2.139 | 1.972
-293 | 158.67 | 1.732 | 2.139 | 1.976
-292 | 161.63 | 1.742 | 2.139 | 1.981
-291 | 164.6 | 1.757 | 2.154 | 1.986
-290 | 167.57 | 1.766 | 2.154 | 1.981
-289 | 170.55 | 1.776 | 2.163 | 1.986
-288 | 173.53 | 1.781 | 2.163 | 1.991
-287 | 176.52 | 1.781 | 2.168 | 1.996
-286 | 179.51 | 1.785 | 2.173 | 2.001
-285 | 182.5 | 1.79 | 2.178 | 2.005
-284 | 185.49 | 1.8 | 2.182 | 2.015
-283 | 188.48 | 1.8 | 2.182 | 2.015
-282 | 191.47 | 1.805 | 2.182 | 2.02
-281 | 194.45 | 1.805 | 2.182 | 2.025
-280 | 197.43 | 1.805 | 2.182 | 2.025
-279 | 200.4 | 1.805 | 2.182 | 2.025
-278 | 203.37 | 1.805 | 2.182 | 2.029
-277 | 206.32 | 1.805 | 2.187 | 2.034
-276 | 209.27 | 1.805 | 2.187 | 2.044
-275 | 212.22 | 1.814 | 2.192 | 2.044
-274 | 215.15 | 1.809 | 2.187 | 2.053
-273 | 218.06 | 1.819 | 2.192 | 2.053
-272 | 220.97 | 1.809 | 2.187 | 2.049
-271 | 223.86 | 1.814 | 2.187 | 2.053
-270 | 226.74 | 1.809 | 2.187 | 2.058
-269 | 229.61 | 1.805 | 2.192 | 2.063
-268 | 232.46 | 1.809 | 2.192 | 2.068
-267 | 235.29 | 1.809 | 2.192 | 2.073
-266 | 238.1 | 1.814 | 2.197 | 2.073
-265 | 240.9 | 1.819 | 2.192 | 2.073
-264 | 243.68 | 1.824 | 2.192 | 2.077
-263 | 246.44 | 1.824 | 2.192 | 2.077
-262 | 249.18 | 1.824 | 2.197 | 2.073
-261 | 251.89 | 1.824 | 2.197 | 2.082
-260 | 254.59 | 1.824 | 2.202 | 2.092
-259 | 257.26 | 1.829 | 2.207 | 2.087
-258 | 259.91 | 1.824 | 2.207 | 2.087
-257 | 262.54 | 1.829 | 2.207 | 2.097
-256 | 265.14 | 1.834 | 2.207 | 2.101
-255 | 267.72 | 1.838 | 2.207 | 2.101
-254 | 270.27 | 1.843 | 2.211 | 2.111
-253 | 272.8 | 1.848 | 2.216 | 2.116
-252 | 275.3 | 1.848 | 2.221 | 2.116
-251 | 277.78 | 1.853 | 2.226 | 2.121
-250 | 280.23 | 1.853 | 2.231 | 2.13
-249 | 282.65 | 1.862 | 2.231 | 2.13
-248 | 285.04 | 1.858 | 2.226 | 2.135
-247 | 287.4 | 1.858 | 2.235 | 2.135
-246 | 289.74 | 1.862 | 2.235 | 2.15
-245 | 292.04 | 1.872 | 2.24 | 2.15
-244 | 294.32 | 1.872 | 2.24 | 2.154
-243 | 296.56 | 1.877 | 2.245 | 2.159
-242 | 298.78 | 1.882 | 2.245 | 2.164
-241 | 300.96 | 1.886 | 2.25 | 2.169
-240 | 303.12 | 1.891 | 2.255 | 2.174
-239 | 305.24 | 1.891 | 2.259 | 2.174
-238 | 307.33 | 1.896 | 2.259 | 2.174
-237 | 309.39 | 1.896 | 2.264 | 2.178
-236 | 311.42 | 1.906 | 2.269 | 2.183
-235 | 313.41 | 1.91 | 2.269 | 2.183
-234 | 315.38 | 1.915 | 2.274 | 2.193
-233 | 317.31 | 1.915 | 2.284 | 2.198
-232 | 319.2 | 1.925 | 2.284 | 2.202
-231 | 321.07 | 1.93 | 2.293 | 2.207
-230 | 322.9 | 1.935 | 2.293 | 2.212
-229 | 324.7 | 1.939 | 2.298 | 2.222
-228 | 326.46 | 1.944 | 2.308 | 2.227
-227 | 328.19 | 1.954 | 2.317 | 2.231
-226 | 329.89 | 1.963 | 2.322 | 2.241
-225 | 331.55 | 1.963 | 2.327 | 2.246
-224 | 333.18 | 1.968 | 2.336 | 2.251
-223 | 334.78 | 1.978 | 2.341 | 2.26
-222 | 336.34 | 1.983 | 2.356 | 2.265
-221 | 337.87 | 1.992 | 2.365 | 2.275
-220 | 339.36 | 1.997 | 2.375 | 2.289
-219 | 340.82 | 2.007 | 2.38 | 2.299
-218 | 342.24 | 2.016 | 2.389 | 2.308
-217 | 343.63 | 2.026 | 2.399 | 2.318
-216 | 344.98 | 2.036 | 2.404 | 2.327
-215 | 346.3 | 2.045 | 2.413 | 2.337
-214 | 347.59 | 2.05 | 2.413 | 2.342
-213 | 348.84 | 2.06 | 2.418 | 2.347
-212 | 350.06 | 2.069 | 2.423 | 2.356
-211 | 351.24 | 2.079 | 2.423 | 2.356
-210 | 352.38 | 2.084 | 2.428 | 2.361
-209 | 353.49 | 2.088 | 2.433 | 2.371
-208 | 354.57 | 2.098 | 2.438 | 2.376
-207 | 355.61 | 2.103 | 2.438 | 2.38
-206 | 356.62 | 2.103 | 2.447 | 2.385
-205 | 357.59 | 2.108 | 2.452 | 2.39
-204 | 358.53 | 2.108 | 2.452 | 2.395
-203 | 359.43 | 2.113 | 2.452 | 2.4
-202 | 360.3 | 2.117 | 2.457 | 2.404
-201 | 361.13 | 2.122 | 2.457 | 2.404
-200 | 361.92 | 2.122 | 2.462 | 2.414
-199 | 362.68 | 2.127 | 2.466 | 2.419
-198 | 363.41 | 2.132 | 2.471 | 2.424
-197 | 364.1 | 2.132 | 2.476 | 2.428
-196 | 364.76 | 2.137 | 2.481 | 2.433
-195 | 365.38 | 2.141 | 2.481 | 2.438
-194 | 365.97 | 2.141 | 2.486 | 2.448
-193 | 366.52 | 2.141 | 2.49 | 2.448
-192 | 367.03 | 2.146 | 2.495 | 2.448
-191 | 367.51 | 2.146 | 2.5 | 2.452
-190 | 367.96 | 2.146 | 2.505 | 2.457
-189 | 368.37 | 2.146 | 2.51 | 2.462
-188 | 368.74 | 2.146 | 2.515 | 2.467
-187 | 369.08 | 2.151 | 2.519 | 2.472
-186 | 369.38 | 2.156 | 2.524 | 2.472
-185 | 369.65 | 2.161 | 2.529 | 2.477
-184 | 369.89 | 2.161 | 2.534 | 2.486
-183 | 370.08 | 2.165 | 2.539 | 2.486
-182 | 370.25 | 2.17 | 2.539 | 2.496
-181 | 370.37 | 2.17 | 2.539 | 2.496
-180 | 370.46 | 2.175 | 2.543 | 2.501
-179 | 370.52 | 2.175 | 2.543 | 2.505
-178 | 370.54 | 2.18 | 2.548 | 2.505
-177 | 370.52 | 2.185 | 2.548 | 2.505
-176 | 370.47 | 2.19 | 2.553 | 2.51
-175 | 370.39 | 2.194 | 2.558 | 2.51
-174 | 370.26 | 2.199 | 2.563 | 2.515
-173 | 370.11 | 2.199 | 2.563 | 2.515
-172 | 369.91 | 2.204 | 2.567 | 2.515
-171 | 369.68 | 2.209 | 2.567 | 2.52
-170 | 369.41 | 2.214 | 2.572 | 2.52
-169 | 369.11 | 2.218 | 2.577 | 2.525
-168 | 368.77 | 2.223 | 2.582 | 2.529
-167 | 368.4 | 2.228 | 2.587 | 2.534
-166 | 367.99 | 2.228 | 2.596 | 2.534
-165 | 367.54 | 2.233 | 2.606 | 2.539
-164 | 367.06 | 2.238 | 2.611 | 2.544
-163 | 366.54 | 2.242 | 2.62 | 2.549
-162 | 365.98 | 2.247 | 2.625 | 2.553
-161 | 365.39 | 2.247 | 2.63 | 2.558
-160 | 364.76 | 2.252 | 2.635 | 2.558
-159 | 364.09 | 2.257 | 2.64 | 2.568
-158 | 363.39 | 2.262 | 2.64 | 2.568
-157 | 362.65 | 2.266 | 2.649 | 2.573
-156 | 361.87 | 2.266 | 2.654 | 2.578
-155 | 361.06 | 2.266 | 2.659 | 2.578
-154 | 360.21 | 2.276 | 2.664 | 2.578
-153 | 359.32 | 2.276 | 2.669 | 2.582
-152 | 358.4 | 2.281 | 2.678 | 2.592
-151 | 357.44 | 2.286 | 2.683 | 2.597
-150 | 356.44 | 2.291 | 2.693 | 2.602
-149 | 355.4 | 2.3 | 2.697 | 2.606
-148 | 354.33 | 2.305 | 2.707 | 2.611
-147 | 353.22 | 2.31 | 2.717 | 2.616
-146 | 352.07 | 2.319 | 2.726 | 2.626
-145 | 350.89 | 2.329 | 2.736 | 2.635
-144 | 349.67 | 2.334 | 2.746 | 2.645
-143 | 348.41 | 2.343 | 2.755 | 2.654
-142 | 347.11 | 2.353 | 2.765 | 2.664
-141 | 345.78 | 2.363 | 2.779 | 2.678
-140 | 344.41 | 2.372 | 2.789 | 2.693
-139 | 343 | 2.377 | 2.798 | 2.703
-138 | 341.55 | 2.387 | 2.808 | 2.717
-137 | 340.07 | 2.401 | 2.818 | 2.731
-136 | 338.55 | 2.406 | 2.827 | 2.746
-135 | 336.99 | 2.42 | 2.842 | 2.765
-134 | 335.39 | 2.44 | 2.851 | 2.779
-133 | 333.76 | 2.449 | 2.866 | 2.799
-132 | 332.09 | 2.469 | 2.871 | 2.813
-131 | 330.38 | 2.483 | 2.9 | 2.828
-130 | 328.64 | 2.502 | 2.914 | 2.847
-129 | 326.86 | 2.517 | 2.928 | 2.861
-128 | 325.04 | 2.541 | 2.938 | 2.885
-127 | 323.19 | 2.555 | 2.957 | 2.895
-126 | 321.3 | 2.565 | 2.981 | 2.914
-125 | 319.38 | 2.598 | 3.001 | 2.933
-124 | 317.42 | 2.608 | 3.025 | 2.953
-123 | 315.42 | 2.651 | 3.049 | 2.986
-122 | 313.39 | 2.666 | 3.044 | 3.005
-121 | 311.32 | 2.695 | 3.087 | 3.029
-120 | 309.21 | 2.743 | 3.15 | 3.049
-119 | 307.08 | 2.767 | 3.217 | 3.078
-118 | 304.9 | 2.738 | 3.188 | 3.155
-117 | 302.7 | 2.791 | 3.193 | 3.145
-116 | 300.46 | 2.825 | 3.208 | 3.203
-115 | 298.18 | 2.877 | 3.241 | 3.193
-114 | 295.87 | 2.882 | 3.294 | 3.236
-113 | 293.53 | 2.921 | 3.323 | 3.265
-112 | 291.16 | 2.978 | 3.4 | 3.289
-111 | 288.76 | 2.998 | 3.41 | 3.328
-110 | 286.32 | 3.007 | 3.443 | 3.4
-109 | 283.85 | 3.051 | 3.472 | 3.433
-108 | 281.35 | 3.104 | 3.516 | 3.472
-107 | 278.82 | 3.161 | 3.559 | 3.491
-106 | 276.27 | 3.219 | 3.593 | 3.53
-105 | 273.68 | 3.267 | 3.65 | 3.554
-104 | 271.06 | 3.296 | 3.679 | 3.606
-103 | 268.42 | 3.334 | 3.727 | 3.664
-102 | 265.75 | 3.383 | 3.775 | 3.712
-101 | 263.05 | 3.455 | 3.828 | 3.756
-100 | 260.33 | 3.512 | 3.881 | 3.813
-99 | 257.58 | 3.58 | 3.934 | 3.861
-98 | 254.81 | 3.642 | 3.992 | 3.914
-97 | 252.01 | 3.695 | 4.045 | 3.972
-96 | 249.19 | 3.753 | 4.098 | 4.03
-95 | 246.35 | 3.825 | 4.156 | 4.092
-94 | 243.48 | 3.907 | 4.223 | 4.15
-93 | 240.6 | 3.984 | 4.295 | 4.203
-92 | 237.7 | 4.066 | 4.363 | 4.265
-91 | 234.77 | 4.152 | 4.435 | 4.333
-90 | 231.83 | 4.229 | 4.507 | 4.409
-89 | 228.88 | 4.306 | 4.594 | 4.486
-88 | 225.9 | 4.378 | 4.661 | 4.568
-87 | 222.91 | 4.46 | 4.738 | 4.64
-86 | 219.91 | 4.552 | 4.815 | 4.722
-85 | 216.9 | 4.643 | 4.897 | 4.794
-84 | 213.87 | 4.734 | 4.993 | 4.881
-83 | 210.83 | 4.826 | 5.084 | 4.977
-82 | 207.78 | 4.912 | 5.19 | 5.083
-81 | 204.72 | 5.013 | 5.296 | 5.198
-80 | 201.66 | 5.1 | 5.407 | 5.309
-79 | 198.59 | 5.201 | 5.518 | 5.424
-78 | 195.51 | 5.302 | 5.633 | 5.53
-77 | 192.43 | 5.403 | 5.749 | 5.645
-76 | 189.34 | 5.499 | 5.869 | 5.756
-75 | 186.26 | 5.595 | 6.008 | 5.881
-74 | 183.17 | 5.716 | 6.138 | 6.015
-73 | 180.08 | 5.807 | 6.283 | 6.16
-72 | 177 | 5.923 | 6.418 | 6.309
-71 | 173.92 | 6.043 | 6.557 | 6.458
-70 | 170.84 | 6.153 | 6.726 | 6.597
-69 | 167.77 | 6.288 | 6.889 | 6.756
-68 | 164.7 | 6.437 | 7.062 | 6.924
-67 | 161.64 | 6.586 | 7.245 | 7.112
-66 | 158.6 | 6.736 | 7.428 | 7.299
-65 | 155.56 | 6.894 | 7.616 | 7.501
-64 | 152.53 | 7.058 | 7.813 | 7.689
-63 | 149.52 | 7.236 | 8.015 | 7.871
-62 | 146.52 | 7.424 | 8.241 | 8.073
-61 | 143.54 | 7.611 | 8.472 | 8.314
-60 | 140.58 | 7.823 | 8.718 | 8.569
-59 | 137.63 | 8.039 | 8.959 | 8.804
-58 | 134.7 | 8.275 | 9.214 | 9.04
-57 | 131.8 | 8.516 | 9.478 | 9.28
-56 | 128.91 | 8.78 | 9.767 | 9.559
-55 | 126.05 | 9.059 | 10.07 | 9.867
-54 | 123.22 | 9.367 | 10.373 | 10.179
-53 | 120.41 | 9.675 | 10.691 | 10.482
-52 | 117.63 | 9.988 | 11.028 | 10.79
-51 | 114.88 | 10.348 | 11.379 | 11.136
-50 | 112.16 | 10.748 | 11.75 | 11.497
-49 | 109.46 | 11.157 | 12.135 | 11.877
-48 | 106.81 | 11.599 | 12.529 | 12.276
-47 | 104.18 | 12.051 | 12.948 | 12.675
-46 | 101.59 | 12.508 | 13.362 | 13.064
-45 | 99.04 | 12.97 | 13.805 | 13.516
-44 | 96.52 | 13.475 | 14.276 | 14.007
-43 | 94.04 | 14.014 | 14.743 | 14.512
-42 | 91.6 | 14.543 | 15.22 | 14.993
-41 | 89.2 | 15.106 | 15.735 | 15.478
-40 | 86.85 | 15.655 | 16.302 | 16.031
-39 | 84.54 | 16.227 | 16.899 | 16.632
-38 | 82.27 | 16.809 | 17.51 | 17.214
-37 | 80.04 | 17.41 | 18.15 | 17.801
-36 | 77.87 | 18.036 | 18.824 | 18.416
-35 | 75.74 | 18.69 | 19.532 | 19.181
-34 | 73.65 | 19.378 | 20.244 | 19.916
-33 | 71.62 | 20.1 | 20.966 | 20.657
-32 | 69.64 | 20.821 | 21.707 | 21.359
-31 | 67.71 | 21.581 | 22.501 | 22.123
-30 | 65.83 | 22.375 | 23.314 | 22.941
-29 | 64 | 23.183 | 24.171 | 23.801
-28 | 62.23 | 24.044 | 25.052 | 24.667
-27 | 60.51 | 24.896 | 25.942 | 25.489
-26 | 58.85 | 25.819 | 26.895 | 26.369
-25 | 57.24 | 26.767 | 27.852 | 27.34
-24 | 55.7 | 27.749 | 28.82 | 28.316
-23 | 54.2 | 28.716 | 29.792 | 29.244
-22 | 52.77 | 29.692 | 30.827 | 30.206
-21 | 51.4 | 30.717 | 31.9 | 31.293
-20 | 50.08 | 31.756 | 32.968 | 32.408
-19 | 48.83 | 32.8 | 34.032 | 33.485
-18 | 47.64 | 33.829 | 35.09 | 34.509
-17 | 46.5 | 34.883 | 36.173 | 35.587
-16 | 45.44 | 35.965 | 37.237 | 36.678
-15 | 44.43 | 37.014 | 38.257 | 37.717
-14 | 43.48 | 38.043 | 39.287 | 38.669
-13 | 42.6 | 39.03 | 40.283 | 39.616
-12 | 41.79 | 40.054 | 41.289 | 40.635
-11 | 41.03 | 40.988 | 42.189 | 41.607
-10 | 40.34 | 41.863 | 43.06 | 42.453
-9 | 39.72 | 42.662 | 43.907 | 43.251
-8 | 39.16 | 43.46 | 44.711 | 44.112
-7 | 38.67 | 44.134 | 45.384 | 44.862
-6 | 38.24 | 44.725 | 46.01 | 45.4
-5 | 37.88 | 45.25 | 46.539 | 45.948
-4 | 37.58 | 45.716 | 46.968 | 46.42
-3 | 37.35 | 46.068 | 47.276 | 46.771
-2 | 37.19 | 46.308 | 47.487 | 46.949
-1 | 37.09 | 46.496 | 47.685 | 47.102
0 | 37.05 | 46.626 | 47.795 | 47.256
1 | 37.09 | 46.683 | 47.839 | 47.319
2 | 37.19 | 46.688 | 47.834 | 47.3
3 | 37.35 | 46.736 | 47.858 | 47.319
4 | 37.58 | 46.794 | 47.863 | 47.444
5 | 37.88 | 46.9 | 47.906 | 47.55
6 | 38.24 | 47.039 | 48.002 | 47.723
7 | 38.66 | 47.318 | 48.209 | 48.04
8 | 39.15 | 47.708 | 48.537 | 48.583
9 | 39.71 | 48.228 | 48.984 | 49.194
10 | 40.33 | 48.92 | 49.595 | 50.007
11 | 41.01 | 49.772 | 50.409 | 51.007
12 | 41.76 | 50.825 | 51.41 | 52.286
13 | 42.57 | 52.023 | 52.613 | 53.69
14 | 43.44 | 53.423 | 53.994 | 55.334
15 | 44.38 | 55.02 | 55.616 | 57.205
16 | 45.38 | 56.815 | 57.406 | 59.267
17 | 46.44 | 58.768 | 59.365 | 61.46
18 | 47.55 | 60.807 | 61.487 | 63.773
19 | 48.73 | 62.915 | 63.657 | 66.158
20 | 49.97 | 65.041 | 65.794 | 68.418
21 | 51.27 | 67.095 | 67.854 | 70.572
22 | 52.62 | 69.034 | 69.793 | 72.587
23 | 54.03 | 70.818 | 71.531 | 74.438
24 | 55.5 | 72.401 | 73.008 | 76.097
25 | 57.03 | 73.767 | 74.178 | 77.448
26 | 58.61 | 74.845 | 75.078 | 78.587
27 | 60.24 | 75.672 | 75.669 | 79.458
28 | 61.93 | 76.288 | 75.949 | 80.025
29 | 63.67 | 76.601 | 75.934 | 80.203
30 | 65.46 | 76.668 | 75.674 | 80.073
31 | 67.31 | 76.524 | 75.203 | 79.708
32 | 69.2 | 76.153 | 74.524 | 79.097
33 | 71.14 | 75.567 | 73.672 | 78.207
34 | 73.13 | 74.763 | 72.671 | 77.116
35 | 75.17 | 73.767 | 71.55 | 75.914
36 | 77.26 | 72.675 | 70.4 | 74.572
37 | 79.38 | 71.41 | 69.206 | 73.058
38 | 81.56 | 70.034 | 67.965 | 71.452
39 | 83.77 | 68.548 | 66.675 | 69.822
40 | 86.03 | 67.052 | 65.347 | 68.139
41 | 88.33 | 65.493 | 64.004 | 66.413
42 | 90.67 | 63.877 | 62.656 | 64.662
43 | 93.05 | 62.265 | 61.415 | 62.975
44 | 95.46 | 60.668 | 60.197 | 61.287
45 | 97.91 | 59.1 | 58.975 | 59.614
46 | 100.4 | 57.536 | 57.748 | 57.964
47 | 102.92 | 55.978 | 56.549 | 56.373
48 | 105.48 | 54.481 | 55.361 | 54.834
49 | 108.06 | 53.019 | 54.196 | 53.315
50 | 110.68 | 51.557 | 52.978 | 51.829
51 | 113.32 | 50.137 | 51.746 | 50.415
52 | 116 | 48.747 | 50.529 | 49.035
53 | 118.7 | 47.448 | 49.364 | 47.708
54 | 121.42 | 46.169 | 48.229 | 46.415
55 | 124.18 | 44.932 | 47.112 | 45.165
56 | 126.95 | 43.739 | 46.034 | 43.972
57 | 129.75 | 42.599 | 44.913 | 42.818
58 | 132.57 | 41.497 | 43.801 | 41.693
59 | 135.4 | 40.429 | 42.737 | 40.616
60 | 138.26 | 39.4 | 41.693 | 39.587
61 | 141.13 | 38.433 | 40.687 | 38.606
62 | 144.02 | 37.481 | 39.73 | 37.64
63 | 146.93 | 36.562 | 38.758 | 36.712
64 | 149.84 | 35.677 | 37.776 | 35.841
65 | 152.77 | 34.82 | 36.823 | 34.99
66 | 155.72 | 34.022 | 35.909 | 34.168
67 | 158.67 | 33.228 | 35.042 | 33.375
68 | 161.63 | 32.453 | 34.2 | 32.61
69 | 164.6 | 31.713 | 33.329 | 31.879
70 | 167.57 | 31.01 | 32.487 | 31.173
71 | 170.55 | 30.317 | 31.674 | 30.475
72 | 173.53 | 29.654 | 30.894 | 29.812
73 | 176.52 | 29.019 | 30.143 | 29.182
74 | 179.51 | 28.408 | 29.45 | 28.605
75 | 182.5 | 27.826 | 28.791 | 28.038
76 | 185.49 | 27.253 | 28.151 | 27.499
77 | 188.48 | 26.7 | 27.535 | 26.97
78 | 191.47 | 26.18 | 26.943 | 26.47
79 | 194.45 | 25.67 | 26.385 | 25.984
80 | 197.43 | 25.184 | 25.889 | 25.489
81 | 200.4 | 24.718 | 25.408 | 25.008
82 | 203.37 | 24.266 | 24.941 | 24.547
83 | 206.32 | 23.842 | 24.493 | 24.09
84 | 209.27 | 23.424 | 24.055 | 23.672
85 | 212.22 | 22.957 | 23.651 | 23.258
86 | 215.15 | 22.567 | 23.256 | 22.864
87 | 218.06 | 22.187 | 22.871 | 22.489
88 | 220.97 | 21.822 | 22.511 | 22.123
89 | 223.86 | 21.466 | 22.154 | 21.777
90 | 226.74 | 21.119 | 21.808 | 21.441
91 | 229.61 | 20.783 | 21.476 | 21.109
92 | 232.46 | 20.475 | 21.163 | 20.791
93 | 235.29 | 20.172 | 20.855 | 20.484
94 | 238.1 | 19.874 | 20.557 | 20.186
95 | 240.9 | 19.58 | 20.268 | 19.892
96 | 243.68 | 19.311 | 19.984 | 19.613
97 | 246.44 | 19.046 | 19.714 | 19.334
98 | 249.18 | 18.781 | 19.455 | 19.075
99 | 251.89 | 18.517 | 19.195 | 18.82
100 | 254.59 | 18.262 | 18.94 | 18.565
101 | 257.26 | 18.012 | 18.699 | 18.33
102 | 259.91 | 17.776 | 18.468 | 18.094
103 | 262.54 | 17.54 | 18.242 | 17.878
104 | 265.14 | 17.314 | 18.011 | 17.666
105 | 267.72 | 17.107 | 17.789 | 17.45
106 | 270.27 | 16.91 | 17.568 | 17.248
107 | 272.8 | 16.718 | 17.361 | 17.055
108 | 275.3 | 16.53 | 17.159 | 16.858
109 | 277.78 | 16.342 | 16.957 | 16.671
110 | 280.23 | 16.164 | 16.779 | 16.478
111 | 282.65 | 15.977 | 16.606 | 16.296
112 | 285.04 | 15.794 | 16.437 | 16.127
113 | 287.4 | 15.616 | 16.259 | 15.959
114 | 289.74 | 15.443 | 16.091 | 15.8
115 | 292.04 | 15.275 | 15.927 | 15.646
116 | 294.32 | 15.125 | 15.768 | 15.497
117 | 296.56 | 14.981 | 15.614 | 15.353
118 | 298.78 | 14.837 | 15.46 | 15.209
119 | 300.96 | 14.683 | 15.321 | 15.06
120 | 303.12 | 14.582 | 15.176 | 14.92
121 | 305.24 | 14.433 | 15.042 | 14.791
122 | 307.33 | 14.293 | 14.912 | 14.656
123 | 309.39 | 14.178 | 14.782 | 14.517
124 | 311.42 | 14.038 | 14.661 | 14.406
125 | 313.41 | 13.908 | 14.522 | 14.281
126 | 315.38 | 13.774 | 14.401 | 14.17
127 | 317.31 | 13.668 | 14.272 | 14.055
128 | 319.2 | 13.552 | 14.166 | 13.93
129 | 321.07 | 13.437 | 14.055 | 13.819
130 | 322.9 | 13.326 | 13.935 | 13.699
131 | 324.7 | 13.225 | 13.848 | 13.584
132 | 326.46 | 13.11 | 13.723 | 13.464
133 | 328.19 | 12.999 | 13.612 | 13.353
134 | 329.89 | 12.903 | 13.511 | 13.247
135 | 331.55 | 12.807 | 13.42 | 13.146
136 | 333.18 | 12.715 | 13.323 | 13.055
137 | 334.78 | 12.614 | 13.227 | 12.944
138 | 336.34 | 12.518 | 13.136 | 12.843
139 | 337.87 | 12.422 | 13.04 | 12.757
140 | 339.36 | 12.335 | 12.948 | 12.675
141 | 340.82 | 12.253 | 12.861 | 12.588
142 | 342.24 | 12.172 | 12.789 | 12.502
143 | 343.63 | 12.09 | 12.703 | 12.415
144 | 344.98 | 12.008 | 12.626 | 12.338
145 | 346.3 | 11.936 | 12.544 | 12.257
146 | 347.59 | 11.849 | 12.462 | 12.16
147 | 348.84 | 11.768 | 12.371 | 12.069
148 | 350.06 | 11.686 | 12.279 | 11.978
149 | 351.24 | 11.599 | 12.202 | 11.891
150 | 352.38 | 11.517 | 12.12 | 11.809
151 | 353.49 | 11.426 | 12.034 | 11.718
152 | 354.57 | 11.339 | 11.933 | 11.627
153 | 355.61 | 11.243 | 11.836 | 11.535
154 | 356.62 | 11.152 | 11.745 | 11.454
155 | 357.59 | 11.065 | 11.654 | 11.367
156 | 358.53 | 10.964 | 11.557 | 11.276
157 | 359.43 | 10.868 | 11.451 | 11.189
158 | 360.3 | 10.762 | 11.346 | 11.093
159 | 361.13 | 10.656 | 11.244 | 11.002
160 | 361.92 | 10.55 | 11.134 | 10.91
161 | 362.68 | 10.449 | 11.023 | 10.819
162 | 363.41 | 10.334 | 10.903 | 10.713
163 | 364.1 | 10.219 | 10.787 | 10.627
164 | 364.76 | 10.103 | 10.672 | 10.53
165 | 365.38 | 9.983 | 10.542 | 10.439
166 | 365.97 | 9.863 | 10.412 | 10.357
167 | 366.52 | 9.742 | 10.282 | 10.261
168 | 367.03 | 9.617 | 10.157 | 10.155
169 | 367.51 | 9.497 | 10.037 | 10.059
170 | 367.96 | 9.367 | 9.907 | 9.958
171 | 368.37 | 9.242 | 9.762 | 9.857
172 | 368.74 | 9.112 | 9.627 | 9.747
173 | 369.08 | 8.982 | 9.488 | 9.636
174 | 369.38 | 8.852 | 9.348 | 9.511
175 | 369.65 | 8.722 | 9.214 | 9.401
176 | 369.89 | 8.588 | 9.064 | 9.29
177 | 370.08 | 8.453 | 8.925 | 9.175
178 | 370.25 | 8.313 | 8.79 | 9.04
179 | 370.37 | 8.179 | 8.655 | 8.91
180 | 370.46 | 8.039 | 8.511 | 8.785
181 | 370.52 | 7.905 | 8.367 | 8.655
182 | 370.54 | 7.77 | 8.222 | 8.525
183 | 370.52 | 7.635 | 8.087 | 8.396
184 | 370.47 | 7.5 | 7.953 | 8.256
185 | 370.39 | 7.371 | 7.813 | 8.117
186 | 370.26 | 7.236 | 7.674 | 7.972
187 | 370.11 | 7.101 | 7.539 | 7.833
188 | 369.91 | 6.971 | 7.399 | 7.694
189 | 369.68 | 6.841 | 7.274 | 7.544
190 | 369.41 | 6.716 | 7.149 | 7.386
191 | 369.11 | 6.596 | 7.024 | 7.242
192 | 368.77 | 6.471 | 6.894 | 7.102
193 | 368.4 | 6.351 | 6.774 | 6.953
194 | 367.99 | 6.25 | 6.658 | 6.818
195 | 367.54 | 6.144 | 6.543 | 6.689
196 | 367.06 | 6.038 | 6.437 | 6.578
197 | 366.54 | 5.937 | 6.326 | 6.467
198 | 365.98 | 5.846 | 6.225 | 6.352
199 | 365.39 | 5.749 | 6.124 | 6.232
200 | 364.76 | 5.658 | 6.028 | 6.131
201 | 364.09 | 5.562 | 5.936 | 6.035
202 | 363.39 | 5.48 | 5.845 | 5.943
203 | 362.65 | 5.403 | 5.753 | 5.866
204 | 361.87 | 5.326 | 5.681 | 5.794
205 | 361.06 | 5.254 | 5.604 | 5.722
206 | 360.21 | 5.182 | 5.527 | 5.645
207 | 359.32 | 5.114 | 5.455 | 5.563
208 | 358.4 | 5.047 | 5.392 | 5.496
209 | 357.44 | 4.989 | 5.325 | 5.424
210 | 356.44 | 4.941 | 5.263 | 5.362
211 | 355.4 | 4.903 | 5.214 | 5.309
212 | 354.33 | 4.864 | 5.161 | 5.265
213 | 353.22 | 4.821 | 5.118 | 5.227
214 | 352.07 | 4.778 | 5.075 | 5.184
215 | 350.89 | 4.734 | 5.041 | 5.131
216 | 349.67 | 4.696 | 5.012 | 5.083
217 | 348.41 | 4.667 | 4.974 | 5.039
218 | 347.11 | 4.648 | 4.935 | 5.011
219 | 345.78 | 4.629 | 4.911 | 4.986
220 | 344.41 | 4.609 | 4.892 | 4.958
221 | 343 | 4.59 | 4.868 | 4.938
222 | 341.55 | 4.566 | 4.844 | 4.919
223 | 340.07 | 4.542 | 4.825 | 4.905
224 | 338.55 | 4.523 | 4.805 | 4.881
225 | 336.99 | 4.513 | 4.791 | 4.857
226 | 335.39 | 4.513 | 4.781 | 4.852
227 | 333.76 | 4.503 | 4.772 | 4.852
228 | 332.09 | 4.489 | 4.757 | 4.837
229 | 330.38 | 4.479 | 4.743 | 4.828
230 | 328.64 | 4.46 | 4.728 | 4.813
231 | 326.86 | 4.446 | 4.719 | 4.804
232 | 325.04 | 4.446 | 4.704 | 4.789
233 | 323.19 | 4.441 | 4.68 | 4.775
234 | 321.3 | 4.446 | 4.671 | 4.775
235 | 319.38 | 4.426 | 4.666 | 4.78
236 | 317.42 | 4.407 | 4.647 | 4.765
237 | 315.42 | 4.393 | 4.637 | 4.751
238 | 313.39 | 4.374 | 4.622 | 4.741
239 | 311.32 | 4.369 | 4.608 | 4.732
240 | 309.21 | 4.369 | 4.594 | 4.717
241 | 307.08 | 4.354 | 4.579 | 4.708
242 | 304.9 | 4.325 | 4.56 | 4.693
243 | 302.7 | 4.311 | 4.541 | 4.679
244 | 300.46 | 4.292 | 4.531 | 4.674
245 | 298.18 | 4.273 | 4.512 | 4.664
246 | 295.87 | 4.258 | 4.497 | 4.64
247 | 293.53 | 4.248 | 4.468 | 4.626
248 | 291.16 | 4.234 | 4.454 | 4.611
249 | 288.76 | 4.21 | 4.44 | 4.597
250 | 286.32 | 4.191 | 4.42 | 4.583
251 | 283.85 | 4.162 | 4.406 | 4.568
252 | 281.35 | 4.143 | 4.391 | 4.549
253 | 278.82 | 4.133 | 4.377 | 4.53
254 | 276.27 | 4.114 | 4.358 | 4.51
255 | 273.68 | 4.09 | 4.343 | 4.496
256 | 271.06 | 4.066 | 4.329 | 4.482
257 | 268.42 | 4.046 | 4.319 | 4.462
258 | 265.75 | 4.032 | 4.31 | 4.443
259 | 263.05 | 4.022 | 4.295 | 4.424
260 | 260.33 | 4.008 | 4.286 | 4.414
261 | 257.58 | 3.989 | 4.276 | 4.4
262 | 254.81 | 3.974 | 4.266 | 4.385
263 | 252.01 | 3.969 | 4.261 | 4.371
264 | 249.19 | 3.965 | 4.257 | 4.352
265 | 246.35 | 3.96 | 4.257 | 4.337
266 | 243.48 | 3.95 | 4.252 | 4.323
267 | 240.6 | 3.945 | 4.252 | 4.313
268 | 237.7 | 3.945 | 4.252 | 4.299
269 | 234.77 | 3.941 | 4.252 | 4.289
270 | 231.83 | 3.936 | 4.247 | 4.275
271 | 228.88 | 3.926 | 4.247 | 4.265
272 | 225.9 | 3.926 | 4.247 | 4.256
273 | 222.91 | 3.931 | 4.247 | 4.246
274 | 219.91 | 3.931 | 4.252 | 4.241
275 | 216.9 | 3.926 | 4.252 | 4.227
276 | 213.87 | 3.921 | 4.252 | 4.222
277 | 210.83 | 3.917 | 4.247 | 4.222
278 | 207.78 | 3.921 | 4.242 | 4.217
279 | 204.72 | 3.921 | 4.242 | 4.212
280 | 201.66 | 3.917 | 4.242 | 4.208
281 | 198.59 | 3.907 | 4.237 | 4.203
282 | 195.51 | 3.902 | 4.233 | 4.203
283 | 192.43 | 3.897 | 4.223 | 4.203
284 | 189.34 | 3.892 | 4.218 | 4.203
285 | 186.26 | 3.888 | 4.213 | 4.193
286 | 183.17 | 3.883 | 4.199 | 4.188
287 | 180.08 | 3.878 | 4.189 | 4.188
288 | 177 | 3.873 | 4.184 | 4.183
289 | 173.92 | 3.868 | 4.175 | 4.179
290 | 170.84 | 3.864 | 4.17 | 4.174
291 | 167.77 | 3.854 | 4.16 | 4.174
292 | 164.7 | 3.849 | 4.156 | 4.169
293 | 161.64 | 3.844 | 4.141 | 4.159
294 | 158.6 | 3.844 | 4.132 | 4.155
295 | 155.56 | 3.835 | 4.127 | 4.15
296 | 152.53 | 3.82 | 4.117 | 4.14
297 | 149.52 | 3.816 | 4.107 | 4.131
298 | 146.52 | 3.806 | 4.098 | 4.121
299 | 143.54 | 3.791 | 4.088 | 4.111
300 | 140.58 | 3.777 | 4.083 | 4.102
301 | 137.63 | 3.772 | 4.074 | 4.087
302 | 134.7 | 3.758 | 4.059 | 4.073
303 | 131.8 | 3.743 | 4.055 | 4.063
304 | 128.91 | 3.724 | 4.04 | 4.049
305 | 126.05 | 3.714 | 4.035 | 4.039
306 | 123.22 | 3.7 | 4.026 | 4.03
307 | 120.41 | 3.681 | 4.011 | 4.015
308 | 117.63 | 3.662 | 4.002 | 4.001
309 | 114.88 | 3.642 | 3.987 | 3.986
310 | 112.16 | 3.618 | 3.968 | 3.972
311 | 109.46 | 3.599 | 3.953 | 3.957
312 | 106.81 | 3.58 | 3.939 | 3.933
313 | 104.18 | 3.561 | 3.925 | 3.919
314 | 101.59 | 3.541 | 3.905 | 3.9
315 | 99.04 | 3.522 | 3.891 | 3.885
316 | 96.52 | 3.498 | 3.876 | 3.871
317 | 94.04 | 3.479 | 3.857 | 3.852
318 | 91.6 | 3.46 | 3.838 | 3.832
319 | 89.2 | 3.44 | 3.819 | 3.808
320 | 86.85 | 3.426 | 3.799 | 3.789
321 | 84.54 | 3.407 | 3.78 | 3.77
322 | 82.27 | 3.383 | 3.766 | 3.751
323 | 80.04 | 3.359 | 3.732 | 3.732
324 | 77.87 | 3.339 | 3.722 | 3.712
325 | 75.74 | 3.32 | 3.708 | 3.683
326 | 73.65 | 3.301 | 3.674 | 3.659
327 | 71.62 | 3.282 | 3.641 | 3.64
328 | 69.64 | 3.257 | 3.621 | 3.611
329 | 67.71 | 3.238 | 3.602 | 3.587
330 | 65.83 | 3.214 | 3.583 | 3.563
331 | 64 | 3.195 | 3.554 | 3.539
332 | 62.23 | 3.176 | 3.53 | 3.52
333 | 60.51 | 3.152 | 3.511 | 3.501
334 | 58.85 | 3.132 | 3.491 | 3.477
335 | 57.24 | 3.108 | 3.463 | 3.453
336 | 55.7 | 3.084 | 3.439 | 3.429
337 | 54.2 | 3.065 | 3.414 | 3.405
338 | 52.77 | 3.041 | 3.39 | 3.38
339 | 51.4 | 3.012 | 3.366 | 3.352
340 | 50.08 | 2.988 | 3.342 | 3.323
341 | 48.83 | 2.964 | 3.318 | 3.299
342 | 47.64 | 2.94 | 3.289 | 3.275
343 | 46.5 | 2.916 | 3.265 | 3.251
344 | 45.44 | 2.892 | 3.246 | 3.227
345 | 44.43 | 2.873 | 3.227 | 3.203
346 | 43.48 | 2.844 | 3.203 | 3.179
347 | 42.6 | 2.82 | 3.179 | 3.159
348 | 41.79 | 2.796 | 3.159 | 3.13
349 | 41.03 | 2.776 | 3.145 | 3.111
350 | 40.34 | 2.748 | 3.126 | 3.082
351 | 39.72 | 2.728 | 3.102 | 3.068
352 | 39.16 | 2.704 | 3.082 | 3.039
353 | 38.67 | 2.68 | 3.054 | 3.015
354 | 38.24 | 2.661 | 3.025 | 2.977
355 | 37.88 | 2.637 | 2.996 | 2.962
356 | 37.58 | 2.598 | 2.977 | 2.919
357 | 37.35 | 2.584 | 2.948 | 2.9
358 | 37.19 | 2.546 | 2.914 | 2.871
359 | 37.09 | 2.517 | 2.895 | 2.847
360 | 37.05

## RPM6000
|  | Crank Angle | V_ABS | V_ABS | CYLPR1 | CYLPR2 | CYLPR3 | CYLAV | CYLAV | WD | IMEP | IMEP | Total Work (J)
Bore |  | deg | cm3 | m3 | bar | bar | bar | bar | Pa | J | Pa | Bar | 687.6222
71.9 | mm | -360 | 37.05 | 3.705e-05 | 2.619 | 2.825 | 2.818 | 2.754 | 275400 | 33.8037 | 101531.9213 | 1.0153 | IMEP (Pa)
0.0719 | m | -359 | 37.09 | 3.709e-05 | 2.59 | 2.821 | 2.799 | 2.7367 | 273666.6667 | 84.5092 | 253829.8032 | 2.5383 | 2065324.8113
Stroke |  | -358 | 37.19 | 3.719e-05 | 2.552 | 2.787 | 2.76 | 2.6997 | 269966.6667 | 135.2148 | 406127.6851 | 4.0613 | IMEP (Bar)
82 | mm | -357 | 37.35 | 3.735e-05 | 2.508 | 2.729 | 2.746 | 2.661 | 266100 | 194.3712 | 583808.5473 | 5.8381 | 20.6532
0.082 | m | -356 | 37.58 | 3.758e-05 | 2.475 | 2.686 | 2.64 | 2.6003 | 260033.3333 | 253.5277 | 761489.4096 | 7.6149
Compression Ratio |  | -355 | 37.88 | 3.788e-05 | 2.446 | 2.662 | 2.626 | 2.578 | 257800 | 304.2332 | 913787.2915 | 9.1379
10.0:1 |  | -354 | 38.24 | 3.824e-05 | 2.388 | 2.604 | 2.582 | 2.5247 | 252466.6667 | 354.9388 | 1066085.1734 | 10.6609
|  | -353 | 38.66 | 3.866e-05 | 2.335 | 2.541 | 2.52 | 2.4653 | 246533.3333 | 414.0952 | 1243766.0356 | 12.4377
Vd |  | -352 | 39.15 | 3.915e-05 | 2.292 | 2.493 | 2.467 | 2.4173 | 241733.3333 | 473.2517 | 1421446.8979 | 14.2145
0.00033294 |  | -351 | 39.71 | 3.971e-05 | 2.244 | 2.431 | 2.4 | 2.3583 | 235833.3333 | 523.9572 | 1573744.7798 | 15.7374
|  | -350 | 40.33 | 4.033e-05 | 2.186 | 2.359 | 2.318 | 2.2877 | 228766.6667 | 574.6627 | 1726042.6617 | 17.2604
|  | -349 | 41.01 | 4.101e-05 | 2.133 | 2.306 | 2.26 | 2.233 | 223300 | 633.8192 | 1903723.5239 | 19.0372
|  | -348 | 41.76 | 4.176e-05 | 2.095 | 2.262 | 2.212 | 2.1897 | 218966.6667 | 684.5247 | 2056021.4058 | 20.5602
|  | -347 | 42.57 | 4.257e-05 | 2.061 | 2.209 | 2.154 | 2.1413 | 214133.3333 | 735.2303 | 2208319.2877 | 22.0832
|  | -346 | 43.44 | 4.344e-05 | 2.018 | 2.166 | 2.116 | 2.1 | 210000 | 794.3867 | 2386000.15 | 23.86
|  | -345 | 44.38 | 4.438e-05 | 1.989 | 2.113 | 2.073 | 2.0583 | 205833.3333 | 845.0923 | 2538298.0319 | 25.383
|  | -344 | 45.38 | 4.538e-05 | 1.955 | 2.079 | 2.024 | 2.0193 | 201933.3333 | 895.7978 | 2690595.9138 | 26.906
|  | -343 | 46.44 | 4.644e-05 | 1.917 | 2.031 | 1.996 | 1.9813 | 198133.3333 | 938.0524 | 2817510.8154 | 28.1751
|  | -342 | 47.55 | 4.755e-05 | 1.878 | 2.012 | 1.957 | 1.949 | 194900 | 997.2089 | 2995191.6776 | 29.9519
|  | -341 | 48.73 | 4.873e-05 | 1.845 | 1.974 | 1.924 | 1.9143 | 191433.3333 | 1047.9144 | 3147489.5595 | 31.4749
|  | -340 | 49.97 | 4.997e-05 | 1.811 | 1.945 | 1.895 | 1.8837 | 188366.6667 | 1098.6199 | 3299787.4415 | 32.9979
|  | -339 | 51.27 | 5.127e-05 | 1.797 | 1.916 | 1.861 | 1.858 | 185800 | 1140.8746 | 3426702.3431 | 34.267
|  | -338 | 52.62 | 5.262e-05 | 1.772 | 1.892 | 1.842 | 1.8353 | 183533.3333 | 1191.5801 | 3579000.225 | 35.79
|  | -337 | 54.03 | 5.403e-05 | 1.758 | 1.858 | 1.813 | 1.8097 | 180966.6667 | 1242.2856 | 3731298.1069 | 37.313
|  | -336 | 55.5 | 5.55e-05 | 1.734 | 1.834 | 1.779 | 1.7823 | 178233.3333 | 1292.9912 | 3883595.9888 | 38.836
|  | -335 | 57.03 | 5.703e-05 | 1.729 | 1.805 | 1.76 | 1.7647 | 176466.6667 | 1335.2458 | 4010510.8904 | 40.1051
|  | -334 | 58.61 | 5.861e-05 | 1.705 | 1.776 | 1.736 | 1.739 | 173900 | 1377.5004 | 4137425.792 | 41.3743
|  | -333 | 60.24 | 6.024e-05 | 1.667 | 1.752 | 1.712 | 1.7103 | 171033.3333 | 1428.2059 | 4289723.6739 | 42.8972
|  | -332 | 61.93 | 6.193e-05 | 1.643 | 1.743 | 1.688 | 1.6913 | 169133.3333 | 1470.4605 | 4416638.5755 | 44.1664
|  | -331 | 63.67 | 6.367e-05 | 1.633 | 1.728 | 1.664 | 1.675 | 167500 | 1512.7152 | 4543553.4771 | 45.4355
|  | -330 | 65.46 | 6.546e-05 | 1.619 | 1.694 | 1.649 | 1.654 | 165400 | 1563.4207 | 4695851.359 | 46.9585
|  | -329 | 67.31 | 6.731e-05 | 1.59 | 1.67 | 1.616 | 1.6253 | 162533.3333 | 1597.2244 | 4797383.2803 | 47.9738
|  | -328 | 69.2 | 6.92e-05 | 1.566 | 1.637 | 1.582 | 1.595 | 159500 | 1639.479 | 4924298.1819 | 49.243
|  | -327 | 71.14 | 7.114e-05 | 1.542 | 1.627 | 1.563 | 1.5773 | 157733.3333 | 1681.7336 | 5051213.0835 | 50.5121
|  | -326 | 73.13 | 7.313e-05 | 1.522 | 1.622 | 1.553 | 1.5657 | 156566.6667 | 1723.9882 | 5178127.9851 | 51.7813
|  | -325 | 75.17 | 7.517e-05 | 1.493 | 1.617 | 1.548 | 1.5527 | 155266.6667 | 1766.2428 | 5305042.8867 | 53.0504
|  | -324 | 77.26 | 7.726e-05 | 1.479 | 1.598 | 1.529 | 1.5353 | 153533.3333 | 1791.5956 | 5381191.8276 | 53.8119
|  | -323 | 79.38 | 7.938e-05 | 1.455 | 1.608 | 1.5 | 1.521 | 152100 | 1842.3011 | 5533489.7095 | 55.3349
|  | -322 | 81.56 | 8.156e-05 | 1.45 | 1.603 | 1.496 | 1.5163 | 151633.3333 | 1867.6539 | 5609638.6505 | 56.0964
|  | -321 | 83.77 | 8.377e-05 | 1.441 | 1.593 | 1.486 | 1.5067 | 150666.6667 | 1909.9085 | 5736553.5521 | 57.3655
|  | -320 | 86.03 | 8.603e-05 | 1.421 | 1.589 | 1.505 | 1.505 | 150500 | 1943.7122 | 5838085.4734 | 58.3809
|  | -319 | 88.33 | 8.833e-05 | 1.383 | 1.589 | 1.472 | 1.4813 | 148133.3333 | 1977.5159 | 5939617.3946 | 59.3962
|  | -318 | 90.67 | 9.067e-05 | 1.421 | 1.589 | 1.491 | 1.5003 | 150033.3333 | 2011.3196 | 6041149.3159 | 60.4115
|  | -317 | 93.05 | 9.305e-05 | 1.373 | 1.574 | 1.481 | 1.476 | 147600 | 2036.6724 | 6117298.2569 | 61.173
|  | -316 | 95.46 | 9.546e-05 | 1.407 | 1.574 | 1.486 | 1.489 | 148900 | 2070.4761 | 6218830.1781 | 62.1883
|  | -315 | 97.91 | 9.791e-05 | 1.368 | 1.579 | 1.467 | 1.4713 | 147133.3333 | 2104.2797 | 6320362.0994 | 63.2036
|  | -314 | 100.4 | 0.0001004 | 1.325 | 1.56 | 1.481 | 1.4553 | 145533.3333 | 2129.6325 | 6396511.0404 | 63.9651
|  | -313 | 102.92 | 0.00010292 | 1.397 | 1.574 | 1.486 | 1.4857 | 148566.6667 | 2163.4362 | 6498042.9616 | 64.9804
|  | -312 | 105.48 | 0.00010548 | 1.354 | 1.593 | 1.544 | 1.497 | 149700 | 2180.338 | 6548808.9223 | 65.4881
|  | -311 | 108.06 | 0.00010806 | 1.378 | 1.584 | 1.486 | 1.4827 | 148266.6667 | 2214.1417 | 6650340.8436 | 66.5034
|  | -310 | 110.68 | 0.00011068 | 1.364 | 1.574 | 1.505 | 1.481 | 148100 | 2231.0436 | 6701106.8042 | 67.0111
|  | -309 | 113.32 | 0.00011332 | 1.344 | 1.613 | 1.505 | 1.4873 | 148733.3333 | 2264.8473 | 6802638.7255 | 68.0264
|  | -308 | 116 | 0.000116 | 1.364 | 1.613 | 1.481 | 1.486 | 148600 | 2281.7491 | 6853404.6861 | 68.534
|  | -307 | 118.7 | 0.0001187 | 1.364 | 1.598 | 1.505 | 1.489 | 148900 | 2298.651 | 6904170.6468 | 69.0417
|  | -306 | 121.42 | 0.00012142 | 1.354 | 1.627 | 1.505 | 1.4953 | 149533.3333 | 2332.4547 | 7005702.568 | 70.057
|  | -305 | 124.18 | 0.00012418 | 1.378 | 1.613 | 1.515 | 1.502 | 150200 | 2340.9056 | 7031085.5483 | 70.3109
|  | -304 | 126.95 | 0.00012695 | 1.359 | 1.617 | 1.534 | 1.5033 | 150333.3333 | 2366.2583 | 7107234.4893 | 71.0723
|  | -303 | 129.75 | 0.00012975 | 1.354 | 1.627 | 1.539 | 1.5067 | 150666.6667 | 2383.1602 | 7158000.4499 | 71.58
|  | -302 | 132.57 | 0.00013257 | 1.373 | 1.637 | 1.558 | 1.5227 | 152266.6667 | 2391.6111 | 7183383.4303 | 71.8338
|  | -301 | 135.4 | 0.0001354 | 1.388 | 1.656 | 1.558 | 1.534 | 153400 | 2416.9639 | 7259532.3712 | 72.5953
|  | -300 | 138.26 | 0.00013826 | 1.383 | 1.661 | 1.568 | 1.5373 | 153733.3333 | 2425.4148 | 7284915.3515 | 72.8492
|  | -299 | 141.13 | 0.00014113 | 1.392 | 1.685 | 1.577 | 1.5513 | 155133.3333 | 2442.3167 | 7335681.3122 | 73.3568
|  | -298 | 144.02 | 0.00014402 | 1.402 | 1.685 | 1.587 | 1.558 | 155800 | 2459.2185 | 7386447.2728 | 73.8645
|  | -297 | 146.93 | 0.00014693 | 1.412 | 1.704 | 1.601 | 1.5723 | 157233.3333 | 2459.2185 | 7386447.2728 | 73.8645
|  | -296 | 149.84 | 0.00014984 | 1.431 | 1.719 | 1.606 | 1.5853 | 158533.3333 | 2476.1203 | 7437213.2334 | 74.3721
|  | -295 | 152.77 | 0.00015277 | 1.431 | 1.723 | 1.611 | 1.5883 | 158833.3333 | 2493.0222 | 7487979.1941 | 74.8798
|  | -294 | 155.72 | 0.00015572 | 1.455 | 1.733 | 1.621 | 1.603 | 160300 | 2493.0222 | 7487979.1941 | 74.8798
|  | -293 | 158.67 | 0.00015867 | 1.455 | 1.743 | 1.635 | 1.611 | 161100 | 2501.4731 | 7513362.1744 | 75.1336
|  | -292 | 161.63 | 0.00016163 | 1.469 | 1.747 | 1.649 | 1.6217 | 162166.6667 | 2509.924 | 7538745.1547 | 75.3875
|  | -291 | 164.6 | 0.0001646 | 1.489 | 1.767 | 1.654 | 1.6367 | 163666.6667 | 2509.924 | 7538745.1547 | 75.3875
|  | -290 | 167.57 | 0.00016757 | 1.493 | 1.776 | 1.664 | 1.6443 | 164433.3333 | 2518.375 | 7564128.135 | 75.6413
|  | -289 | 170.55 | 0.00017055 | 1.508 | 1.786 | 1.673 | 1.6557 | 165566.6667 | 2518.375 | 7564128.135 | 75.6413
|  | -288 | 173.53 | 0.00017353 | 1.517 | 1.8 | 1.683 | 1.6667 | 166666.6667 | 2526.8259 | 7589511.1154 | 75.8951
|  | -287 | 176.52 | 0.00017652 | 1.532 | 1.8 | 1.683 | 1.6717 | 167166.6667 | 2526.8259 | 7589511.1154 | 75.8951
|  | -286 | 179.51 | 0.00017951 | 1.537 | 1.805 | 1.678 | 1.6733 | 167333.3333 | 2526.8259 | 7589511.1154 | 75.8951
|  | -285 | 182.5 | 0.0001825 | 1.542 | 1.82 | 1.688 | 1.6833 | 168333.3333 | 2526.8259 | 7589511.1154 | 75.8951
|  | -284 | 185.49 | 0.00018549 | 1.556 | 1.82 | 1.693 | 1.6897 | 168966.6667 | 2526.8259 | 7589511.1154 | 75.8951
|  | -283 | 188.48 | 0.00018848 | 1.556 | 1.829 | 1.693 | 1.6927 | 169266.6667 | 2526.8259 | 7589511.1154 | 75.8951
|  | -282 | 191.47 | 0.00019147 | 1.561 | 1.834 | 1.698 | 1.6977 | 169766.6667 | 2518.375 | 7564128.135 | 75.6413
|  | -281 | 194.45 | 0.00019445 | 1.57 | 1.844 | 1.698 | 1.704 | 170400 | 2518.375 | 7564128.135 | 75.6413
|  | -280 | 197.43 | 0.00019743 | 1.575 | 1.848 | 1.712 | 1.7117 | 171166.6667 | 2509.924 | 7538745.1547 | 75.3875
|  | -279 | 200.4 | 0.0002004 | 1.58 | 1.844 | 1.712 | 1.712 | 171200 | 2509.924 | 7538745.1547 | 75.3875
|  | -278 | 203.37 | 0.00020337 | 1.594 | 1.853 | 1.717 | 1.7213 | 172133.3333 | 2493.0222 | 7487979.1941 | 74.8798
|  | -277 | 206.32 | 0.00020632 | 1.604 | 1.858 | 1.722 | 1.728 | 172800 | 2493.0222 | 7487979.1941 | 74.8798
|  | -276 | 209.27 | 0.00020927 | 1.604 | 1.853 | 1.722 | 1.7263 | 172633.3333 | 2493.0222 | 7487979.1941 | 74.8798
|  | -275 | 212.22 | 0.00021222 | 1.614 | 1.858 | 1.722 | 1.7313 | 173133.3333 | 2476.1203 | 7437213.2334 | 74.3721
|  | -274 | 215.15 | 0.00021515 | 1.614 | 1.868 | 1.722 | 1.7347 | 173466.6667 | 2459.2185 | 7386447.2728 | 73.8645
|  | -273 | 218.06 | 0.00021806 | 1.619 | 1.873 | 1.731 | 1.741 | 174100 | 2459.2185 | 7386447.2728 | 73.8645
|  | -272 | 220.97 | 0.00022097 | 1.623 | 1.877 | 1.741 | 1.747 | 174700 | 2442.3167 | 7335681.3122 | 73.3568
|  | -271 | 223.86 | 0.00022386 | 1.638 | 1.882 | 1.746 | 1.7553 | 175533.3333 | 2433.8657 | 7310298.3319 | 73.103
|  | -270 | 226.74 | 0.00022674 | 1.647 | 1.882 | 1.75 | 1.7597 | 175966.6667 | 2425.4148 | 7284915.3515 | 72.8492
|  | -269 | 229.61 | 0.00022961 | 1.652 | 1.882 | 1.75 | 1.7613 | 176133.3333 | 2408.513 | 7234149.3909 | 72.3415
|  | -268 | 232.46 | 0.00023246 | 1.657 | 1.882 | 1.75 | 1.763 | 176300 | 2391.6111 | 7183383.4303 | 71.8338
|  | -267 | 235.29 | 0.00023529 | 1.657 | 1.882 | 1.746 | 1.7617 | 176166.6667 | 2374.7093 | 7132617.4696 | 71.3262
|  | -266 | 238.1 | 0.0002381 | 1.657 | 1.882 | 1.755 | 1.7647 | 176466.6667 | 2366.2583 | 7107234.4893 | 71.0723
|  | -265 | 240.9 | 0.0002409 | 1.662 | 1.887 | 1.76 | 1.7697 | 176966.6667 | 2349.3565 | 7056468.5287 | 70.5647
|  | -264 | 243.68 | 0.00024368 | 1.671 | 1.897 | 1.77 | 1.7793 | 177933.3333 | 2332.4547 | 7005702.568 | 70.057
|  | -263 | 246.44 | 0.00024644 | 1.676 | 1.901 | 1.774 | 1.7837 | 178366.6667 | 2315.5528 | 6954936.6074 | 69.5494
|  | -262 | 249.18 | 0.00024918 | 1.676 | 1.906 | 1.779 | 1.787 | 178700 | 2290.2 | 6878787.6664 | 68.7879
|  | -261 | 251.89 | 0.00025189 | 1.681 | 1.906 | 1.784 | 1.7903 | 179033.3333 | 2281.7491 | 6853404.6861 | 68.534
|  | -260 | 254.59 | 0.00025459 | 1.681 | 1.911 | 1.784 | 1.792 | 179200 | 2256.3964 | 6777255.7452 | 67.7726
|  | -259 | 257.26 | 0.00025726 | 1.686 | 1.906 | 1.794 | 1.7953 | 179533.3333 | 2239.4945 | 6726489.7845 | 67.2649
|  | -258 | 259.91 | 0.00025991 | 1.695 | 1.911 | 1.794 | 1.8 | 180000 | 2222.5927 | 6675723.8239 | 66.7572
|  | -257 | 262.54 | 0.00026254 | 1.7 | 1.916 | 1.803 | 1.8063 | 180633.3333 | 2197.2399 | 6599574.8829 | 65.9957
|  | -256 | 265.14 | 0.00026514 | 1.705 | 1.921 | 1.808 | 1.8113 | 181133.3333 | 2180.338 | 6548808.9223 | 65.4881
|  | -255 | 267.72 | 0.00026772 | 1.71 | 1.93 | 1.808 | 1.816 | 181600 | 2154.9853 | 6472659.9813 | 64.7266
|  | -254 | 270.27 | 0.00027027 | 1.71 | 1.93 | 1.813 | 1.8177 | 181766.6667 | 2138.0834 | 6421894.0207 | 64.2189
|  | -253 | 272.8 | 0.0002728 | 1.715 | 1.93 | 1.818 | 1.821 | 182100 | 2112.7307 | 6345745.0797 | 63.4575
|  | -252 | 275.3 | 0.0002753 | 1.72 | 1.93 | 1.818 | 1.8227 | 182266.6667 | 2095.8288 | 6294979.1191 | 62.9498
|  | -251 | 277.78 | 0.00027778 | 1.729 | 1.935 | 1.827 | 1.8303 | 183033.3333 | 2070.4761 | 6218830.1781 | 62.1883
|  | -250 | 280.23 | 0.00028023 | 1.734 | 1.94 | 1.832 | 1.8353 | 183533.3333 | 2045.1233 | 6142681.2372 | 61.4268
|  | -249 | 282.65 | 0.00028265 | 1.734 | 1.954 | 1.837 | 1.8417 | 184166.6667 | 2019.7705 | 6066532.2962 | 60.6653
|  | -248 | 285.04 | 0.00028504 | 1.744 | 1.959 | 1.842 | 1.8483 | 184833.3333 | 1994.4177 | 5990383.3553 | 59.9038
|  | -247 | 287.4 | 0.0002874 | 1.748 | 1.964 | 1.851 | 1.8543 | 185433.3333 | 1977.5159 | 5939617.3946 | 59.3962
|  | -246 | 289.74 | 0.00028974 | 1.748 | 1.969 | 1.866 | 1.861 | 186100 | 1943.7122 | 5838085.4734 | 58.3809
|  | -245 | 292.04 | 0.00029204 | 1.753 | 1.974 | 1.871 | 1.866 | 186600 | 1926.8104 | 5787319.5127 | 57.8732
|  | -244 | 294.32 | 0.00029432 | 1.758 | 1.978 | 1.88 | 1.872 | 187200 | 1893.0067 | 5685787.5914 | 56.8579
|  | -243 | 296.56 | 0.00029656 | 1.763 | 1.978 | 1.885 | 1.8753 | 187533.3333 | 1876.1048 | 5635021.6308 | 56.3502
|  | -242 | 298.78 | 0.00029878 | 1.772 | 1.978 | 1.885 | 1.8783 | 187833.3333 | 1842.3011 | 5533489.7095 | 55.3349
|  | -241 | 300.96 | 0.00030096 | 1.777 | 1.983 | 1.895 | 1.885 | 188500 | 1825.3993 | 5482723.7489 | 54.8272
|  | -240 | 303.12 | 0.00030312 | 1.777 | 1.988 | 1.899 | 1.888 | 188800 | 1791.5956 | 5381191.8276 | 53.8119
|  | -239 | 305.24 | 0.00030524 | 1.782 | 1.993 | 1.904 | 1.893 | 189300 | 1766.2428 | 5305042.8867 | 53.0504
|  | -238 | 307.33 | 0.00030733 | 1.782 | 1.993 | 1.909 | 1.8947 | 189466.6667 | 1740.8901 | 5228893.9457 | 52.2889
|  | -237 | 309.39 | 0.00030939 | 1.787 | 1.993 | 1.924 | 1.9013 | 190133.3333 | 1715.5373 | 5152745.0047 | 51.5275
|  | -236 | 311.42 | 0.00031142 | 1.787 | 2.002 | 1.928 | 1.9057 | 190566.6667 | 1681.7336 | 5051213.0835 | 50.5121
|  | -235 | 313.41 | 0.00031341 | 1.782 | 2.007 | 1.933 | 1.9073 | 190733.3333 | 1664.8318 | 5000447.1228 | 50.0045
|  | -234 | 315.38 | 0.00031538 | 1.787 | 2.012 | 1.938 | 1.9123 | 191233.3333 | 1631.0281 | 4898915.2016 | 48.9892
|  | -233 | 317.31 | 0.00031731 | 1.792 | 2.022 | 1.938 | 1.9173 | 191733.3333 | 1597.2244 | 4797383.2803 | 47.9738
|  | -232 | 319.2 | 0.0003192 | 1.801 | 2.022 | 1.952 | 1.925 | 192500 | 1580.3225 | 4746617.3196 | 47.4662
|  | -231 | 321.07 | 0.00032107 | 1.806 | 2.027 | 1.957 | 1.93 | 193000 | 1546.5188 | 4645085.3984 | 46.4509
|  | -230 | 322.9 | 0.0003229 | 1.811 | 2.031 | 1.957 | 1.933 | 193300 | 1521.1661 | 4568936.4574 | 45.6894
|  | -229 | 324.7 | 0.0003247 | 1.811 | 2.036 | 1.967 | 1.938 | 193800 | 1487.3624 | 4467404.5361 | 44.674
|  | -228 | 326.46 | 0.00032646 | 1.816 | 2.051 | 1.976 | 1.9477 | 194766.6667 | 1462.0096 | 4391255.5952 | 43.9126
|  | -227 | 328.19 | 0.00032819 | 1.821 | 2.051 | 1.986 | 1.9527 | 195266.6667 | 1436.6569 | 4315106.6542 | 43.1511
|  | -226 | 329.89 | 0.00032989 | 1.825 | 2.065 | 1.996 | 1.962 | 196200 | 1402.8532 | 4213574.7329 | 42.1357
|  | -225 | 331.55 | 0.00033155 | 1.835 | 2.075 | 2.005 | 1.9717 | 197166.6667 | 1377.5004 | 4137425.792 | 41.3743
|  | -224 | 333.18 | 0.00033318 | 1.845 | 2.089 | 2.015 | 1.983 | 198300 | 1352.1476 | 4061276.851 | 40.6128
|  | -223 | 334.78 | 0.00033478 | 1.849 | 2.089 | 2.02 | 1.986 | 198600 | 1318.3439 | 3959744.9298 | 39.5974
|  | -222 | 336.34 | 0.00033634 | 1.854 | 2.099 | 2.034 | 1.9957 | 199566.6667 | 1292.9912 | 3883595.9888 | 38.836
|  | -221 | 337.87 | 0.00033787 | 1.864 | 2.104 | 2.044 | 2.004 | 200400 | 1259.1875 | 3782064.0675 | 37.8206
|  | -220 | 339.36 | 0.00033936 | 1.869 | 2.118 | 2.053 | 2.0133 | 201333.3333 | 1233.8347 | 3705915.1266 | 37.0592
|  | -219 | 340.82 | 0.00034082 | 1.878 | 2.128 | 2.058 | 2.0213 | 202133.3333 | 1200.031 | 3604383.2053 | 36.0438
|  | -218 | 342.24 | 0.00034224 | 1.888 | 2.137 | 2.058 | 2.0277 | 202766.6667 | 1174.6783 | 3528234.2643 | 35.2823
|  | -217 | 343.63 | 0.00034363 | 1.898 | 2.147 | 2.063 | 2.036 | 203600 | 1140.8746 | 3426702.3431 | 34.267
|  | -216 | 344.98 | 0.00034498 | 1.902 | 2.156 | 2.058 | 2.0387 | 203866.6667 | 1115.5218 | 3350553.4021 | 33.5055
|  | -215 | 346.3 | 0.0003463 | 1.907 | 2.161 | 2.063 | 2.0437 | 204366.6667 | 1090.169 | 3274404.4611 | 32.744
|  | -214 | 347.59 | 0.00034759 | 1.917 | 2.166 | 2.063 | 2.0487 | 204866.6667 | 1056.3653 | 3172872.5399 | 31.7287
|  | -213 | 348.84 | 0.00034884 | 1.922 | 2.166 | 2.068 | 2.052 | 205200 | 1031.0126 | 3096723.5989 | 30.9672
|  | -212 | 350.06 | 0.00035006 | 1.926 | 2.171 | 2.068 | 2.055 | 205500 | 997.2089 | 2995191.6776 | 29.9519
|  | -211 | 351.24 | 0.00035124 | 1.936 | 2.176 | 2.077 | 2.063 | 206300 | 963.4052 | 2893659.7564 | 28.9366
|  | -210 | 352.38 | 0.00035238 | 1.936 | 2.176 | 2.077 | 2.063 | 206300 | 938.0524 | 2817510.8154 | 28.1751
|  | -209 | 353.49 | 0.00035349 | 1.936 | 2.181 | 2.082 | 2.0663 | 206633.3333 | 912.6996 | 2741361.8744 | 27.4136
|  | -208 | 354.57 | 0.00035457 | 1.946 | 2.185 | 2.087 | 2.0727 | 207266.6667 | 878.896 | 2639829.9532 | 26.3983
|  | -207 | 355.61 | 0.00035561 | 1.95 | 2.185 | 2.087 | 2.074 | 207400 | 853.5432 | 2563681.0122 | 25.6368
|  | -206 | 356.62 | 0.00035662 | 1.96 | 2.19 | 2.092 | 2.0807 | 208066.6667 | 819.7395 | 2462149.0909 | 24.6215
|  | -205 | 357.59 | 0.00035759 | 1.97 | 2.19 | 2.092 | 2.084 | 208400 | 794.3867 | 2386000.15 | 23.86
|  | -204 | 358.53 | 0.00035853 | 1.975 | 2.195 | 2.087 | 2.0857 | 208566.6667 | 760.583 | 2284468.2287 | 22.8447
|  | -203 | 359.43 | 0.00035943 | 1.979 | 2.195 | 2.092 | 2.0887 | 208866.6667 | 735.2303 | 2208319.2877 | 22.0832
|  | -202 | 360.3 | 0.0003603 | 1.989 | 2.195 | 2.097 | 2.0937 | 209366.6667 | 701.4266 | 2106787.3665 | 21.0679
|  | -201 | 361.13 | 0.00036113 | 1.999 | 2.195 | 2.101 | 2.0983 | 209833.3333 | 667.6229 | 2005255.4452 | 20.0526
|  | -200 | 361.92 | 0.00036192 | 1.999 | 2.2 | 2.101 | 2.1 | 210000 | 642.2701 | 1929106.5042 | 19.2911
|  | -199 | 362.68 | 0.00036268 | 2.003 | 2.2 | 2.106 | 2.103 | 210300 | 616.9174 | 1852957.5633 | 18.5296
|  | -198 | 363.41 | 0.00036341 | 2.013 | 2.2 | 2.106 | 2.1063 | 210633.3333 | 583.1137 | 1751425.642 | 17.5143
|  | -197 | 364.1 | 0.0003641 | 2.018 | 2.2 | 2.111 | 2.1097 | 210966.6667 | 557.7609 | 1675276.701 | 16.7528
|  | -196 | 364.76 | 0.00036476 | 2.023 | 2.205 | 2.121 | 2.1163 | 211633.3333 | 523.9572 | 1573744.7798 | 15.7374
|  | -195 | 365.38 | 0.00036538 | 2.027 | 2.205 | 2.125 | 2.119 | 211900 | 498.6044 | 1497595.8388 | 14.976
|  | -194 | 365.97 | 0.00036597 | 2.032 | 2.205 | 2.13 | 2.1223 | 212233.3333 | 464.8007 | 1396063.9175 | 13.9606
|  | -193 | 366.52 | 0.00036652 | 2.037 | 2.214 | 2.135 | 2.1287 | 212866.6667 | 430.9971 | 1294531.9963 | 12.9453
|  | -192 | 367.03 | 0.00036703 | 2.042 | 2.214 | 2.145 | 2.1337 | 213366.6667 | 405.6443 | 1218383.0553 | 12.1838
|  | -191 | 367.51 | 0.00036751 | 2.042 | 2.219 | 2.15 | 2.137 | 213700 | 380.2915 | 1142234.1144 | 11.4223
|  | -190 | 367.96 | 0.00036796 | 2.042 | 2.224 | 2.159 | 2.1417 | 214166.6667 | 346.4878 | 1040702.1931 | 10.407
|  | -189 | 368.37 | 0.00036837 | 2.042 | 2.229 | 2.164 | 2.145 | 214500 | 312.6841 | 939170.2718 | 9.3917
|  | -188 | 368.74 | 0.00036874 | 2.042 | 2.233 | 2.169 | 2.148 | 214800 | 287.3314 | 863021.3308 | 8.6302
|  | -187 | 369.08 | 0.00036908 | 2.042 | 2.243 | 2.178 | 2.1543 | 215433.3333 | 253.5277 | 761489.4096 | 7.6149
|  | -186 | 369.38 | 0.00036938 | 2.047 | 2.243 | 2.183 | 2.1577 | 215766.6667 | 228.1749 | 685340.4686 | 6.8534
|  | -185 | 369.65 | 0.00036965 | 2.051 | 2.248 | 2.188 | 2.1623 | 216233.3333 | 202.8221 | 609191.5277 | 6.0919
|  | -184 | 369.89 | 0.00036989 | 2.056 | 2.258 | 2.198 | 2.1707 | 217066.6667 | 160.5675 | 482276.6261 | 4.8228
|  | -183 | 370.08 | 0.00037008 | 2.056 | 2.258 | 2.202 | 2.172 | 217200 | 143.6657 | 431510.6654 | 4.3151
|  | -182 | 370.25 | 0.00037025 | 2.061 | 2.267 | 2.212 | 2.18 | 218000 | 101.4111 | 304595.7638 | 3.046
|  | -181 | 370.37 | 0.00037037 | 2.071 | 2.277 | 2.217 | 2.1883 | 218833.3333 | 76.0583 | 228446.8229 | 2.2845
|  | -180 | 370.46 | 0.00037046 | 2.071 | 2.282 | 2.222 | 2.1917 | 219166.6667 | 50.7055 | 152297.8819 | 1.523
|  | -179 | 370.52 | 0.00037052 | 2.076 | 2.286 | 2.231 | 2.1977 | 219766.6667 | 16.9018 | 50765.9606 | 0.50766
|  | -178 | 370.54 | 0.00037054 | 2.085 | 2.286 | 2.236 | 2.2023 | 220233.3333 | -16.9018 | -50765.9606 | -0.50766
|  | -177 | 370.52 | 0.00037052 | 2.09 | 2.291 | 2.246 | 2.209 | 220900 | -42.2546 | -126914.9016 | -1.2691
|  | -176 | 370.47 | 0.00037047 | 2.1 | 2.306 | 2.255 | 2.2203 | 222033.3333 | -67.6074 | -203063.8426 | -2.0306
|  | -175 | 370.39 | 0.00037039 | 2.104 | 2.31 | 2.26 | 2.2247 | 222466.6667 | -109.862 | -329978.7441 | -3.2998
|  | -174 | 370.26 | 0.00037026 | 2.104 | 2.32 | 2.27 | 2.2313 | 223133.3333 | -126.7638 | -380744.7048 | -3.8074
|  | -173 | 370.11 | 0.00037011 | 2.109 | 2.325 | 2.275 | 2.2363 | 223633.3333 | -169.0185 | -507659.6064 | -5.0766
|  | -172 | 369.91 | 0.00036991 | 2.114 | 2.33 | 2.284 | 2.2427 | 224266.6667 | -194.3712 | -583808.5473 | -5.8381
|  | -171 | 369.68 | 0.00036968 | 2.119 | 2.335 | 2.294 | 2.2493 | 224933.3333 | -228.1749 | -685340.4686 | -6.8534
|  | -170 | 369.41 | 0.00036941 | 2.124 | 2.339 | 2.299 | 2.254 | 225400 | -253.5277 | -761489.4096 | -7.6149
|  | -169 | 369.11 | 0.00036911 | 2.128 | 2.349 | 2.308 | 2.2617 | 226166.6667 | -287.3314 | -863021.3308 | -8.6302
|  | -168 | 368.77 | 0.00036877 | 2.138 | 2.359 | 2.313 | 2.27 | 227000 | -312.6841 | -939170.2718 | -9.3917
|  | -167 | 368.4 | 0.0003684 | 2.143 | 2.363 | 2.323 | 2.2763 | 227633.3333 | -346.4878 | -1040702.1931 | -10.407
|  | -166 | 367.99 | 0.00036799 | 2.143 | 2.368 | 2.332 | 2.281 | 228100 | -380.2915 | -1142234.1144 | -11.4223
|  | -165 | 367.54 | 0.00036754 | 2.152 | 2.368 | 2.337 | 2.2857 | 228566.6667 | -405.6443 | -1218383.0553 | -12.1838
|  | -164 | 367.06 | 0.00036706 | 2.162 | 2.373 | 2.342 | 2.2923 | 229233.3333 | -439.448 | -1319914.9766 | -13.1991
|  | -163 | 366.54 | 0.00036654 | 2.162 | 2.373 | 2.351 | 2.2953 | 229533.3333 | -473.2517 | -1421446.8979 | -14.2145
|  | -162 | 365.98 | 0.00036598 | 2.172 | 2.378 | 2.356 | 2.302 | 230200 | -498.6044 | -1497595.8388 | -14.976
|  | -161 | 365.39 | 0.00036539 | 2.177 | 2.383 | 2.361 | 2.307 | 230700 | -532.4081 | -1599127.7601 | -15.9913
|  | -160 | 364.76 | 0.00036476 | 2.177 | 2.392 | 2.361 | 2.31 | 231000 | -566.2118 | -1700659.6814 | -17.0066
|  | -159 | 364.09 | 0.00036409 | 2.181 | 2.397 | 2.371 | 2.3163 | 231633.3333 | -591.5646 | -1776808.6223 | -17.7681
|  | -158 | 363.39 | 0.00036339 | 2.191 | 2.402 | 2.375 | 2.3227 | 232266.6667 | -625.3683 | -1878340.5436 | -18.7834
|  | -157 | 362.65 | 0.00036265 | 2.196 | 2.412 | 2.38 | 2.3293 | 232933.3333 | -659.172 | -1979872.4649 | -19.7987
|  | -156 | 361.87 | 0.00036187 | 2.201 | 2.416 | 2.385 | 2.334 | 233400 | -684.5247 | -2056021.4058 | -20.5602
|  | -155 | 361.06 | 0.00036106 | 2.21 | 2.421 | 2.39 | 2.3403 | 234033.3333 | -718.3284 | -2157553.3271 | -21.5755
|  | -154 | 360.21 | 0.00036021 | 2.22 | 2.421 | 2.39 | 2.3437 | 234366.6667 | -752.1321 | -2259085.2484 | -22.5909
|  | -153 | 359.32 | 0.00035932 | 2.22 | 2.426 | 2.395 | 2.347 | 234700 | -777.4849 | -2335234.1893 | -23.3523
|  | -152 | 358.4 | 0.0003584 | 2.225 | 2.426 | 2.395 | 2.3487 | 234866.6667 | -811.2886 | -2436766.1106 | -24.3677
|  | -151 | 357.44 | 0.00035744 | 2.229 | 2.431 | 2.4 | 2.3533 | 235333.3333 | -845.0923 | -2538298.0319 | -25.383
|  | -150 | 356.44 | 0.00035644 | 2.239 | 2.436 | 2.404 | 2.3597 | 235966.6667 | -878.896 | -2639829.9532 | -26.3983
|  | -149 | 355.4 | 0.0003554 | 2.244 | 2.44 | 2.409 | 2.3643 | 236433.3333 | -904.2487 | -2715978.8941 | -27.1598
|  | -148 | 354.33 | 0.00035433 | 2.249 | 2.45 | 2.414 | 2.371 | 237100 | -938.0524 | -2817510.8154 | -28.1751
|  | -147 | 353.22 | 0.00035322 | 2.254 | 2.46 | 2.419 | 2.3777 | 237766.6667 | -971.8561 | -2919042.7367 | -29.1904
|  | -146 | 352.07 | 0.00035207 | 2.258 | 2.474 | 2.428 | 2.3867 | 238666.6667 | -997.2089 | -2995191.6776 | -29.9519
|  | -145 | 350.89 | 0.00035089 | 2.263 | 2.479 | 2.438 | 2.3933 | 239333.3333 | -1031.0126 | -3096723.5989 | -30.9672
|  | -144 | 349.67 | 0.00034967 | 2.268 | 2.493 | 2.448 | 2.403 | 240300 | -1064.8163 | -3198255.5202 | -31.9826
|  | -143 | 348.41 | 0.00034841 | 2.282 | 2.503 | 2.457 | 2.414 | 241400 | -1098.6199 | -3299787.4415 | -32.9979
|  | -142 | 347.11 | 0.00034711 | 2.292 | 2.517 | 2.472 | 2.427 | 242700 | -1123.9727 | -3375936.3824 | -33.7594
|  | -141 | 345.78 | 0.00034578 | 2.302 | 2.527 | 2.476 | 2.435 | 243500 | -1157.7764 | -3477468.3037 | -34.7747
|  | -140 | 344.41 | 0.00034441 | 2.311 | 2.541 | 2.491 | 2.4477 | 244766.6667 | -1191.5801 | -3579000.225 | -35.79
|  | -139 | 343 | 0.000343 | 2.326 | 2.551 | 2.501 | 2.4593 | 245933.3333 | -1225.3838 | -3680532.1462 | -36.8053
|  | -138 | 341.55 | 0.00034155 | 2.335 | 2.566 | 2.515 | 2.472 | 247200 | -1250.7366 | -3756681.0872 | -37.5668
|  | -137 | 340.07 | 0.00034007 | 2.345 | 2.575 | 2.525 | 2.4817 | 248166.6667 | -1284.5402 | -3858213.0085 | -38.5821
|  | -136 | 338.55 | 0.00033855 | 2.359 | 2.585 | 2.539 | 2.4943 | 249433.3333 | -1318.3439 | -3959744.9298 | -39.5974
|  | -135 | 336.99 | 0.00033699 | 2.369 | 2.599 | 2.553 | 2.507 | 250700 | -1352.1476 | -4061276.851 | -40.6128
|  | -134 | 335.39 | 0.00033539 | 2.383 | 2.614 | 2.568 | 2.5217 | 252166.6667 | -1377.5004 | -4137425.792 | -41.3743
|  | -133 | 333.76 | 0.00033376 | 2.398 | 2.628 | 2.582 | 2.536 | 253600 | -1411.3041 | -4238957.7133 | -42.3896
|  | -132 | 332.09 | 0.00033209 | 2.407 | 2.638 | 2.597 | 2.5473 | 254733.3333 | -1445.1078 | -4340489.6345 | -43.4049
|  | -131 | 330.38 | 0.00033038 | 2.417 | 2.652 | 2.611 | 2.56 | 256000 | -1470.4605 | -4416638.5755 | -44.1664
|  | -130 | 328.64 | 0.00032864 | 2.432 | 2.667 | 2.626 | 2.575 | 257500 | -1504.2642 | -4518170.4968 | -45.1817
|  | -129 | 326.86 | 0.00032686 | 2.446 | 2.681 | 2.65 | 2.5923 | 259233.3333 | -1538.0679 | -4619702.418 | -46.197
|  | -128 | 325.04 | 0.00032504 | 2.456 | 2.7 | 2.664 | 2.6067 | 260666.6667 | -1563.4207 | -4695851.359 | -46.9585
|  | -127 | 323.19 | 0.00032319 | 2.475 | 2.72 | 2.678 | 2.6243 | 262433.3333 | -1597.2244 | -4797383.2803 | -47.9738
|  | -126 | 321.3 | 0.0003213 | 2.489 | 2.729 | 2.693 | 2.637 | 263700 | -1622.5772 | -4873532.2212 | -48.7353
|  | -125 | 319.38 | 0.00031938 | 2.504 | 2.758 | 2.722 | 2.6613 | 266133.3333 | -1656.3808 | -4975064.1425 | -49.7506
|  | -124 | 317.42 | 0.00031742 | 2.533 | 2.777 | 2.746 | 2.6853 | 268533.3333 | -1690.1845 | -5076596.0638 | -50.766
|  | -123 | 315.42 | 0.00031542 | 2.561 | 2.801 | 2.755 | 2.7057 | 270566.6667 | -1715.5373 | -5152745.0047 | -51.5275
|  | -122 | 313.39 | 0.00031339 | 2.59 | 2.787 | 2.803 | 2.7267 | 272666.6667 | -1749.341 | -5254276.926 | -52.5428
|  | -121 | 311.32 | 0.00031132 | 2.614 | 2.816 | 2.813 | 2.7477 | 274766.6667 | -1783.1447 | -5355808.8473 | -53.5581
|  | -120 | 309.21 | 0.00030921 | 2.739 | 2.907 | 2.832 | 2.826 | 282600 | -1800.0465 | -5406574.8079 | -54.0657
|  | -119 | 307.08 | 0.00030708 | 2.638 | 3.066 | 2.823 | 2.8423 | 284233.3333 | -1842.3011 | -5533489.7095 | -55.3349
|  | -118 | 304.9 | 0.0003049 | 2.634 | 2.931 | 2.933 | 2.8327 | 283266.6667 | -1859.203 | -5584255.6702 | -55.8426
|  | -117 | 302.7 | 0.0003027 | 2.744 | 2.864 | 2.914 | 2.8407 | 284066.6667 | -1893.0067 | -5685787.5914 | -56.8579
|  | -116 | 300.46 | 0.00030046 | 2.768 | 2.999 | 2.977 | 2.9147 | 291466.6667 | -1926.8104 | -5787319.5127 | -57.8732
|  | -115 | 298.18 | 0.00029818 | 2.754 | 3.018 | 2.986 | 2.9193 | 291933.3333 | -1952.1631 | -5863468.4537 | -58.6347
|  | -114 | 295.87 | 0.00029587 | 2.768 | 3.056 | 3.001 | 2.9417 | 294166.6667 | -1977.5159 | -5939617.3946 | -59.3962
|  | -113 | 293.53 | 0.00029353 | 2.84 | 3.085 | 3.025 | 2.9833 | 298333.3333 | -2002.8687 | -6015766.3356 | -60.1577
|  | -112 | 291.16 | 0.00029116 | 2.869 | 3.1 | 3.082 | 3.017 | 301700 | -2028.2214 | -6091915.2765 | -60.9192
|  | -111 | 288.76 | 0.00028876 | 2.922 | 3.148 | 3.111 | 3.0603 | 306033.3333 | -2062.0251 | -6193447.1978 | -61.9345
|  | -110 | 286.32 | 0.00028632 | 2.965 | 3.172 | 3.126 | 3.0877 | 308766.6667 | -2087.3779 | -6269596.1388 | -62.696
|  | -109 | 283.85 | 0.00028385 | 2.956 | 3.249 | 3.212 | 3.139 | 313900 | -2112.7307 | -6345745.0797 | -63.4575
|  | -108 | 281.35 | 0.00028135 | 2.999 | 3.268 | 3.241 | 3.1693 | 316933.3333 | -2138.0834 | -6421894.0207 | -64.2189
|  | -107 | 278.82 | 0.00027882 | 3.047 | 3.311 | 3.27 | 3.2093 | 320933.3333 | -2154.9853 | -6472659.9813 | -64.7266
|  | -106 | 276.27 | 0.00027627 | 3.119 | 3.35 | 3.294 | 3.2543 | 325433.3333 | -2188.789 | -6574191.9026 | -65.7419
|  | -105 | 273.68 | 0.00027368 | 3.153 | 3.379 | 3.328 | 3.2867 | 328666.6667 | -2214.1417 | -6650340.8436 | -66.5034
|  | -104 | 271.06 | 0.00027106 | 3.163 | 3.427 | 3.352 | 3.314 | 331400 | -2231.0436 | -6701106.8042 | -67.0111
|  | -103 | 268.42 | 0.00026842 | 3.196 | 3.465 | 3.404 | 3.355 | 335500 | -2256.3964 | -6777255.7452 | -67.7726
|  | -102 | 265.75 | 0.00026575 | 3.254 | 3.514 | 3.477 | 3.415 | 341500 | -2281.7491 | -6853404.6861 | -68.534
|  | -101 | 263.05 | 0.00026305 | 3.317 | 3.562 | 3.515 | 3.4647 | 346466.6667 | -2298.651 | -6904170.6468 | -69.0417
|  | -100 | 260.33 | 0.00026033 | 3.384 | 3.61 | 3.568 | 3.5207 | 352066.6667 | -2324.0037 | -6980319.5877 | -69.8032
|  | -99 | 257.58 | 0.00025758 | 3.437 | 3.677 | 3.621 | 3.5783 | 357833.3333 | -2340.9056 | -7031085.5483 | -70.3109
|  | -98 | 254.81 | 0.00025481 | 3.504 | 3.745 | 3.669 | 3.6393 | 363933.3333 | -2366.2583 | -7107234.4893 | -71.0723
|  | -97 | 252.01 | 0.00025201 | 3.562 | 3.793 | 3.717 | 3.6907 | 369066.6667 | -2383.1602 | -7158000.4499 | -71.58
|  | -96 | 249.19 | 0.00024919 | 3.615 | 3.85 | 3.775 | 3.7467 | 374666.6667 | -2400.062 | -7208766.4106 | -72.0877
|  | -95 | 246.35 | 0.00024635 | 3.677 | 3.899 | 3.832 | 3.8027 | 380266.6667 | -2425.4148 | -7284915.3515 | -72.8492
|  | -94 | 243.48 | 0.00024348 | 3.745 | 3.961 | 3.89 | 3.8653 | 386533.3333 | -2433.8657 | -7310298.3319 | -73.103
|  | -93 | 240.6 | 0.0002406 | 3.812 | 4.019 | 3.953 | 3.928 | 392800 | -2450.7676 | -7361064.2925 | -73.6106
|  | -92 | 237.7 | 0.0002377 | 3.884 | 4.077 | 4.015 | 3.992 | 399200 | -2476.1203 | -7437213.2334 | -74.3721
|  | -91 | 234.77 | 0.00023477 | 3.971 | 4.149 | 4.058 | 4.0593 | 405933.3333 | -2484.5713 | -7462596.2138 | -74.626
|  | -90 | 231.83 | 0.00023183 | 4.053 | 4.221 | 4.131 | 4.135 | 413500 | -2493.0222 | -7487979.1941 | -74.8798
|  | -89 | 228.88 | 0.00022888 | 4.134 | 4.293 | 4.203 | 4.21 | 421000 | -2518.375 | -7564128.135 | -75.6413
|  | -88 | 225.9 | 0.0002259 | 4.202 | 4.37 | 4.275 | 4.2823 | 428233.3333 | -2526.8259 | -7589511.1154 | -75.8951
|  | -87 | 222.91 | 0.00022291 | 4.284 | 4.438 | 4.361 | 4.361 | 436100 | -2535.2768 | -7614894.0957 | -76.1489
|  | -86 | 219.91 | 0.00021991 | 4.361 | 4.524 | 4.438 | 4.441 | 444100 | -2543.7277 | -7640277.076 | -76.4028
|  | -85 | 216.9 | 0.0002169 | 4.442 | 4.587 | 4.515 | 4.5147 | 451466.6667 | -2560.6296 | -7691043.0366 | -76.9104
|  | -84 | 213.87 | 0.00021387 | 4.505 | 4.669 | 4.592 | 4.5887 | 458866.6667 | -2569.0805 | -7716426.017 | -77.1643
|  | -83 | 210.83 | 0.00021083 | 4.606 | 4.746 | 4.669 | 4.6737 | 467366.6667 | -2577.5314 | -7741808.9973 | -77.4181
|  | -82 | 207.78 | 0.00020778 | 4.683 | 4.851 | 4.751 | 4.7617 | 476166.6667 | -2585.9823 | -7767191.9776 | -77.6719
|  | -81 | 204.72 | 0.00020472 | 4.774 | 4.938 | 4.847 | 4.853 | 485300 | -2585.9823 | -7767191.9776 | -77.6719
|  | -80 | 201.66 | 0.00020166 | 4.88 | 5.044 | 4.948 | 4.9573 | 495733.3333 | -2594.4333 | -7792574.9579 | -77.9257
|  | -79 | 198.59 | 0.00019859 | 4.996 | 5.14 | 5.063 | 5.0663 | 506633.3333 | -2602.8842 | -7817957.9382 | -78.1796
|  | -78 | 195.51 | 0.00019551 | 5.087 | 5.275 | 5.174 | 5.1787 | 517866.6667 | -2602.8842 | -7817957.9382 | -78.1796
|  | -77 | 192.43 | 0.00019243 | 5.178 | 5.4 | 5.294 | 5.2907 | 529066.6667 | -2611.3351 | -7843340.9186 | -78.4334
|  | -76 | 189.34 | 0.00018934 | 5.265 | 5.511 | 5.4 | 5.392 | 539200 | -2602.8842 | -7817957.9382 | -78.1796
|  | -75 | 186.26 | 0.00018626 | 5.361 | 5.602 | 5.501 | 5.488 | 548800 | -2611.3351 | -7843340.9186 | -78.4334
|  | -74 | 183.17 | 0.00018317 | 5.443 | 5.708 | 5.611 | 5.5873 | 558733.3333 | -2611.3351 | -7843340.9186 | -78.4334
|  | -73 | 180.08 | 0.00018008 | 5.544 | 5.833 | 5.732 | 5.703 | 570300 | -2602.8842 | -7817957.9382 | -78.1796
|  | -72 | 177 | 0.000177 | 5.664 | 6.002 | 5.871 | 5.8457 | 584566.6667 | -2602.8842 | -7817957.9382 | -78.1796
|  | -71 | 173.92 | 0.00017392 | 5.77 | 6.141 | 6.015 | 5.9753 | 597533.3333 | -2602.8842 | -7817957.9382 | -78.1796
|  | -70 | 170.84 | 0.00017084 | 5.91 | 6.314 | 6.179 | 6.1343 | 613433.3333 | -2594.4333 | -7792574.9579 | -77.9257
|  | -69 | 167.77 | 0.00016777 | 6.064 | 6.464 | 6.328 | 6.2853 | 628533.3333 | -2594.4333 | -7792574.9579 | -77.9257
|  | -68 | 164.7 | 0.0001647 | 6.198 | 6.598 | 6.477 | 6.4243 | 642433.3333 | -2585.9823 | -7767191.9776 | -77.6719
|  | -67 | 161.64 | 0.00016164 | 6.328 | 6.748 | 6.626 | 6.5673 | 656733.3333 | -2569.0805 | -7716426.017 | -77.1643
|  | -66 | 158.6 | 0.0001586 | 6.468 | 6.902 | 6.79 | 6.72 | 672000 | -2569.0805 | -7716426.017 | -77.1643
|  | -65 | 155.56 | 0.00015556 | 6.602 | 7.08 | 6.972 | 6.8847 | 688466.6667 | -2560.6296 | -7691043.0366 | -76.9104
|  | -64 | 152.53 | 0.00015253 | 6.747 | 7.301 | 7.179 | 7.0757 | 707566.6667 | -2543.7277 | -7640277.076 | -76.4028
|  | -63 | 149.52 | 0.00014952 | 6.944 | 7.518 | 7.391 | 7.2843 | 728433.3333 | -2535.2768 | -7614894.0957 | -76.1489
|  | -62 | 146.52 | 0.00014652 | 7.156 | 7.71 | 7.593 | 7.4863 | 748633.3333 | -2518.375 | -7564128.135 | -75.6413
|  | -61 | 143.54 | 0.00014354 | 7.367 | 7.903 | 7.794 | 7.688 | 768800 | -2501.4731 | -7513362.1744 | -75.1336
|  | -60 | 140.58 | 0.00014058 | 7.56 | 8.114 | 8.006 | 7.8933 | 789333.3333 | -2493.0222 | -7487979.1941 | -74.8798
|  | -59 | 137.63 | 0.00013763 | 7.742 | 8.341 | 8.222 | 8.1017 | 810166.6667 | -2476.1203 | -7437213.2334 | -74.3721
|  | -58 | 134.7 | 0.0001347 | 7.945 | 8.6 | 8.472 | 8.339 | 833900 | -2450.7676 | -7361064.2925 | -73.6106
|  | -57 | 131.8 | 0.0001318 | 8.2 | 8.88 | 8.747 | 8.609 | 860900 | -2442.3167 | -7335681.3122 | -73.3568
|  | -56 | 128.91 | 0.00012891 | 8.503 | 9.144 | 9.025 | 8.8907 | 889066.6667 | -2416.9639 | -7259532.3712 | -72.5953
|  | -55 | 126.05 | 0.00012605 | 8.796 | 9.399 | 9.271 | 9.1553 | 915533.3333 | -2391.6111 | -7183383.4303 | -71.8338
|  | -54 | 123.22 | 0.00012322 | 9.065 | 9.659 | 9.53 | 9.418 | 941800 | -2374.7093 | -7132617.4696 | -71.3262
|  | -53 | 120.41 | 0.00012041 | 9.344 | 9.962 | 9.819 | 9.7083 | 970833.3333 | -2349.3565 | -7056468.5287 | -70.5647
|  | -52 | 117.63 | 0.00011763 | 9.648 | 10.304 | 10.165 | 10.039 | 1003900 | -2324.0037 | -6980319.5877 | -69.8032
|  | -51 | 114.88 | 0.00011488 | 9.994 | 10.655 | 10.506 | 10.385 | 1038500 | -2298.651 | -6904170.6468 | -69.0417
|  | -50 | 112.16 | 0.00011216 | 10.359 | 11.002 | 10.848 | 10.7363 | 1073633.3333 | -2281.7491 | -6853404.6861 | -68.534
|  | -49 | 109.46 | 0.00010946 | 10.744 | 11.344 | 11.184 | 11.0907 | 1109066.6667 | -2239.4945 | -6726489.7845 | -67.2649
|  | -48 | 106.81 | 0.00010681 | 11.124 | 11.7 | 11.54 | 11.4547 | 1145466.6667 | -2222.5927 | -6675723.8239 | -66.7572
|  | -47 | 104.18 | 0.00010418 | 11.504 | 12.099 | 11.925 | 11.8427 | 1184266.6667 | -2188.789 | -6574191.9026 | -65.7419
|  | -46 | 101.59 | 0.00010159 | 11.894 | 12.513 | 12.334 | 12.247 | 1224700 | -2154.9853 | -6472659.9813 | -64.7266
|  | -45 | 99.04 | 9.904e-05 | 12.337 | 12.951 | 12.785 | 12.691 | 1269100 | -2129.6325 | -6396511.0404 | -63.9651
|  | -44 | 96.52 | 9.652e-05 | 12.808 | 13.389 | 13.242 | 13.1463 | 1314633.3333 | -2095.8288 | -6294979.1191 | -62.9498
|  | -43 | 94.04 | 9.404e-05 | 13.265 | 13.798 | 13.67 | 13.5777 | 1357766.6667 | -2062.0251 | -6193447.1978 | -61.9345
|  | -42 | 91.6 | 9.16e-05 | 13.703 | 14.217 | 14.108 | 14.0093 | 1400933.3333 | -2028.2214 | -6091915.2765 | -60.9192
|  | -41 | 89.2 | 8.92e-05 | 14.15 | 14.751 | 14.641 | 14.514 | 1451400 | -1985.9668 | -5965000.3749 | -59.65
|  | -40 | 86.85 | 8.685e-05 | 14.689 | 15.348 | 15.204 | 15.0803 | 1508033.3333 | -1952.1631 | -5863468.4537 | -58.6347
|  | -39 | 84.54 | 8.454e-05 | 15.271 | 15.896 | 15.747 | 15.638 | 1563800 | -1918.3594 | -5761936.5324 | -57.6194
|  | -38 | 82.27 | 8.227e-05 | 15.815 | 16.445 | 16.272 | 16.1773 | 1617733.3333 | -1884.5558 | -5660404.6111 | -56.604
|  | -37 | 80.04 | 8.004e-05 | 16.344 | 17.027 | 16.815 | 16.7287 | 1672866.6667 | -1833.8502 | -5508106.7292 | -55.0811
|  | -36 | 77.87 | 7.787e-05 | 16.907 | 17.667 | 17.406 | 17.3267 | 1732666.6667 | -1800.0465 | -5406574.8079 | -54.0657
|  | -35 | 75.74 | 7.574e-05 | 17.527 | 18.365 | 18.195 | 18.029 | 1802900 | -1766.2428 | -5305042.8867 | -53.0504
|  | -34 | 73.65 | 7.365e-05 | 18.196 | 19.082 | 18.902 | 18.7267 | 1872666.6667 | -1715.5373 | -5152745.0047 | -51.5275
|  | -33 | 71.62 | 7.162e-05 | 18.942 | 19.77 | 19.58 | 19.4307 | 1943066.6667 | -1673.2827 | -5025830.1031 | -50.2583
|  | -32 | 69.64 | 6.964e-05 | 19.644 | 20.415 | 20.234 | 20.0977 | 2009766.6667 | -1631.0281 | -4898915.2016 | -48.9892
|  | -31 | 67.71 | 6.771e-05 | 20.298 | 21.171 | 20.964 | 20.811 | 2081100 | -1588.7735 | -4772000.3 | -47.72
|  | -30 | 65.83 | 6.583e-05 | 21.073 | 22.013 | 21.806 | 21.6307 | 2163066.6667 | -1546.5188 | -4645085.3984 | -46.4509
|  | -29 | 64 | 6.4e-05 | 21.91 | 22.85 | 22.623 | 22.461 | 2246100 | -1495.8133 | -4492787.5165 | -44.9279
|  | -28 | 62.23 | 6.223e-05 | 22.776 | 23.639 | 23.407 | 23.274 | 2327400 | -1453.5587 | -4365872.6149 | -43.6587
|  | -27 | 60.51 | 6.051e-05 | 23.613 | 24.453 | 24.224 | 24.0967 | 2409666.6667 | -1402.8532 | -4213574.7329 | -42.1357
|  | -26 | 58.85 | 5.885e-05 | 24.402 | 25.309 | 25.027 | 24.9127 | 2491266.6667 | -1360.5985 | -4086659.8313 | -40.8666
|  | -25 | 57.24 | 5.724e-05 | 25.268 | 26.282 | 25.951 | 25.8337 | 2583366.6667 | -1301.4421 | -3908978.9691 | -39.0898
|  | -24 | 55.7 | 5.57e-05 | 26.239 | 27.273 | 26.907 | 26.8063 | 2680633.3333 | -1267.6384 | -3807447.0478 | -38.0745
|  | -23 | 54.2 | 5.42e-05 | 27.235 | 28.187 | 27.802 | 27.7413 | 2774133.3333 | -1208.4819 | -3629766.1856 | -36.2977
|  | -22 | 52.77 | 5.277e-05 | 28.14 | 29.082 | 28.711 | 28.6443 | 2864433.3333 | -1157.7764 | -3477468.3037 | -34.7747
|  | -21 | 51.4 | 5.14e-05 | 29.01 | 30.069 | 29.653 | 29.5773 | 2957733.3333 | -1115.5218 | -3350553.4021 | -33.5055
|  | -20 | 50.08 | 5.008e-05 | 30.011 | 31.142 | 30.735 | 30.6293 | 3062933.3333 | -1056.3653 | -3172872.5399 | -31.7287
|  | -19 | 48.83 | 4.883e-05 | 31.06 | 32.172 | 31.783 | 31.6717 | 3167166.6667 | -1005.6598 | -3020574.658 | -30.2057
|  | -18 | 47.64 | 4.764e-05 | 32.065 | 33.12 | 32.759 | 32.648 | 3264800 | -963.4052 | -2893659.7564 | -28.9366
|  | -17 | 46.5 | 4.65e-05 | 32.979 | 34.044 | 33.682 | 33.5683 | 3356833.3333 | -895.7978 | -2690595.9138 | -26.906
|  | -16 | 45.44 | 4.544e-05 | 33.903 | 35.04 | 34.678 | 34.5403 | 3454033.3333 | -853.5432 | -2563681.0122 | -25.6368
|  | -15 | 44.43 | 4.443e-05 | 34.947 | 36.152 | 35.745 | 35.6147 | 3561466.6667 | -802.8377 | -2411383.1303 | -24.1138
|  | -14 | 43.48 | 4.348e-05 | 36.024 | 37.095 | 36.692 | 36.6037 | 3660366.6667 | -743.6812 | -2233702.2681 | -22.337
|  | -13 | 42.6 | 4.26e-05 | 36.943 | 37.942 | 37.524 | 37.4697 | 3746966.6667 | -684.5247 | -2056021.4058 | -20.5602
|  | -12 | 41.79 | 4.179e-05 | 37.79 | 38.78 | 38.371 | 38.3137 | 3831366.6667 | -642.2701 | -1929106.5042 | -19.2911
|  | -11 | 41.03 | 4.103e-05 | 38.641 | 39.723 | 39.27 | 39.2113 | 3921133.3333 | -583.1137 | -1751425.642 | -17.5143
|  | -10 | 40.34 | 4.034e-05 | 39.584 | 40.628 | 40.207 | 40.1397 | 4013966.6667 | -523.9572 | -1573744.7798 | -15.7374
|  | -9 | 39.72 | 3.972e-05 | 40.359 | 41.345 | 40.986 | 40.8967 | 4089666.6667 | -473.2517 | -1421446.8979 | -14.2145
|  | -8 | 39.16 | 3.916e-05 | 40.979 | 41.966 | 41.645 | 41.53 | 4153000 | -414.0952 | -1243766.0356 | -12.4377
|  | -7 | 38.67 | 3.867e-05 | 41.547 | 42.702 | 42.361 | 42.2033 | 4220333.3333 | -363.3897 | -1091468.1537 | -10.9147
|  | -6 | 38.24 | 3.824e-05 | 42.206 | 43.366 | 43.006 | 42.8593 | 4285933.3333 | -304.2332 | -913787.2915 | -9.1379
|  | -5 | 37.88 | 3.788e-05 | 42.831 | 43.847 | 43.549 | 43.409 | 4340900 | -253.5277 | -761489.4096 | -7.6149
|  | -4 | 37.58 | 3.758e-05 | 43.144 | 44.088 | 43.828 | 43.6867 | 4368666.6667 | -194.3712 | -583808.5473 | -5.8381
|  | -3 | 37.35 | 3.735e-05 | 43.433 | 44.487 | 44.227 | 44.049 | 4404900 | -135.2148 | -406127.6851 | -4.0613
|  | -2 | 37.19 | 3.719e-05 | 43.77 | 44.795 | 44.559 | 44.3747 | 4437466.6667 | -84.5092 | -253829.8032 | -2.5383
|  | -1 | 37.09 | 3.709e-05 | 44.101 | 45.05 | 44.876 | 44.6757 | 4467566.6667 | -33.8037 | -101531.9213 | -1.0153
|  | 0 | 37.05 | 3.705e-05 | 44.26 | 45.127 | 45.035 | 44.8073 | 4480733.3333 | 33.8037 | 101531.9213 | 1.0153
|  | 1 | 37.09 | 3.709e-05 | 44.352 | 45.262 | 45.213 | 44.9423 | 4494233.3333 | 84.5092 | 253829.8032 | 2.5383
|  | 2 | 37.19 | 3.719e-05 | 44.611 | 45.532 | 45.583 | 45.242 | 4524200 | 135.2148 | 406127.6851 | 4.0613
|  | 3 | 37.35 | 3.735e-05 | 44.958 | 45.791 | 46.006 | 45.585 | 4558500 | 194.3712 | 583808.5473 | 5.8381
|  | 4 | 37.58 | 3.758e-05 | 45.299 | 46.008 | 46.424 | 45.9103 | 4591033.3333 | 253.5277 | 761489.4096 | 7.6149
|  | 5 | 37.88 | 3.788e-05 | 45.679 | 46.33 | 46.992 | 46.3337 | 4633366.6667 | 304.2332 | 913787.2915 | 9.1379
|  | 6 | 38.24 | 3.824e-05 | 46.247 | 46.845 | 47.795 | 46.9623 | 4696233.3333 | 354.9388 | 1066085.1734 | 10.6609
|  | 7 | 38.66 | 3.866e-05 | 47.103 | 47.596 | 48.833 | 47.844 | 4784400 | 414.0952 | 1243766.0356 | 12.4377
|  | 8 | 39.15 | 3.915e-05 | 48.003 | 48.337 | 49.959 | 48.7663 | 4876633.3333 | 473.2517 | 1421446.8979 | 14.2145
|  | 9 | 39.71 | 3.971e-05 | 49.119 | 49.401 | 51.358 | 49.9593 | 4995933.3333 | 523.9572 | 1573744.7798 | 15.7374
|  | 10 | 40.33 | 4.033e-05 | 50.403 | 50.715 | 53.045 | 51.3877 | 5138766.6667 | 574.6627 | 1726042.6617 | 17.2604
|  | 11 | 41.01 | 4.101e-05 | 52.029 | 52.308 | 54.969 | 53.102 | 5310200 | 633.8192 | 1903723.5239 | 19.0372
|  | 12 | 41.76 | 4.176e-05 | 53.728 | 54.016 | 57.041 | 54.9283 | 5492833.3333 | 684.5247 | 2056021.4058 | 20.5602
|  | 13 | 42.57 | 4.257e-05 | 55.623 | 55.98 | 59.311 | 56.9713 | 5697133.3333 | 735.2303 | 2208319.2877 | 22.0832
|  | 14 | 43.44 | 4.344e-05 | 57.716 | 58.241 | 61.816 | 59.2577 | 5925766.6667 | 794.3867 | 2386000.15 | 23.86
|  | 15 | 44.38 | 4.438e-05 | 60.02 | 60.575 | 64.408 | 61.6677 | 6166766.6667 | 845.0923 | 2538298.0319 | 25.383
|  | 16 | 45.38 | 4.538e-05 | 62.334 | 62.967 | 66.961 | 64.0873 | 6408733.3333 | 895.7978 | 2690595.9138 | 26.906
|  | 17 | 46.44 | 4.644e-05 | 64.638 | 65.407 | 69.543 | 66.5293 | 6652933.3333 | 938.0524 | 2817510.8154 | 28.1751
|  | 18 | 47.55 | 4.755e-05 | 66.938 | 67.741 | 71.971 | 68.8833 | 6888333.3333 | 997.2089 | 2995191.6776 | 29.9519
|  | 19 | 48.73 | 4.873e-05 | 69.093 | 69.912 | 74.164 | 71.0563 | 7105633.3333 | 1047.9144 | 3147489.5595 | 31.4749
|  | 20 | 49.97 | 4.997e-05 | 71.041 | 71.851 | 76.092 | 72.9947 | 7299466.6667 | 1098.6199 | 3299787.4415 | 32.9979
|  | 21 | 51.27 | 5.127e-05 | 72.807 | 73.444 | 77.736 | 74.6623 | 7466233.3333 | 1140.8746 | 3426702.3431 | 34.267
|  | 22 | 52.62 | 5.262e-05 | 74.293 | 74.792 | 79.092 | 76.059 | 7605900 | 1191.5801 | 3579000.225 | 35.79
|  | 23 | 54.03 | 5.403e-05 | 75.52 | 75.846 | 80.169 | 77.1783 | 7717833.3333 | 1242.2856 | 3731298.1069 | 37.313
|  | 24 | 55.5 | 5.55e-05 | 76.482 | 76.514 | 80.977 | 77.991 | 7799100 | 1292.9912 | 3883595.9888 | 38.836
|  | 25 | 57.03 | 5.703e-05 | 77.165 | 76.89 | 81.458 | 78.5043 | 7850433.3333 | 1335.2458 | 4010510.8904 | 40.1051
|  | 26 | 58.61 | 5.861e-05 | 77.55 | 76.952 | 81.674 | 78.7253 | 7872533.3333 | 1377.5004 | 4137425.792 | 41.3743
|  | 27 | 60.24 | 6.024e-05 | 77.694 | 76.731 | 81.592 | 78.6723 | 7867233.3333 | 1428.2059 | 4289723.6739 | 42.8972
|  | 28 | 61.93 | 6.193e-05 | 77.603 | 76.206 | 81.198 | 78.3357 | 7833566.6667 | 1470.4605 | 4416638.5755 | 44.1664
|  | 29 | 63.67 | 6.367e-05 | 77.276 | 75.417 | 80.583 | 77.7587 | 7775866.6667 | 1512.7152 | 4543553.4771 | 45.4355
|  | 30 | 65.46 | 6.546e-05 | 76.727 | 74.546 | 79.698 | 76.9903 | 7699033.3333 | 1563.4207 | 4695851.359 | 46.9585
|  | 31 | 67.31 | 6.731e-05 | 75.972 | 73.502 | 78.573 | 76.0157 | 7601566.6667 | 1597.2244 | 4797383.2803 | 47.9738
|  | 32 | 69.2 | 6.92e-05 | 75.039 | 72.299 | 77.308 | 74.882 | 7488200 | 1639.479 | 4924298.1819 | 49.243
|  | 33 | 71.14 | 7.114e-05 | 73.913 | 70.985 | 75.919 | 73.6057 | 7360566.6667 | 1681.7336 | 5051213.0835 | 50.5121
|  | 34 | 73.13 | 7.313e-05 | 72.658 | 69.575 | 74.404 | 72.2123 | 7221233.3333 | 1723.9882 | 5178127.9851 | 51.7813
|  | 35 | 75.17 | 7.517e-05 | 71.258 | 68.112 | 72.784 | 70.718 | 7071800 | 1766.2428 | 5305042.8867 | 53.0504
|  | 36 | 77.26 | 7.726e-05 | 69.786 | 66.735 | 71.077 | 69.1993 | 6919933.3333 | 1791.5956 | 5381191.8276 | 53.8119
|  | 37 | 79.38 | 7.938e-05 | 68.251 | 65.306 | 69.36 | 67.639 | 6763900 | 1842.3011 | 5533489.7095 | 55.3349
|  | 38 | 81.56 | 8.156e-05 | 66.63 | 63.872 | 67.567 | 66.023 | 6602300 | 1867.6539 | 5609638.6505 | 56.0964
|  | 39 | 83.77 | 8.377e-05 | 64.965 | 62.433 | 65.768 | 64.3887 | 6438866.6667 | 1909.9085 | 5736553.5521 | 57.3655
|  | 40 | 86.03 | 8.603e-05 | 63.291 | 60.999 | 63.956 | 62.7487 | 6274866.6667 | 1943.7122 | 5838085.4734 | 58.3809
|  | 41 | 88.33 | 8.833e-05 | 61.617 | 59.584 | 62.172 | 61.1243 | 6112433.3333 | 1977.5159 | 5939617.3946 | 59.3962
|  | 42 | 90.67 | 9.067e-05 | 59.967 | 58.193 | 60.417 | 59.5257 | 5952566.6667 | 2011.3196 | 6041149.3159 | 60.4115
|  | 43 | 93.05 | 9.305e-05 | 58.298 | 56.923 | 58.695 | 57.972 | 5797200 | 2036.6724 | 6117298.2569 | 61.173
|  | 44 | 95.46 | 9.546e-05 | 56.686 | 55.667 | 57.008 | 56.4537 | 5645366.6667 | 2070.4761 | 6218830.1781 | 62.1883
|  | 45 | 97.91 | 9.791e-05 | 55.128 | 54.444 | 55.373 | 54.9817 | 5498166.6667 | 2104.2797 | 6320362.0994 | 63.2036
|  | 46 | 100.4 | 0.0001004 | 53.583 | 53.236 | 53.776 | 53.5317 | 5353166.6667 | 2129.6325 | 6396511.0404 | 63.9651
|  | 47 | 102.92 | 0.00010292 | 52.082 | 52.048 | 52.257 | 52.129 | 5212900 | 2163.4362 | 6498042.9616 | 64.9804
|  | 48 | 105.48 | 0.00010548 | 50.634 | 50.883 | 50.757 | 50.758 | 5075800 | 2180.338 | 6548808.9223 | 65.4881
|  | 49 | 108.06 | 0.00010806 | 49.206 | 49.723 | 49.319 | 49.416 | 4941600 | 2214.1417 | 6650340.8436 | 66.5034
|  | 50 | 110.68 | 0.00011068 | 47.825 | 48.53 | 47.901 | 48.0853 | 4808533.3333 | 2231.0436 | 6701106.8042 | 67.0111
|  | 51 | 113.32 | 0.00011332 | 46.478 | 47.37 | 46.573 | 46.807 | 4680700 | 2264.8473 | 6802638.7255 | 68.0264
|  | 52 | 116 | 0.000116 | 45.16 | 46.22 | 45.261 | 45.547 | 4554700 | 2281.7491 | 6853404.6861 | 68.534
|  | 53 | 118.7 | 0.0001187 | 43.909 | 45.108 | 44.015 | 44.344 | 4434400 | 2298.651 | 6904170.6468 | 69.0417
|  | 54 | 121.42 | 0.00012142 | 42.687 | 44.025 | 42.789 | 43.167 | 4316700 | 2332.4547 | 7005702.568 | 70.057
|  | 55 | 124.18 | 0.00012418 | 41.528 | 42.981 | 41.64 | 42.0497 | 4204966.6667 | 2340.9056 | 7031085.5483 | 70.3109
|  | 56 | 126.95 | 0.00012695 | 40.421 | 41.956 | 40.515 | 40.964 | 4096400 | 2366.2583 | 7107234.4893 | 71.0723
|  | 57 | 129.75 | 0.00012975 | 39.349 | 40.902 | 39.433 | 39.8947 | 3989466.6667 | 2383.1602 | 7158000.4499 | 71.58
|  | 58 | 132.57 | 0.00013257 | 38.319 | 39.867 | 38.395 | 38.8603 | 3886033.3333 | 2391.6111 | 7183383.4303 | 71.8338
|  | 59 | 135.4 | 0.0001354 | 37.338 | 38.857 | 37.385 | 37.86 | 3786000 | 2416.9639 | 7259532.3712 | 72.5953
|  | 60 | 138.26 | 0.00013826 | 36.395 | 37.913 | 36.438 | 36.9153 | 3691533.3333 | 2425.4148 | 7284915.3515 | 72.8492
|  | 61 | 141.13 | 0.00014113 | 35.481 | 36.989 | 35.51 | 35.9933 | 3599333.3333 | 2442.3167 | 7335681.3122 | 73.3568
|  | 62 | 144.02 | 0.00014402 | 34.596 | 36.099 | 34.63 | 35.1083 | 3510833.3333 | 2459.2185 | 7386447.2728 | 73.8645
|  | 63 | 146.93 | 0.00014693 | 33.735 | 35.18 | 33.764 | 34.2263 | 3422633.3333 | 2459.2185 | 7386447.2728 | 73.8645
|  | 64 | 149.84 | 0.00014984 | 32.912 | 34.266 | 32.942 | 33.3733 | 3337333.3333 | 2476.1203 | 7437213.2334 | 74.3721
|  | 65 | 152.77 | 0.00015277 | 32.133 | 33.399 | 32.163 | 32.565 | 3256500 | 2493.0222 | 7487979.1941 | 74.8798
|  | 66 | 155.72 | 0.00015572 | 31.377 | 32.576 | 31.394 | 31.7823 | 3178233.3333 | 2493.0222 | 7487979.1941 | 74.8798
|  | 67 | 158.67 | 0.00015867 | 30.641 | 31.777 | 30.668 | 31.0287 | 3102866.6667 | 2501.4731 | 7513362.1744 | 75.1336
|  | 68 | 161.63 | 0.00016163 | 29.934 | 31.003 | 29.956 | 30.2977 | 3029766.6667 | 2509.924 | 7538745.1547 | 75.3875
|  | 69 | 164.6 | 0.0001646 | 29.246 | 30.223 | 29.268 | 29.579 | 2957900 | 2509.924 | 7538745.1547 | 75.3875
|  | 70 | 167.57 | 0.00016757 | 28.582 | 29.472 | 28.624 | 28.8927 | 2889266.6667 | 2518.375 | 7564128.135 | 75.6413
|  | 71 | 170.55 | 0.00017055 | 27.957 | 28.76 | 27.985 | 28.234 | 2823400 | 2518.375 | 7564128.135 | 75.6413
|  | 72 | 173.53 | 0.00017353 | 27.336 | 28.072 | 27.388 | 27.5987 | 2759866.6667 | 2526.8259 | 7589511.1154 | 75.8951
|  | 73 | 176.52 | 0.00017652 | 26.745 | 27.408 | 26.802 | 26.985 | 2698500 | 2526.8259 | 7589511.1154 | 75.8951
|  | 74 | 179.51 | 0.00017951 | 26.187 | 26.816 | 26.263 | 26.422 | 2642200 | 2526.8259 | 7589511.1154 | 75.8951
|  | 75 | 182.5 | 0.0001825 | 25.638 | 26.257 | 25.758 | 25.8843 | 2588433.3333 | 2526.8259 | 7589511.1154 | 75.8951
|  | 76 | 185.49 | 0.00018549 | 25.104 | 25.714 | 25.263 | 25.3603 | 2536033.3333 | 2526.8259 | 7589511.1154 | 75.8951
|  | 77 | 188.48 | 0.00018848 | 24.594 | 25.184 | 24.777 | 24.8517 | 2485166.6667 | 2526.8259 | 7589511.1154 | 75.8951
|  | 78 | 191.47 | 0.00019147 | 24.104 | 24.669 | 24.321 | 24.3647 | 2436466.6667 | 2518.375 | 7564128.135 | 75.6413
|  | 79 | 194.45 | 0.00019445 | 23.637 | 24.188 | 23.873 | 23.8993 | 2389933.3333 | 2518.375 | 7564128.135 | 75.6413
|  | 80 | 197.43 | 0.00019743 | 23.194 | 23.75 | 23.421 | 23.455 | 2345500 | 2509.924 | 7538745.1547 | 75.3875
|  | 81 | 200.4 | 0.0002004 | 22.757 | 23.327 | 22.979 | 23.021 | 2302100 | 2509.924 | 7538745.1547 | 75.3875
|  | 82 | 203.37 | 0.00020337 | 22.343 | 22.908 | 22.551 | 22.6007 | 2260066.6667 | 2493.0222 | 7487979.1941 | 74.8798
|  | 83 | 206.32 | 0.00020632 | 21.948 | 22.513 | 22.147 | 22.2027 | 2220266.6667 | 2493.0222 | 7487979.1941 | 74.8798
|  | 84 | 209.27 | 0.00020927 | 21.559 | 22.124 | 21.763 | 21.8153 | 2181533.3333 | 2493.0222 | 7487979.1941 | 74.8798
|  | 85 | 212.22 | 0.00021222 | 21.14 | 21.753 | 21.378 | 21.4237 | 2142366.6667 | 2476.1203 | 7437213.2334 | 74.3721
|  | 86 | 215.15 | 0.00021515 | 20.779 | 21.387 | 21.003 | 21.0563 | 2105633.3333 | 2459.2185 | 7386447.2728 | 73.8645
|  | 87 | 218.06 | 0.00021806 | 20.423 | 21.026 | 20.657 | 20.702 | 2070200 | 2459.2185 | 7386447.2728 | 73.8645
|  | 88 | 220.97 | 0.00022097 | 20.082 | 20.68 | 20.33 | 20.364 | 2036400 | 2442.3167 | 7335681.3122 | 73.3568
|  | 89 | 223.86 | 0.00022386 | 19.745 | 20.343 | 20.003 | 20.0303 | 2003033.3333 | 2433.8657 | 7310298.3319 | 73.103
|  | 90 | 226.74 | 0.00022674 | 19.432 | 20.016 | 19.69 | 19.7127 | 1971266.6667 | 2425.4148 | 7284915.3515 | 72.8492
|  | 91 | 229.61 | 0.00022961 | 19.125 | 19.703 | 19.387 | 19.405 | 1940500 | 2408.513 | 7234149.3909 | 72.3415
|  | 92 | 232.46 | 0.00023246 | 18.831 | 19.404 | 19.099 | 19.1113 | 1911133.3333 | 2391.6111 | 7183383.4303 | 71.8338
|  | 93 | 235.29 | 0.00023529 | 18.552 | 19.116 | 18.805 | 18.8243 | 1882433.3333 | 2374.7093 | 7132617.4696 | 71.3262
|  | 94 | 238.1 | 0.0002381 | 18.283 | 18.832 | 18.527 | 18.5473 | 1854733.3333 | 2366.2583 | 7107234.4893 | 71.0723
|  | 95 | 240.9 | 0.0002409 | 18.023 | 18.562 | 18.267 | 18.284 | 1828400 | 2349.3565 | 7056468.5287 | 70.5647
|  | 96 | 243.68 | 0.00024368 | 17.773 | 18.307 | 18.007 | 18.029 | 1802900 | 2332.4547 | 7005702.568 | 70.057
|  | 97 | 246.44 | 0.00024644 | 17.523 | 18.057 | 17.743 | 17.7743 | 1777433.3333 | 2315.5528 | 6954936.6074 | 69.5494
|  | 98 | 249.18 | 0.00024918 | 17.277 | 17.807 | 17.512 | 17.532 | 1753200 | 2290.2 | 6878787.6664 | 68.7879
|  | 99 | 251.89 | 0.00025189 | 17.042 | 17.566 | 17.276 | 17.2947 | 1729466.6667 | 2281.7491 | 6853404.6861 | 68.534
|  | 100 | 254.59 | 0.00025459 | 16.801 | 17.34 | 17.046 | 17.0623 | 1706233.3333 | 2256.3964 | 6777255.7452 | 67.7726
|  | 101 | 257.26 | 0.00025726 | 16.575 | 17.119 | 16.834 | 16.8427 | 1684266.6667 | 2239.4945 | 6726489.7845 | 67.2649
|  | 102 | 259.91 | 0.00025991 | 16.354 | 16.907 | 16.623 | 16.628 | 1662800 | 2222.5927 | 6675723.8239 | 66.7572
|  | 103 | 262.54 | 0.00026254 | 16.127 | 16.695 | 16.411 | 16.411 | 1641100 | 2197.2399 | 6599574.8829 | 65.9957
|  | 104 | 265.14 | 0.00026514 | 15.94 | 16.483 | 16.214 | 16.2123 | 1621233.3333 | 2180.338 | 6548808.9223 | 65.4881
|  | 105 | 267.72 | 0.00026772 | 15.747 | 16.272 | 16.017 | 16.012 | 1601200 | 2154.9853 | 6472659.9813 | 64.7266
|  | 106 | 270.27 | 0.00027027 | 15.565 | 16.074 | 15.834 | 15.8243 | 1582433.3333 | 2138.0834 | 6421894.0207 | 64.2189
|  | 107 | 272.8 | 0.0002728 | 15.391 | 15.887 | 15.651 | 15.643 | 1564300 | 2112.7307 | 6345745.0797 | 63.4575
|  | 108 | 275.3 | 0.0002753 | 15.218 | 15.699 | 15.473 | 15.4633 | 1546333.3333 | 2095.8288 | 6294979.1191 | 62.9498
|  | 109 | 277.78 | 0.00027778 | 15.045 | 15.516 | 15.3 | 15.287 | 1528700 | 2070.4761 | 6218830.1781 | 62.1883
|  | 110 | 280.23 | 0.00028023 | 14.882 | 15.348 | 15.118 | 15.116 | 1511600 | 2045.1233 | 6142681.2372 | 61.4268
|  | 111 | 282.65 | 0.00028265 | 14.713 | 15.189 | 14.94 | 14.9473 | 1494733.3333 | 2019.7705 | 6066532.2962 | 60.6653
|  | 112 | 285.04 | 0.00028504 | 14.54 | 15.02 | 14.786 | 14.782 | 1478200 | 1994.4177 | 5990383.3553 | 59.9038
|  | 113 | 287.4 | 0.0002874 | 14.376 | 14.861 | 14.632 | 14.623 | 1462300 | 1977.5159 | 5939617.3946 | 59.3962
|  | 114 | 289.74 | 0.00028974 | 14.222 | 14.707 | 14.492 | 14.4737 | 1447366.6667 | 1943.7122 | 5838085.4734 | 58.3809
|  | 115 | 292.04 | 0.00029204 | 14.073 | 14.549 | 14.343 | 14.3217 | 1432166.6667 | 1926.8104 | 5787319.5127 | 57.8732
|  | 116 | 294.32 | 0.00029432 | 13.934 | 14.414 | 14.214 | 14.1873 | 1418733.3333 | 1893.0067 | 5685787.5914 | 56.8579
|  | 117 | 296.56 | 0.00029656 | 13.794 | 14.25 | 14.084 | 14.0427 | 1404266.6667 | 1876.1048 | 5635021.6308 | 56.3502
|  | 118 | 298.78 | 0.00029878 | 13.66 | 14.135 | 13.944 | 13.913 | 1391300 | 1842.3011 | 5533489.7095 | 55.3349
|  | 119 | 300.96 | 0.00030096 | 13.525 | 13.986 | 13.814 | 13.775 | 1377500 | 1825.3993 | 5482723.7489 | 54.8272
|  | 120 | 303.12 | 0.00030312 | 13.448 | 13.86 | 13.689 | 13.6657 | 1366566.6667 | 1791.5956 | 5381191.8276 | 53.8119
|  | 121 | 305.24 | 0.00030524 | 13.337 | 13.735 | 13.56 | 13.544 | 1354400 | 1766.2428 | 5305042.8867 | 53.0504
|  | 122 | 307.33 | 0.00030733 | 13.193 | 13.615 | 13.435 | 13.4143 | 1341433.3333 | 1740.8901 | 5228893.9457 | 52.2889
|  | 123 | 309.39 | 0.00030939 | 13.058 | 13.485 | 13.324 | 13.289 | 1328900 | 1715.5373 | 5152745.0047 | 51.5275
|  | 124 | 311.42 | 0.00031142 | 12.914 | 13.37 | 13.209 | 13.1643 | 1316433.3333 | 1681.7336 | 5051213.0835 | 50.5121
|  | 125 | 313.41 | 0.00031341 | 12.823 | 13.249 | 13.088 | 13.0533 | 1305333.3333 | 1664.8318 | 5000447.1228 | 50.0045
|  | 126 | 315.38 | 0.00031538 | 12.712 | 13.153 | 12.987 | 12.9507 | 1295066.6667 | 1631.0281 | 4898915.2016 | 48.9892
|  | 127 | 317.31 | 0.00031731 | 12.611 | 13.042 | 12.877 | 12.8433 | 1284333.3333 | 1597.2244 | 4797383.2803 | 47.9738
|  | 128 | 319.2 | 0.0003192 | 12.515 | 12.908 | 12.771 | 12.7313 | 1273133.3333 | 1580.3225 | 4746617.3196 | 47.4662
|  | 129 | 321.07 | 0.00032107 | 12.399 | 12.807 | 12.665 | 12.6237 | 1262366.6667 | 1546.5188 | 4645085.3984 | 46.4509
|  | 130 | 322.9 | 0.0003229 | 12.284 | 12.725 | 12.564 | 12.5243 | 1252433.3333 | 1521.1661 | 4568936.4574 | 45.6894
|  | 131 | 324.7 | 0.0003247 | 12.212 | 12.619 | 12.439 | 12.4233 | 1242333.3333 | 1487.3624 | 4467404.5361 | 44.674
|  | 132 | 326.46 | 0.00032646 | 12.13 | 12.532 | 12.348 | 12.3367 | 1233666.6667 | 1462.0096 | 4391255.5952 | 43.9126
|  | 133 | 328.19 | 0.00032819 | 12.019 | 12.422 | 12.257 | 12.2327 | 1223266.6667 | 1436.6569 | 4315106.6542 | 43.1511
|  | 134 | 329.89 | 0.00032989 | 11.913 | 12.316 | 12.156 | 12.1283 | 1212833.3333 | 1402.8532 | 4213574.7329 | 42.1357
|  | 135 | 331.55 | 0.00033155 | 11.836 | 12.234 | 12.064 | 12.0447 | 1204466.6667 | 1377.5004 | 4137425.792 | 41.3743
|  | 136 | 333.18 | 0.00033318 | 11.759 | 12.142 | 11.963 | 11.9547 | 1195466.6667 | 1352.1476 | 4061276.851 | 40.6128
|  | 137 | 334.78 | 0.00033478 | 11.658 | 12.046 | 11.867 | 11.857 | 1185700 | 1318.3439 | 3959744.9298 | 39.5974
|  | 138 | 336.34 | 0.00033634 | 11.581 | 11.96 | 11.776 | 11.7723 | 1177233.3333 | 1292.9912 | 3883595.9888 | 38.836
|  | 139 | 337.87 | 0.00033787 | 11.504 | 11.873 | 11.694 | 11.6903 | 1169033.3333 | 1259.1875 | 3782064.0675 | 37.8206
|  | 140 | 339.36 | 0.00033936 | 11.427 | 11.791 | 11.612 | 11.61 | 1161000 | 1233.8347 | 3705915.1266 | 37.0592
|  | 141 | 340.82 | 0.00034082 | 11.341 | 11.729 | 11.526 | 11.532 | 1153200 | 1200.031 | 3604383.2053 | 36.0438
|  | 142 | 342.24 | 0.00034224 | 11.288 | 11.642 | 11.454 | 11.4613 | 1146133.3333 | 1174.6783 | 3528234.2643 | 35.2823
|  | 143 | 343.63 | 0.00034363 | 11.206 | 11.575 | 11.372 | 11.3843 | 1138433.3333 | 1140.8746 | 3426702.3431 | 34.267
|  | 144 | 344.98 | 0.00034498 | 11.134 | 11.517 | 11.305 | 11.3187 | 1131866.6667 | 1115.5218 | 3350553.4021 | 33.5055
|  | 145 | 346.3 | 0.0003463 | 11.067 | 11.435 | 11.218 | 11.24 | 1124000 | 1090.169 | 3274404.4611 | 32.744
|  | 146 | 347.59 | 0.00034759 | 10.994 | 11.368 | 11.146 | 11.1693 | 1116933.3333 | 1056.3653 | 3172872.5399 | 31.7287
|  | 147 | 348.84 | 0.00034884 | 10.913 | 11.286 | 11.054 | 11.0843 | 1108433.3333 | 1031.0126 | 3096723.5989 | 30.9672
|  | 148 | 350.06 | 0.00035006 | 10.836 | 11.214 | 10.973 | 11.0077 | 1100766.6667 | 997.2089 | 2995191.6776 | 29.9519
|  | 149 | 351.24 | 0.00035124 | 10.773 | 11.141 | 10.881 | 10.9317 | 1093166.6667 | 963.4052 | 2893659.7564 | 28.9366
|  | 150 | 352.38 | 0.00035238 | 10.687 | 11.064 | 10.804 | 10.8517 | 1085166.6667 | 938.0524 | 2817510.8154 | 28.1751
|  | 151 | 353.49 | 0.00035349 | 10.605 | 10.983 | 10.723 | 10.7703 | 1077033.3333 | 912.6996 | 2741361.8744 | 27.4136
|  | 152 | 354.57 | 0.00035457 | 10.533 | 10.896 | 10.636 | 10.6883 | 1068833.3333 | 878.896 | 2639829.9532 | 26.3983
|  | 153 | 355.61 | 0.00035561 | 10.446 | 10.809 | 10.564 | 10.6063 | 1060633.3333 | 853.5432 | 2563681.0122 | 25.6368
|  | 154 | 356.62 | 0.00035662 | 10.359 | 10.728 | 10.487 | 10.5247 | 1052466.6667 | 819.7395 | 2462149.0909 | 24.6215
|  | 155 | 357.59 | 0.00035759 | 10.273 | 10.646 | 10.405 | 10.4413 | 1044133.3333 | 794.3867 | 2386000.15 | 23.86
|  | 156 | 358.53 | 0.00035853 | 10.186 | 10.554 | 10.333 | 10.3577 | 1035766.6667 | 760.583 | 2284468.2287 | 22.8447
|  | 157 | 359.43 | 0.00035943 | 10.105 | 10.472 | 10.256 | 10.2777 | 1027766.6667 | 735.2303 | 2208319.2877 | 22.0832
|  | 158 | 360.3 | 0.0003603 | 10.023 | 10.395 | 10.179 | 10.199 | 1019900 | 701.4266 | 2106787.3665 | 21.0679
|  | 159 | 361.13 | 0.00036113 | 9.936 | 10.294 | 10.098 | 10.1093 | 1010933.3333 | 667.6229 | 2005255.4452 | 20.0526
|  | 160 | 361.92 | 0.00036192 | 9.84 | 10.193 | 10.021 | 10.018 | 1001800 | 642.2701 | 1929106.5042 | 19.2911
|  | 161 | 362.68 | 0.00036268 | 9.739 | 10.092 | 9.925 | 9.9187 | 991866.6667 | 616.9174 | 1852957.5633 | 18.5296
|  | 162 | 363.41 | 0.00036341 | 9.643 | 9.991 | 9.843 | 9.8257 | 982566.6667 | 583.1137 | 1751425.642 | 17.5143
|  | 163 | 364.1 | 0.0003641 | 9.546 | 9.885 | 9.761 | 9.7307 | 973066.6667 | 557.7609 | 1675276.701 | 16.7528
|  | 164 | 364.76 | 0.00036476 | 9.445 | 9.789 | 9.679 | 9.6377 | 963766.6667 | 523.9572 | 1573744.7798 | 15.7374
|  | 165 | 365.38 | 0.00036538 | 9.34 | 9.683 | 9.598 | 9.5403 | 954033.3333 | 498.6044 | 1497595.8388 | 14.976
|  | 166 | 365.97 | 0.00036597 | 9.239 | 9.582 | 9.516 | 9.4457 | 944566.6667 | 464.8007 | 1396063.9175 | 13.9606
|  | 167 | 366.52 | 0.00036652 | 9.128 | 9.457 | 9.424 | 9.3363 | 933633.3333 | 430.9971 | 1294531.9963 | 12.9453
|  | 168 | 367.03 | 0.00036703 | 9.027 | 9.342 | 9.343 | 9.2373 | 923733.3333 | 405.6443 | 1218383.0553 | 12.1838
|  | 169 | 367.51 | 0.00036751 | 8.921 | 9.24 | 9.261 | 9.1407 | 914066.6667 | 380.2915 | 1142234.1144 | 11.4223
|  | 170 | 367.96 | 0.00036796 | 8.815 | 9.125 | 9.165 | 9.035 | 903500 | 346.4878 | 1040702.1931 | 10.407
|  | 171 | 368.37 | 0.00036837 | 8.7 | 9.014 | 9.069 | 8.9277 | 892766.6667 | 312.6841 | 939170.2718 | 9.3917
|  | 172 | 368.74 | 0.00036874 | 8.58 | 8.904 | 8.982 | 8.822 | 882200 | 287.3314 | 863021.3308 | 8.6302
|  | 173 | 369.08 | 0.00036908 | 8.474 | 8.783 | 8.886 | 8.7143 | 871433.3333 | 253.5277 | 761489.4096 | 7.6149
|  | 174 | 369.38 | 0.00036938 | 8.363 | 8.668 | 8.785 | 8.6053 | 860533.3333 | 228.1749 | 685340.4686 | 6.8534
|  | 175 | 369.65 | 0.00036965 | 8.248 | 8.543 | 8.684 | 8.4917 | 849166.6667 | 202.8221 | 609191.5277 | 6.0919
|  | 176 | 369.89 | 0.00036989 | 8.127 | 8.427 | 8.583 | 8.379 | 837900 | 160.5675 | 482276.6261 | 4.8228
|  | 177 | 370.08 | 0.00037008 | 8.007 | 8.307 | 8.468 | 8.2607 | 826066.6667 | 143.6657 | 431510.6654 | 4.3151
|  | 178 | 370.25 | 0.00037025 | 7.892 | 8.187 | 8.357 | 8.1453 | 814533.3333 | 101.4111 | 304595.7638 | 3.046
|  | 179 | 370.37 | 0.00037037 | 7.776 | 8.071 | 8.246 | 8.031 | 803100 | 76.0583 | 228446.8229 | 2.2845
|  | 180 | 370.46 | 0.00037046 | 7.656 | 7.951 | 8.131 | 7.9127 | 791266.6667 | 50.7055 | 152297.8819 | 1.523
|  | 181 | 370.52 | 0.00037052 | 7.536 | 7.835 | 8.016 | 7.7957 | 779566.6667 | 16.9018 | 50765.9606 | 0.50766
|  | 182 | 370.54 | 0.00037054 | 7.415 | 7.71 | 7.9 | 7.675 | 767500 | -16.9018 | -50765.9606 | -0.50766
|  | 183 | 370.52 | 0.00037052 | 7.295 | 7.595 | 7.785 | 7.5583 | 755833.3333 | -42.2546 | -126914.9016 | -1.2691
|  | 184 | 370.47 | 0.00037047 | 7.18 | 7.469 | 7.655 | 7.4347 | 743466.6667 | -67.6074 | -203063.8426 | -2.0306
|  | 185 | 370.39 | 0.00037039 | 7.059 | 7.344 | 7.53 | 7.311 | 731100 | -109.862 | -329978.7441 | -3.2998
|  | 186 | 370.26 | 0.00037026 | 6.944 | 7.229 | 7.405 | 7.1927 | 719266.6667 | -126.7638 | -380744.7048 | -3.8074
|  | 187 | 370.11 | 0.00037011 | 6.828 | 7.113 | 7.28 | 7.0737 | 707366.6667 | -169.0185 | -507659.6064 | -5.0766
|  | 188 | 369.91 | 0.00036991 | 6.718 | 6.993 | 7.16 | 6.957 | 695700 | -194.3712 | -583808.5473 | -5.8381
|  | 189 | 369.68 | 0.00036968 | 6.602 | 6.878 | 7.04 | 6.84 | 684000 | -228.1749 | -685340.4686 | -6.8534
|  | 190 | 369.41 | 0.00036941 | 6.497 | 6.762 | 6.919 | 6.726 | 672600 | -253.5277 | -761489.4096 | -7.6149
|  | 191 | 369.11 | 0.00036911 | 6.386 | 6.651 | 6.804 | 6.6137 | 661366.6667 | -287.3314 | -863021.3308 | -8.6302
|  | 192 | 368.77 | 0.00036877 | 6.28 | 6.545 | 6.684 | 6.503 | 650300 | -312.6841 | -939170.2718 | -9.3917
|  | 193 | 368.4 | 0.0003684 | 6.169 | 6.44 | 6.568 | 6.3923 | 639233.3333 | -346.4878 | -1040702.1931 | -10.407
|  | 194 | 367.99 | 0.00036799 | 6.064 | 6.334 | 6.463 | 6.287 | 628700 | -380.2915 | -1142234.1144 | -11.4223
|  | 195 | 367.54 | 0.00036754 | 5.967 | 6.228 | 6.357 | 6.184 | 618400 | -405.6443 | -1218383.0553 | -12.1838
|  | 196 | 367.06 | 0.00036706 | 5.876 | 6.122 | 6.251 | 6.083 | 608300 | -439.448 | -1319914.9766 | -13.1991
|  | 197 | 366.54 | 0.00036654 | 5.789 | 6.031 | 6.15 | 5.99 | 599000 | -473.2517 | -1421446.8979 | -14.2145
|  | 198 | 365.98 | 0.00036598 | 5.703 | 5.939 | 6.059 | 5.9003 | 590033.3333 | -498.6044 | -1497595.8388 | -14.976
|  | 199 | 365.39 | 0.00036539 | 5.621 | 5.848 | 5.972 | 5.8137 | 581366.6667 | -532.4081 | -1599127.7601 | -15.9913
|  | 200 | 364.76 | 0.00036476 | 5.534 | 5.761 | 5.9 | 5.7317 | 573166.6667 | -566.2118 | -1700659.6814 | -17.0066
|  | 201 | 364.09 | 0.00036409 | 5.443 | 5.674 | 5.818 | 5.645 | 564500 | -591.5646 | -1776808.6223 | -17.7681
|  | 202 | 363.39 | 0.00036339 | 5.361 | 5.593 | 5.732 | 5.562 | 556200 | -625.3683 | -1878340.5436 | -18.7834
|  | 203 | 362.65 | 0.00036265 | 5.289 | 5.506 | 5.645 | 5.48 | 548000 | -659.172 | -1979872.4649 | -19.7987
|  | 204 | 361.87 | 0.00036187 | 5.212 | 5.434 | 5.563 | 5.403 | 540300 | -684.5247 | -2056021.4058 | -20.5602
|  | 205 | 361.06 | 0.00036106 | 5.14 | 5.347 | 5.482 | 5.323 | 532300 | -718.3284 | -2157553.3271 | -21.5755
|  | 206 | 360.21 | 0.00036021 | 5.077 | 5.28 | 5.419 | 5.2587 | 525866.6667 | -752.1321 | -2259085.2484 | -22.5909
|  | 207 | 359.32 | 0.00035932 | 5.024 | 5.212 | 5.357 | 5.1977 | 519766.6667 | -777.4849 | -2335234.1893 | -23.3523
|  | 208 | 358.4 | 0.0003584 | 4.976 | 5.15 | 5.304 | 5.1433 | 514333.3333 | -811.2886 | -2436766.1106 | -24.3677
|  | 209 | 357.44 | 0.00035744 | 4.919 | 5.092 | 5.236 | 5.0823 | 508233.3333 | -845.0923 | -2538298.0319 | -25.383
|  | 210 | 356.44 | 0.00035644 | 4.851 | 5.034 | 5.169 | 5.018 | 501800 | -878.896 | -2639829.9532 | -26.3983
|  | 211 | 355.4 | 0.0003554 | 4.798 | 4.977 | 5.107 | 4.9607 | 496066.6667 | -904.2487 | -2715978.8941 | -27.1598
|  | 212 | 354.33 | 0.00035433 | 4.75 | 4.924 | 5.039 | 4.9043 | 490433.3333 | -938.0524 | -2817510.8154 | -28.1751
|  | 213 | 353.22 | 0.00035322 | 4.702 | 4.871 | 4.977 | 4.85 | 485000 | -971.8561 | -2919042.7367 | -29.1904
|  | 214 | 352.07 | 0.00035207 | 4.673 | 4.832 | 4.934 | 4.813 | 481300 | -997.2089 | -2995191.6776 | -29.9519
|  | 215 | 350.89 | 0.00035089 | 4.635 | 4.789 | 4.9 | 4.7747 | 477466.6667 | -1031.0126 | -3096723.5989 | -30.9672
|  | 216 | 349.67 | 0.00034967 | 4.601 | 4.755 | 4.861 | 4.739 | 473900 | -1064.8163 | -3198255.5202 | -31.9826
|  | 217 | 348.41 | 0.00034841 | 4.563 | 4.722 | 4.828 | 4.7043 | 470433.3333 | -1098.6199 | -3299787.4415 | -32.9979
|  | 218 | 347.11 | 0.00034711 | 4.524 | 4.683 | 4.789 | 4.6653 | 466533.3333 | -1123.9727 | -3375936.3824 | -33.7594
|  | 219 | 345.78 | 0.00034578 | 4.5 | 4.659 | 4.756 | 4.6383 | 463833.3333 | -1157.7764 | -3477468.3037 | -34.7747
|  | 220 | 344.41 | 0.00034441 | 4.471 | 4.62 | 4.722 | 4.6043 | 460433.3333 | -1191.5801 | -3579000.225 | -35.79
|  | 221 | 343 | 0.000343 | 4.447 | 4.592 | 4.698 | 4.579 | 457900 | -1225.3838 | -3680532.1462 | -36.8053
|  | 222 | 341.55 | 0.00034155 | 4.423 | 4.572 | 4.655 | 4.55 | 455000 | -1250.7366 | -3756681.0872 | -37.5668
|  | 223 | 340.07 | 0.00034007 | 4.404 | 4.558 | 4.626 | 4.5293 | 452933.3333 | -1284.5402 | -3858213.0085 | -38.5821
|  | 224 | 338.55 | 0.00033855 | 4.399 | 4.539 | 4.616 | 4.518 | 451800 | -1318.3439 | -3959744.9298 | -39.5974
|  | 225 | 336.99 | 0.00033699 | 4.389 | 4.524 | 4.602 | 4.505 | 450500 | -1352.1476 | -4061276.851 | -40.6128
|  | 226 | 335.39 | 0.00033539 | 4.375 | 4.505 | 4.587 | 4.489 | 448900 | -1377.5004 | -4137425.792 | -41.3743
|  | 227 | 333.76 | 0.00033376 | 4.365 | 4.491 | 4.568 | 4.4747 | 447466.6667 | -1411.3041 | -4238957.7133 | -42.3896
|  | 228 | 332.09 | 0.00033209 | 4.346 | 4.471 | 4.558 | 4.4583 | 445833.3333 | -1445.1078 | -4340489.6345 | -43.4049
|  | 229 | 330.38 | 0.00033038 | 4.332 | 4.462 | 4.544 | 4.446 | 444600 | -1470.4605 | -4416638.5755 | -44.1664
|  | 230 | 328.64 | 0.00032864 | 4.317 | 4.452 | 4.525 | 4.4313 | 443133.3333 | -1504.2642 | -4518170.4968 | -45.1817
|  | 231 | 326.86 | 0.00032686 | 4.317 | 4.447 | 4.515 | 4.4263 | 442633.3333 | -1538.0679 | -4619702.418 | -46.197
|  | 232 | 325.04 | 0.00032504 | 4.317 | 4.438 | 4.51 | 4.4217 | 442166.6667 | -1563.4207 | -4695851.359 | -46.9585
|  | 233 | 323.19 | 0.00032319 | 4.312 | 4.428 | 4.51 | 4.4167 | 441666.6667 | -1597.2244 | -4797383.2803 | -47.9738
|  | 234 | 321.3 | 0.0003213 | 4.298 | 4.418 | 4.51 | 4.4087 | 440866.6667 | -1622.5772 | -4873532.2212 | -48.7353
|  | 235 | 319.38 | 0.00031938 | 4.288 | 4.409 | 4.501 | 4.3993 | 439933.3333 | -1656.3808 | -4975064.1425 | -49.7506
|  | 236 | 317.42 | 0.00031742 | 4.274 | 4.399 | 4.486 | 4.3863 | 438633.3333 | -1690.1845 | -5076596.0638 | -50.766
|  | 237 | 315.42 | 0.00031542 | 4.274 | 4.394 | 4.472 | 4.38 | 438000 | -1715.5373 | -5152745.0047 | -51.5275
|  | 238 | 313.39 | 0.00031339 | 4.279 | 4.389 | 4.467 | 4.3783 | 437833.3333 | -1749.341 | -5254276.926 | -52.5428
|  | 239 | 311.32 | 0.00031132 | 4.274 | 4.389 | 4.462 | 4.375 | 437500 | -1783.1447 | -5355808.8473 | -53.5581
|  | 240 | 309.21 | 0.00030921 | 4.269 | 4.38 | 4.462 | 4.3703 | 437033.3333 | -1800.0465 | -5406574.8079 | -54.0657
|  | 241 | 307.08 | 0.00030708 | 4.264 | 4.37 | 4.457 | 4.3637 | 436366.6667 | -1842.3011 | -5533489.7095 | -55.3349
|  | 242 | 304.9 | 0.0003049 | 4.245 | 4.351 | 4.453 | 4.3497 | 434966.6667 | -1859.203 | -5584255.6702 | -55.8426
|  | 243 | 302.7 | 0.0003027 | 4.236 | 4.346 | 4.443 | 4.3417 | 434166.6667 | -1893.0067 | -5685787.5914 | -56.8579
|  | 244 | 300.46 | 0.00030046 | 4.226 | 4.337 | 4.438 | 4.3337 | 433366.6667 | -1926.8104 | -5787319.5127 | -57.8732
|  | 245 | 298.18 | 0.00029818 | 4.216 | 4.317 | 4.424 | 4.319 | 431900 | -1952.1631 | -5863468.4537 | -58.6347
|  | 246 | 295.87 | 0.00029587 | 4.211 | 4.312 | 4.414 | 4.3123 | 431233.3333 | -1977.5159 | -5939617.3946 | -59.3962
|  | 247 | 293.53 | 0.00029353 | 4.197 | 4.298 | 4.409 | 4.3013 | 430133.3333 | -2002.8687 | -6015766.3356 | -60.1577
|  | 248 | 291.16 | 0.00029116 | 4.192 | 4.284 | 4.405 | 4.2937 | 429366.6667 | -2028.2214 | -6091915.2765 | -60.9192
|  | 249 | 288.76 | 0.00028876 | 4.178 | 4.26 | 4.39 | 4.276 | 427600 | -2062.0251 | -6193447.1978 | -61.9345
|  | 250 | 286.32 | 0.00028632 | 4.163 | 4.24 | 4.381 | 4.2613 | 426133.3333 | -2087.3779 | -6269596.1388 | -62.696
|  | 251 | 283.85 | 0.00028385 | 4.154 | 4.226 | 4.371 | 4.2503 | 425033.3333 | -2112.7307 | -6345745.0797 | -63.4575
|  | 252 | 281.35 | 0.00028135 | 4.144 | 4.221 | 4.361 | 4.242 | 424200 | -2138.0834 | -6421894.0207 | -64.2189
|  | 253 | 278.82 | 0.00027882 | 4.134 | 4.202 | 4.357 | 4.231 | 423100 | -2154.9853 | -6472659.9813 | -64.7266
|  | 254 | 276.27 | 0.00027627 | 4.13 | 4.192 | 4.347 | 4.223 | 422300 | -2188.789 | -6574191.9026 | -65.7419
|  | 255 | 273.68 | 0.00027368 | 4.115 | 4.178 | 4.337 | 4.21 | 421000 | -2214.1417 | -6650340.8436 | -66.5034
|  | 256 | 271.06 | 0.00027106 | 4.101 | 4.163 | 4.328 | 4.1973 | 419733.3333 | -2231.0436 | -6701106.8042 | -67.0111
|  | 257 | 268.42 | 0.00026842 | 4.086 | 4.149 | 4.313 | 4.1827 | 418266.6667 | -2256.3964 | -6777255.7452 | -67.7726
|  | 258 | 265.75 | 0.00026575 | 4.086 | 4.144 | 4.299 | 4.1763 | 417633.3333 | -2281.7491 | -6853404.6861 | -68.534
|  | 259 | 263.05 | 0.00026305 | 4.082 | 4.144 | 4.284 | 4.17 | 417000 | -2298.651 | -6904170.6468 | -69.0417
|  | 260 | 260.33 | 0.00026033 | 4.072 | 4.134 | 4.275 | 4.1603 | 416033.3333 | -2324.0037 | -6980319.5877 | -69.8032
|  | 261 | 257.58 | 0.00025758 | 4.062 | 4.13 | 4.265 | 4.1523 | 415233.3333 | -2340.9056 | -7031085.5483 | -70.3109
|  | 262 | 254.81 | 0.00025481 | 4.048 | 4.12 | 4.256 | 4.1413 | 414133.3333 | -2366.2583 | -7107234.4893 | -71.0723
|  | 263 | 252.01 | 0.00025201 | 4.033 | 4.115 | 4.241 | 4.1297 | 412966.6667 | -2383.1602 | -7158000.4499 | -71.58
|  | 264 | 249.19 | 0.00024919 | 4.029 | 4.11 | 4.222 | 4.1203 | 412033.3333 | -2400.062 | -7208766.4106 | -72.0877
|  | 265 | 246.35 | 0.00024635 | 4.024 | 4.106 | 4.212 | 4.114 | 411400 | -2425.4148 | -7284915.3515 | -72.8492
|  | 266 | 243.48 | 0.00024348 | 4.019 | 4.101 | 4.203 | 4.1077 | 410766.6667 | -2433.8657 | -7310298.3319 | -73.103
|  | 267 | 240.6 | 0.0002406 | 4 | 4.096 | 4.188 | 4.0947 | 409466.6667 | -2450.7676 | -7361064.2925 | -73.6106
|  | 268 | 237.7 | 0.0002377 | 3.99 | 4.091 | 4.179 | 4.0867 | 408666.6667 | -2476.1203 | -7437213.2334 | -74.3721
|  | 269 | 234.77 | 0.00023477 | 3.976 | 4.086 | 4.169 | 4.077 | 407700 | -2484.5713 | -7462596.2138 | -74.626
|  | 270 | 231.83 | 0.00023183 | 3.976 | 4.091 | 4.155 | 4.074 | 407400 | -2493.0222 | -7487979.1941 | -74.8798
|  | 271 | 228.88 | 0.00022888 | 3.976 | 4.091 | 4.14 | 4.069 | 406900 | -2518.375 | -7564128.135 | -75.6413
|  | 272 | 225.9 | 0.0002259 | 3.966 | 4.086 | 4.126 | 4.0593 | 405933.3333 | -2526.8259 | -7589511.1154 | -75.8951
|  | 273 | 222.91 | 0.00022291 | 3.956 | 4.086 | 4.116 | 4.0527 | 405266.6667 | -2535.2768 | -7614894.0957 | -76.1489
|  | 274 | 219.91 | 0.00021991 | 3.956 | 4.081 | 4.106 | 4.0477 | 404766.6667 | -2543.7277 | -7640277.076 | -76.4028
|  | 275 | 216.9 | 0.0002169 | 3.956 | 4.081 | 4.087 | 4.0413 | 404133.3333 | -2560.6296 | -7691043.0366 | -76.9104
|  | 276 | 213.87 | 0.00021387 | 3.956 | 4.081 | 4.073 | 4.0367 | 403666.6667 | -2569.0805 | -7716426.017 | -77.1643
|  | 277 | 210.83 | 0.00021083 | 3.956 | 4.086 | 4.063 | 4.035 | 403500 | -2577.5314 | -7741808.9973 | -77.4181
|  | 278 | 207.78 | 0.00020778 | 3.952 | 4.086 | 4.058 | 4.032 | 403200 | -2585.9823 | -7767191.9776 | -77.6719
|  | 279 | 204.72 | 0.00020472 | 3.947 | 4.081 | 4.058 | 4.0287 | 402866.6667 | -2585.9823 | -7767191.9776 | -77.6719
|  | 280 | 201.66 | 0.00020166 | 3.942 | 4.081 | 4.049 | 4.024 | 402400 | -2594.4333 | -7792574.9579 | -77.9257
|  | 281 | 198.59 | 0.00019859 | 3.942 | 4.081 | 4.039 | 4.0207 | 402066.6667 | -2602.8842 | -7817957.9382 | -78.1796
|  | 282 | 195.51 | 0.00019551 | 3.937 | 4.077 | 4.034 | 4.016 | 401600 | -2602.8842 | -7817957.9382 | -78.1796
|  | 283 | 192.43 | 0.00019243 | 3.932 | 4.077 | 4.025 | 4.0113 | 401133.3333 | -2611.3351 | -7843340.9186 | -78.4334
|  | 284 | 189.34 | 0.00018934 | 3.932 | 4.072 | 4.025 | 4.0097 | 400966.6667 | -2602.8842 | -7817957.9382 | -78.1796
|  | 285 | 186.26 | 0.00018626 | 3.928 | 4.067 | 4.025 | 4.0067 | 400666.6667 | -2611.3351 | -7843340.9186 | -78.4334
|  | 286 | 183.17 | 0.00018317 | 3.923 | 4.062 | 4.02 | 4.0017 | 400166.6667 | -2611.3351 | -7843340.9186 | -78.4334
|  | 287 | 180.08 | 0.00018008 | 3.923 | 4.053 | 4.015 | 3.997 | 399700 | -2602.8842 | -7817957.9382 | -78.1796
|  | 288 | 177 | 0.000177 | 3.923 | 4.043 | 4.01 | 3.992 | 399200 | -2602.8842 | -7817957.9382 | -78.1796
|  | 289 | 173.92 | 0.00017392 | 3.918 | 4.038 | 4.01 | 3.9887 | 398866.6667 | -2602.8842 | -7817957.9382 | -78.1796
|  | 290 | 170.84 | 0.00017084 | 3.913 | 4.029 | 4.006 | 3.9827 | 398266.6667 | -2594.4333 | -7792574.9579 | -77.9257
|  | 291 | 167.77 | 0.00016777 | 3.913 | 4.019 | 4.006 | 3.9793 | 397933.3333 | -2594.4333 | -7792574.9579 | -77.9257
|  | 292 | 164.7 | 0.0001647 | 3.913 | 4.009 | 4.006 | 3.976 | 397600 | -2585.9823 | -7767191.9776 | -77.6719
|  | 293 | 161.64 | 0.00016164 | 3.913 | 4.004 | 4.001 | 3.9727 | 397266.6667 | -2569.0805 | -7716426.017 | -77.1643
|  | 294 | 158.6 | 0.0001586 | 3.908 | 4 | 4.001 | 3.9697 | 396966.6667 | -2569.0805 | -7716426.017 | -77.1643
|  | 295 | 155.56 | 0.00015556 | 3.904 | 3.995 | 3.991 | 3.9633 | 396333.3333 | -2560.6296 | -7691043.0366 | -76.9104
|  | 296 | 152.53 | 0.00015253 | 3.899 | 3.99 | 3.991 | 3.96 | 396000 | -2543.7277 | -7640277.076 | -76.4028
|  | 297 | 149.52 | 0.00014952 | 3.899 | 3.985 | 3.986 | 3.9567 | 395666.6667 | -2535.2768 | -7614894.0957 | -76.1489
|  | 298 | 146.52 | 0.00014652 | 3.889 | 3.976 | 3.986 | 3.9503 | 395033.3333 | -2518.375 | -7564128.135 | -75.6413
|  | 299 | 143.54 | 0.00014354 | 3.88 | 3.976 | 3.981 | 3.9457 | 394566.6667 | -2501.4731 | -7513362.1744 | -75.1336
|  | 300 | 140.58 | 0.00014058 | 3.875 | 3.966 | 3.981 | 3.9407 | 394066.6667 | -2493.0222 | -7487979.1941 | -74.8798
|  | 301 | 137.63 | 0.00013763 | 3.865 | 3.961 | 3.981 | 3.9357 | 393566.6667 | -2476.1203 | -7437213.2334 | -74.3721
|  | 302 | 134.7 | 0.0001347 | 3.855 | 3.966 | 3.977 | 3.9327 | 393266.6667 | -2450.7676 | -7361064.2925 | -73.6106
|  | 303 | 131.8 | 0.0001318 | 3.851 | 3.956 | 3.977 | 3.928 | 392800 | -2442.3167 | -7335681.3122 | -73.3568
|  | 304 | 128.91 | 0.00012891 | 3.841 | 3.947 | 3.972 | 3.92 | 392000 | -2416.9639 | -7259532.3712 | -72.5953
|  | 305 | 126.05 | 0.00012605 | 3.831 | 3.937 | 3.967 | 3.9117 | 391166.6667 | -2391.6111 | -7183383.4303 | -71.8338
|  | 306 | 123.22 | 0.00012322 | 3.817 | 3.927 | 3.953 | 3.899 | 389900 | -2374.7093 | -7132617.4696 | -71.3262
|  | 307 | 120.41 | 0.00012041 | 3.803 | 3.913 | 3.943 | 3.8863 | 388633.3333 | -2349.3565 | -7056468.5287 | -70.5647
|  | 308 | 117.63 | 0.00011763 | 3.788 | 3.903 | 3.938 | 3.8763 | 387633.3333 | -2324.0037 | -6980319.5877 | -69.8032
|  | 309 | 114.88 | 0.00011488 | 3.774 | 3.889 | 3.929 | 3.864 | 386400 | -2298.651 | -6904170.6468 | -69.0417
|  | 310 | 112.16 | 0.00011216 | 3.754 | 3.879 | 3.914 | 3.849 | 384900 | -2281.7491 | -6853404.6861 | -68.534
|  | 311 | 109.46 | 0.00010946 | 3.74 | 3.86 | 3.905 | 3.835 | 383500 | -2239.4945 | -6726489.7845 | -67.2649
|  | 312 | 106.81 | 0.00010681 | 3.721 | 3.846 | 3.89 | 3.819 | 381900 | -2222.5927 | -6675723.8239 | -66.7572
|  | 313 | 104.18 | 0.00010418 | 3.702 | 3.836 | 3.871 | 3.803 | 380300 | -2188.789 | -6574191.9026 | -65.7419
|  | 314 | 101.59 | 0.00010159 | 3.687 | 3.822 | 3.852 | 3.787 | 378700 | -2154.9853 | -6472659.9813 | -64.7266
|  | 315 | 99.04 | 9.904e-05 | 3.673 | 3.812 | 3.842 | 3.7757 | 377566.6667 | -2129.6325 | -6396511.0404 | -63.9651
|  | 316 | 96.52 | 9.652e-05 | 3.649 | 3.798 | 3.823 | 3.7567 | 375666.6667 | -2095.8288 | -6294979.1191 | -62.9498
|  | 317 | 94.04 | 9.404e-05 | 3.629 | 3.783 | 3.799 | 3.737 | 373700 | -2062.0251 | -6193447.1978 | -61.9345
|  | 318 | 91.6 | 9.16e-05 | 3.61 | 3.773 | 3.775 | 3.7193 | 371933.3333 | -2028.2214 | -6091915.2765 | -60.9192
|  | 319 | 89.2 | 8.92e-05 | 3.596 | 3.754 | 3.755 | 3.7017 | 370166.6667 | -1985.9668 | -5965000.3749 | -59.65
|  | 320 | 86.85 | 8.685e-05 | 3.576 | 3.74 | 3.736 | 3.684 | 368400 | -1952.1631 | -5863468.4537 | -58.6347
|  | 321 | 84.54 | 8.454e-05 | 3.557 | 3.725 | 3.717 | 3.6663 | 366633.3333 | -1918.3594 | -5761936.5324 | -57.6194
|  | 322 | 82.27 | 8.227e-05 | 3.543 | 3.706 | 3.698 | 3.649 | 364900 | -1884.5558 | -5660404.6111 | -56.604
|  | 323 | 80.04 | 8.004e-05 | 3.524 | 3.701 | 3.679 | 3.6347 | 363466.6667 | -1833.8502 | -5508106.7292 | -55.0811
|  | 324 | 77.87 | 7.787e-05 | 3.499 | 3.687 | 3.655 | 3.6137 | 361366.6667 | -1800.0465 | -5406574.8079 | -54.0657
|  | 325 | 75.74 | 7.574e-05 | 3.48 | 3.658 | 3.626 | 3.588 | 358800 | -1766.2428 | -5305042.8867 | -53.0504
|  | 326 | 73.65 | 7.365e-05 | 3.461 | 3.629 | 3.606 | 3.5653 | 356533.3333 | -1715.5373 | -5152745.0047 | -51.5275
|  | 327 | 71.62 | 7.162e-05 | 3.442 | 3.6 | 3.587 | 3.543 | 354300 | -1673.2827 | -5025830.1031 | -50.2583
|  | 328 | 69.64 | 6.964e-05 | 3.418 | 3.581 | 3.563 | 3.5207 | 352066.6667 | -1631.0281 | -4898915.2016 | -48.9892
|  | 329 | 67.71 | 6.771e-05 | 3.394 | 3.562 | 3.534 | 3.4967 | 349666.6667 | -1588.7735 | -4772000.3 | -47.72
|  | 330 | 65.83 | 6.583e-05 | 3.37 | 3.542 | 3.51 | 3.474 | 347400 | -1546.5188 | -4645085.3984 | -46.4509
|  | 331 | 64 | 6.4e-05 | 3.341 | 3.518 | 3.486 | 3.4483 | 344833.3333 | -1495.8133 | -4492787.5165 | -44.9279
|  | 332 | 62.23 | 6.223e-05 | 3.317 | 3.499 | 3.462 | 3.426 | 342600 | -1453.5587 | -4365872.6149 | -43.6587
|  | 333 | 60.51 | 6.051e-05 | 3.297 | 3.475 | 3.438 | 3.4033 | 340333.3333 | -1402.8532 | -4213574.7329 | -42.1357
|  | 334 | 58.85 | 5.885e-05 | 3.273 | 3.451 | 3.419 | 3.381 | 338100 | -1360.5985 | -4086659.8313 | -40.8666
|  | 335 | 57.24 | 5.724e-05 | 3.249 | 3.422 | 3.4 | 3.357 | 335700 | -1301.4421 | -3908978.9691 | -39.0898
|  | 336 | 55.7 | 5.57e-05 | 3.225 | 3.393 | 3.376 | 3.3313 | 333133.3333 | -1267.6384 | -3807447.0478 | -38.0745
|  | 337 | 54.2 | 5.42e-05 | 3.206 | 3.374 | 3.356 | 3.312 | 331200 | -1208.4819 | -3629766.1856 | -36.2977
|  | 338 | 52.77 | 5.277e-05 | 3.177 | 3.355 | 3.332 | 3.288 | 328800 | -1157.7764 | -3477468.3037 | -34.7747
|  | 339 | 51.4 | 5.14e-05 | 3.153 | 3.34 | 3.313 | 3.2687 | 326866.6667 | -1115.5218 | -3350553.4021 | -33.5055
|  | 340 | 50.08 | 5.008e-05 | 3.129 | 3.316 | 3.289 | 3.2447 | 324466.6667 | -1056.3653 | -3172872.5399 | -31.7287
|  | 341 | 48.83 | 4.883e-05 | 3.105 | 3.292 | 3.27 | 3.2223 | 322233.3333 | -1005.6598 | -3020574.658 | -30.2057
|  | 342 | 47.64 | 4.764e-05 | 3.081 | 3.268 | 3.251 | 3.2 | 320000 | -963.4052 | -2893659.7564 | -28.9366
|  | 343 | 46.5 | 4.65e-05 | 3.057 | 3.244 | 3.231 | 3.1773 | 317733.3333 | -895.7978 | -2690595.9138 | -26.906
|  | 344 | 45.44 | 4.544e-05 | 3.033 | 3.225 | 3.207 | 3.155 | 315500 | -853.5432 | -2563681.0122 | -25.6368
|  | 345 | 44.43 | 4.443e-05 | 3.009 | 3.206 | 3.188 | 3.1343 | 313433.3333 | -802.8377 | -2411383.1303 | -24.1138
|  | 346 | 43.48 | 4.348e-05 | 2.99 | 3.182 | 3.169 | 3.1137 | 311366.6667 | -743.6812 | -2233702.2681 | -22.337
|  | 347 | 42.6 | 4.26e-05 | 2.97 | 3.157 | 3.145 | 3.0907 | 309066.6667 | -684.5247 | -2056021.4058 | -20.5602
|  | 348 | 41.79 | 4.179e-05 | 2.946 | 3.138 | 3.126 | 3.07 | 307000 | -642.2701 | -1929106.5042 | -19.2911
|  | 349 | 41.03 | 4.103e-05 | 2.927 | 3.119 | 3.111 | 3.0523 | 305233.3333 | -583.1137 | -1751425.642 | -17.5143
|  | 350 | 40.34 | 4.034e-05 | 2.903 | 3.1 | 3.087 | 3.03 | 303000 | -523.9572 | -1573744.7798 | -15.7374
|  | 351 | 39.72 | 3.972e-05 | 2.884 | 3.076 | 3.063 | 3.0077 | 300766.6667 | -473.2517 | -1421446.8979 | -14.2145
|  | 352 | 39.16 | 3.916e-05 | 2.86 | 3.052 | 3.044 | 2.9853 | 298533.3333 | -414.0952 | -1243766.0356 | -12.4377
|  | 353 | 38.67 | 3.867e-05 | 2.836 | 3.028 | 3.015 | 2.9597 | 295966.6667 | -363.3897 | -1091468.1537 | -10.9147
|  | 354 | 38.24 | 3.824e-05 | 2.807 | 3.003 | 2.986 | 2.932 | 293200 | -304.2332 | -913787.2915 | -9.1379
|  | 355 | 37.88 | 3.788e-05 | 2.783 | 2.97 | 2.981 | 2.9113 | 291133.3333 | -253.5277 | -761489.4096 | -7.6149
|  | 356 | 37.58 | 3.758e-05 | 2.744 | 2.946 | 2.924 | 2.8713 | 287133.3333 | -194.3712 | -583808.5473 | -5.8381
|  | 357 | 37.35 | 3.735e-05 | 2.72 | 2.926 | 2.919 | 2.855 | 285500 | -135.2148 | -406127.6851 | -4.0613
|  | 358 | 37.19 | 3.719e-05 | 2.691 | 2.898 | 2.885 | 2.8247 | 282466.6667 | -84.5092 | -253829.8032 | -2.5383
|  | 359 | 37.09 | 3.709e-05 | 2.648 | 2.869 | 2.871 | 2.796 | 279600 | -33.8037 | -101531.9213 | -1.0153
|  | 360 | 37.05 | 3.705e-05 |  |  |  | 0 | 0 | -31310.6685 | -94043942.0817 | -940.4394

## RPM6500
Crank Angle | V_ABS | CYLPR1 | CYLPR2 | CYLPR3
deg | cm3 | bar | bar | bar
-360 | 37.05 | 2.269 | 2.566 | 2.464
-359 | 37.09 | 2.24 | 2.537 | 2.426
-358 | 37.19 | 2.216 | 2.513 | 2.416
-357 | 37.35 | 2.177 | 2.498 | 2.373
-356 | 37.58 | 2.134 | 2.441 | 2.339
-355 | 37.88 | 2.091 | 2.412 | 2.267
-354 | 38.24 | 2.062 | 2.392 | 2.238
-353 | 38.66 | 2.023 | 2.315 | 2.195
-352 | 39.15 | 1.975 | 2.277 | 2.113
-351 | 39.71 | 1.922 | 2.224 | 2.075
-350 | 40.33 | 1.884 | 2.157 | 2.022
-349 | 41.01 | 1.831 | 2.094 | 1.945
-348 | 41.76 | 1.778 | 2.046 | 1.901
-347 | 42.57 | 1.74 | 2.003 | 1.844
-346 | 43.44 | 1.696 | 1.945 | 1.796
-345 | 44.38 | 1.624 | 1.921 | 1.776
-344 | 45.38 | 1.61 | 1.868 | 1.733
-343 | 46.44 | 1.571 | 1.829 | 1.695
-342 | 47.55 | 1.533 | 1.781 | 1.642
-341 | 48.73 | 1.499 | 1.767 | 1.627
-340 | 49.97 | 1.485 | 1.748 | 1.608
-339 | 51.27 | 1.46 | 1.714 | 1.579
-338 | 52.62 | 1.446 | 1.695 | 1.555
-337 | 54.03 | 1.422 | 1.666 | 1.536
-336 | 55.5 | 1.403 | 1.651 | 1.512
-335 | 57.03 | 1.403 | 1.632 | 1.483
-334 | 58.61 | 1.388 | 1.594 | 1.449
-333 | 60.24 | 1.374 | 1.574 | 1.416
-332 | 61.93 | 1.355 | 1.565 | 1.416
-331 | 63.67 | 1.326 | 1.545 | 1.401
-330 | 65.46 | 1.316 | 1.521 | 1.377
-329 | 67.31 | 1.316 | 1.502 | 1.368
-328 | 69.2 | 1.307 | 1.468 | 1.353
-327 | 71.14 | 1.287 | 1.449 | 1.329
-326 | 73.13 | 1.268 | 1.44 | 1.315
-325 | 75.17 | 1.254 | 1.435 | 1.305
-324 | 77.26 | 1.234 | 1.42 | 1.291
-323 | 79.38 | 1.22 | 1.425 | 1.267
-322 | 81.56 | 1.21 | 1.435 | 1.267
-321 | 83.77 | 1.186 | 1.411 | 1.238
-320 | 86.03 | 1.181 | 1.411 | 1.214
-319 | 88.33 | 1.172 | 1.411 | 1.228
-318 | 90.67 | 1.186 | 1.391 | 1.209
-317 | 93.05 | 1.143 | 1.391 | 1.238
-316 | 95.46 | 1.148 | 1.367 | 1.199
-315 | 97.91 | 1.143 | 1.391 | 1.204
-314 | 100.4 | 1.124 | 1.411 | 1.195
-313 | 102.92 | 1.129 | 1.358 | 1.185
-312 | 105.48 | 1.133 | 1.358 | 1.185
-311 | 108.06 | 1.08 | 1.382 | 1.166
-310 | 110.68 | 1.1 | 1.338 | 1.161
-309 | 113.32 | 1.109 | 1.348 | 1.166
-308 | 116 | 1.061 | 1.334 | 1.161
-307 | 118.7 | 1.052 | 1.324 | 1.161
-306 | 121.42 | 1.056 | 1.324 | 1.156
-305 | 124.18 | 1.047 | 1.329 | 1.151
-304 | 126.95 | 1.052 | 1.348 | 1.151
-303 | 129.75 | 1.052 | 1.343 | 1.151
-302 | 132.57 | 1.061 | 1.343 | 1.156
-301 | 135.4 | 1.056 | 1.353 | 1.156
-300 | 138.26 | 1.066 | 1.358 | 1.171
-299 | 141.13 | 1.061 | 1.358 | 1.171
-298 | 144.02 | 1.052 | 1.353 | 1.175
-297 | 146.93 | 1.056 | 1.372 | 1.18
-296 | 149.84 | 1.056 | 1.377 | 1.185
-295 | 152.77 | 1.066 | 1.391 | 1.19
-294 | 155.72 | 1.085 | 1.401 | 1.199
-293 | 158.67 | 1.085 | 1.406 | 1.204
-292 | 161.63 | 1.095 | 1.415 | 1.209
-291 | 164.6 | 1.109 | 1.42 | 1.214
-290 | 167.57 | 1.109 | 1.42 | 1.219
-289 | 170.55 | 1.104 | 1.43 | 1.228
-288 | 173.53 | 1.109 | 1.44 | 1.238
-287 | 176.52 | 1.119 | 1.449 | 1.248
-286 | 179.51 | 1.129 | 1.459 | 1.252
-285 | 182.5 | 1.133 | 1.464 | 1.262
-284 | 185.49 | 1.143 | 1.473 | 1.262
-283 | 188.48 | 1.153 | 1.483 | 1.272
-282 | 191.47 | 1.157 | 1.483 | 1.272
-281 | 194.45 | 1.167 | 1.488 | 1.276
-280 | 197.43 | 1.167 | 1.488 | 1.286
-279 | 200.4 | 1.172 | 1.492 | 1.291
-278 | 203.37 | 1.191 | 1.502 | 1.296
-277 | 206.32 | 1.196 | 1.502 | 1.305
-276 | 209.27 | 1.206 | 1.507 | 1.305
-275 | 212.22 | 1.206 | 1.512 | 1.315
-274 | 215.15 | 1.215 | 1.512 | 1.329
-273 | 218.06 | 1.22 | 1.512 | 1.334
-272 | 220.97 | 1.22 | 1.521 | 1.344
-271 | 223.86 | 1.23 | 1.521 | 1.344
-270 | 226.74 | 1.234 | 1.526 | 1.349
-269 | 229.61 | 1.249 | 1.521 | 1.358
-268 | 232.46 | 1.254 | 1.531 | 1.363
-267 | 235.29 | 1.258 | 1.536 | 1.368
-266 | 238.1 | 1.254 | 1.545 | 1.377
-265 | 240.9 | 1.249 | 1.541 | 1.382
-264 | 243.68 | 1.249 | 1.55 | 1.377
-263 | 246.44 | 1.254 | 1.56 | 1.387
-262 | 249.18 | 1.263 | 1.555 | 1.387
-261 | 251.89 | 1.268 | 1.565 | 1.387
-260 | 254.59 | 1.263 | 1.565 | 1.397
-259 | 257.26 | 1.263 | 1.565 | 1.401
-258 | 259.91 | 1.268 | 1.574 | 1.406
-257 | 262.54 | 1.273 | 1.579 | 1.411
-256 | 265.14 | 1.278 | 1.584 | 1.421
-255 | 267.72 | 1.287 | 1.584 | 1.425
-254 | 270.27 | 1.292 | 1.584 | 1.435
-253 | 272.8 | 1.302 | 1.594 | 1.44
-252 | 275.3 | 1.307 | 1.603 | 1.449
-251 | 277.78 | 1.302 | 1.613 | 1.454
-250 | 280.23 | 1.311 | 1.618 | 1.464
-249 | 282.65 | 1.311 | 1.622 | 1.464
-248 | 285.04 | 1.316 | 1.627 | 1.469
-247 | 287.4 | 1.326 | 1.637 | 1.474
-246 | 289.74 | 1.331 | 1.642 | 1.474
-245 | 292.04 | 1.335 | 1.646 | 1.483
-244 | 294.32 | 1.345 | 1.646 | 1.488
-243 | 296.56 | 1.35 | 1.651 | 1.502
-242 | 298.78 | 1.355 | 1.661 | 1.507
-241 | 300.96 | 1.364 | 1.666 | 1.512
-240 | 303.12 | 1.364 | 1.671 | 1.522
-239 | 305.24 | 1.369 | 1.675 | 1.526
-238 | 307.33 | 1.374 | 1.68 | 1.541
-237 | 309.39 | 1.388 | 1.685 | 1.55
-236 | 311.42 | 1.384 | 1.685 | 1.555
-235 | 313.41 | 1.388 | 1.695 | 1.56
-234 | 315.38 | 1.398 | 1.704 | 1.565
-233 | 317.31 | 1.408 | 1.709 | 1.57
-232 | 319.2 | 1.417 | 1.714 | 1.579
-231 | 321.07 | 1.422 | 1.723 | 1.579
-230 | 322.9 | 1.432 | 1.733 | 1.599
-229 | 324.7 | 1.446 | 1.748 | 1.608
-228 | 326.46 | 1.451 | 1.762 | 1.623
-227 | 328.19 | 1.46 | 1.776 | 1.637
-226 | 329.89 | 1.475 | 1.786 | 1.656
-225 | 331.55 | 1.485 | 1.796 | 1.671
-224 | 333.18 | 1.494 | 1.81 | 1.685
-223 | 334.78 | 1.499 | 1.815 | 1.69
-222 | 336.34 | 1.504 | 1.82 | 1.695
-221 | 337.87 | 1.513 | 1.82 | 1.704
-220 | 339.36 | 1.513 | 1.829 | 1.704
-219 | 340.82 | 1.518 | 1.834 | 1.709
-218 | 342.24 | 1.523 | 1.834 | 1.714
-217 | 343.63 | 1.523 | 1.839 | 1.719
-216 | 344.98 | 1.533 | 1.844 | 1.719
-215 | 346.3 | 1.537 | 1.849 | 1.719
-214 | 347.59 | 1.542 | 1.858 | 1.724
-213 | 348.84 | 1.547 | 1.863 | 1.724
-212 | 350.06 | 1.547 | 1.868 | 1.728
-211 | 351.24 | 1.547 | 1.873 | 1.733
-210 | 352.38 | 1.547 | 1.873 | 1.733
-209 | 353.49 | 1.552 | 1.882 | 1.738
-208 | 354.57 | 1.557 | 1.887 | 1.743
-207 | 355.61 | 1.566 | 1.887 | 1.743
-206 | 356.62 | 1.571 | 1.897 | 1.748
-205 | 357.59 | 1.576 | 1.897 | 1.752
-204 | 358.53 | 1.581 | 1.902 | 1.757
-203 | 359.43 | 1.586 | 1.906 | 1.762
-202 | 360.3 | 1.59 | 1.906 | 1.772
-201 | 361.13 | 1.59 | 1.911 | 1.772
-200 | 361.92 | 1.595 | 1.916 | 1.781
-199 | 362.68 | 1.6 | 1.916 | 1.786
-198 | 363.41 | 1.605 | 1.921 | 1.791
-197 | 364.1 | 1.614 | 1.93 | 1.791
-196 | 364.76 | 1.614 | 1.935 | 1.796
-195 | 365.38 | 1.624 | 1.935 | 1.796
-194 | 365.97 | 1.629 | 1.94 | 1.796
-193 | 366.52 | 1.634 | 1.945 | 1.796
-192 | 367.03 | 1.638 | 1.95 | 1.796
-191 | 367.51 | 1.643 | 1.95 | 1.796
-190 | 367.96 | 1.643 | 1.954 | 1.796
-189 | 368.37 | 1.653 | 1.95 | 1.796
-188 | 368.74 | 1.658 | 1.95 | 1.801
-187 | 369.08 | 1.658 | 1.95 | 1.805
-186 | 369.38 | 1.663 | 1.945 | 1.81
-185 | 369.65 | 1.667 | 1.945 | 1.815
-184 | 369.89 | 1.672 | 1.95 | 1.82
-183 | 370.08 | 1.677 | 1.954 | 1.825
-182 | 370.25 | 1.682 | 1.959 | 1.834
-181 | 370.37 | 1.691 | 1.959 | 1.834
-180 | 370.46 | 1.701 | 1.964 | 1.839
-179 | 370.52 | 1.711 | 1.969 | 1.844
-178 | 370.54 | 1.72 | 1.979 | 1.849
-177 | 370.52 | 1.73 | 1.988 | 1.853
-176 | 370.47 | 1.735 | 1.988 | 1.858
-175 | 370.39 | 1.74 | 1.998 | 1.863
-174 | 370.26 | 1.744 | 2.003 | 1.868
-173 | 370.11 | 1.749 | 2.003 | 1.873
-172 | 369.91 | 1.754 | 2.007 | 1.877
-171 | 369.68 | 1.759 | 2.017 | 1.882
-170 | 369.41 | 1.768 | 2.027 | 1.892
-169 | 369.11 | 1.778 | 2.036 | 1.906
-168 | 368.77 | 1.778 | 2.046 | 1.921
-167 | 368.4 | 1.788 | 2.056 | 1.935
-166 | 367.99 | 1.792 | 2.065 | 1.95
-165 | 367.54 | 1.792 | 2.07 | 1.954
-164 | 367.06 | 1.797 | 2.075 | 1.964
-163 | 366.54 | 1.807 | 2.075 | 1.969
-162 | 365.98 | 1.807 | 2.084 | 1.974
-161 | 365.39 | 1.816 | 2.089 | 1.974
-160 | 364.76 | 1.826 | 2.094 | 1.983
-159 | 364.09 | 1.831 | 2.108 | 1.988
-158 | 363.39 | 1.841 | 2.113 | 1.998
-157 | 362.65 | 1.845 | 2.118 | 2.007
-156 | 361.87 | 1.855 | 2.128 | 2.012
-155 | 361.06 | 1.86 | 2.137 | 2.022
-154 | 360.21 | 1.855 | 2.142 | 2.026
-153 | 359.32 | 1.86 | 2.147 | 2.031
-152 | 358.4 | 1.865 | 2.147 | 2.031
-151 | 357.44 | 1.869 | 2.152 | 2.031
-150 | 356.44 | 1.884 | 2.157 | 2.036
-149 | 355.4 | 1.884 | 2.161 | 2.036
-148 | 354.33 | 1.884 | 2.166 | 2.046
-147 | 353.22 | 1.898 | 2.171 | 2.051
-146 | 352.07 | 1.903 | 2.176 | 2.055
-145 | 350.89 | 1.903 | 2.181 | 2.065
-144 | 349.67 | 1.917 | 2.19 | 2.07
-143 | 348.41 | 1.932 | 2.195 | 2.079
-142 | 347.11 | 1.937 | 2.21 | 2.089
-141 | 345.78 | 1.946 | 2.219 | 2.099
-140 | 344.41 | 1.956 | 2.229 | 2.113
-139 | 343 | 1.961 | 2.238 | 2.123
-138 | 341.55 | 1.97 | 2.253 | 2.137
-137 | 340.07 | 1.975 | 2.262 | 2.152
-136 | 338.55 | 1.985 | 2.267 | 2.171
-135 | 336.99 | 1.99 | 2.277 | 2.185
-134 | 335.39 | 2.057 | 2.282 | 2.204
-133 | 333.76 | 2.028 | 2.301 | 2.219
-132 | 332.09 | 2.028 | 2.311 | 2.228
-131 | 330.38 | 2.11 | 2.306 | 2.252
-130 | 328.64 | 2.052 | 2.33 | 2.252
-129 | 326.86 | 2.076 | 2.339 | 2.267
-128 | 325.04 | 2.091 | 2.349 | 2.277
-127 | 323.19 | 2.095 | 2.359 | 2.281
-126 | 321.3 | 2.105 | 2.383 | 2.286
-125 | 319.38 | 2.12 | 2.392 | 2.296
-124 | 317.42 | 2.148 | 2.412 | 2.329
-123 | 315.42 | 2.153 | 2.441 | 2.353
-122 | 313.39 | 2.216 | 2.469 | 2.406
-121 | 311.32 | 2.211 | 2.522 | 2.397
-120 | 309.21 | 2.24 | 2.455 | 2.421
-119 | 307.08 | 2.288 | 2.546 | 2.469
-118 | 304.9 | 2.36 | 2.619 | 2.474
-117 | 302.7 | 2.211 | 2.58 | 2.478
-116 | 300.46 | 2.37 | 2.575 | 2.531
-115 | 298.18 | 2.413 | 2.643 | 2.628
-114 | 295.87 | 2.307 | 2.628 | 2.546
-113 | 293.53 | 2.418 | 2.647 | 2.599
-112 | 291.16 | 2.461 | 2.681 | 2.608
-111 | 288.76 | 2.432 | 2.724 | 2.637
-110 | 286.32 | 2.533 | 2.787 | 2.676
-109 | 283.85 | 2.533 | 2.787 | 2.69
-108 | 281.35 | 2.557 | 2.85 | 2.762
-107 | 278.82 | 2.62 | 2.898 | 2.786
-106 | 276.27 | 2.663 | 2.888 | 2.873
-105 | 273.68 | 2.697 | 2.97 | 2.868
-104 | 271.06 | 2.726 | 3.008 | 2.935
-103 | 268.42 | 2.764 | 3.018 | 2.964
-102 | 265.75 | 2.793 | 3.037 | 2.979
-101 | 263.05 | 2.841 | 3.095 | 3.012
-100 | 260.33 | 2.889 | 3.119 | 3.06
-99 | 257.58 | 2.918 | 3.167 | 3.094
-98 | 254.81 | 2.961 | 3.201 | 3.128
-97 | 252.01 | 3.038 | 3.263 | 3.195
-96 | 249.19 | 3.12 | 3.336 | 3.262
-95 | 246.35 | 3.178 | 3.379 | 3.296
-94 | 243.48 | 3.216 | 3.442 | 3.373
-93 | 240.6 | 3.274 | 3.49 | 3.426
-92 | 237.7 | 3.332 | 3.552 | 3.488
-91 | 234.77 | 3.404 | 3.624 | 3.551
-90 | 231.83 | 3.462 | 3.673 | 3.604
-89 | 228.88 | 3.524 | 3.725 | 3.657
-88 | 225.9 | 3.587 | 3.783 | 3.714
-87 | 222.91 | 3.659 | 3.841 | 3.767
-86 | 219.91 | 3.746 | 3.904 | 3.825
-85 | 216.9 | 3.827 | 3.985 | 3.892
-84 | 213.87 | 3.895 | 4.067 | 3.969
-83 | 210.83 | 3.972 | 4.144 | 4.065
-82 | 207.78 | 4.044 | 4.236 | 4.157
-81 | 204.72 | 4.106 | 4.317 | 4.243
-80 | 201.66 | 4.179 | 4.39 | 4.325
-79 | 198.59 | 4.26 | 4.462 | 4.383
-78 | 195.51 | 4.342 | 4.544 | 4.45
-77 | 192.43 | 4.419 | 4.64 | 4.536
-76 | 189.34 | 4.51 | 4.741 | 4.623
-75 | 186.26 | 4.607 | 4.871 | 4.753
-74 | 183.17 | 4.703 | 5.006 | 4.887
-73 | 180.08 | 4.814 | 5.131 | 5.012
-72 | 177 | 4.895 | 5.246 | 5.128
-71 | 173.92 | 4.987 | 5.328 | 5.229
-70 | 170.84 | 5.083 | 5.429 | 5.325
-69 | 167.77 | 5.165 | 5.549 | 5.421
-68 | 164.7 | 5.28 | 5.699 | 5.546
-67 | 161.64 | 5.405 | 5.872 | 5.705
-66 | 158.6 | 5.53 | 6.031 | 5.888
-65 | 155.56 | 5.684 | 6.189 | 6.07
-64 | 152.53 | 5.824 | 6.339 | 6.224
-63 | 149.52 | 5.978 | 6.473 | 6.364
-62 | 146.52 | 6.127 | 6.618 | 6.493
-61 | 143.54 | 6.262 | 6.801 | 6.647
-60 | 140.58 | 6.42 | 7.027 | 6.849
-59 | 137.63 | 6.608 | 7.258 | 7.104
-58 | 134.7 | 6.824 | 7.484 | 7.344
-57 | 131.8 | 7.05 | 7.672 | 7.542
-56 | 128.91 | 7.267 | 7.859 | 7.705
-55 | 126.05 | 7.459 | 8.081 | 7.897
-54 | 123.22 | 7.676 | 8.35 | 8.157
-53 | 120.41 | 7.95 | 8.653 | 8.47
-52 | 117.63 | 8.253 | 8.947 | 8.782
-51 | 114.88 | 8.561 | 9.212 | 9.071
-50 | 112.16 | 8.859 | 9.467 | 9.321
-49 | 109.46 | 9.158 | 9.765 | 9.6
-48 | 106.81 | 9.485 | 10.116 | 9.907
-47 | 104.18 | 9.831 | 10.477 | 10.249
-46 | 101.59 | 10.192 | 10.829 | 10.633
-45 | 99.04 | 10.586 | 11.204 | 11.056
-44 | 96.52 | 10.995 | 11.551 | 11.456
-43 | 94.04 | 11.375 | 11.863 | 11.783
-42 | 91.6 | 11.746 | 12.258 | 12.119
-41 | 89.2 | 12.203 | 12.754 | 12.61
-40 | 86.85 | 12.698 | 13.283 | 13.167
-39 | 84.54 | 13.199 | 13.745 | 13.658
-38 | 82.27 | 13.627 | 14.164 | 14.047
-37 | 80.04 | 14.055 | 14.693 | 14.466
-36 | 77.87 | 14.565 | 15.271 | 14.999
-35 | 75.74 | 15.123 | 15.882 | 15.701
-34 | 73.65 | 15.714 | 16.512 | 16.331
-33 | 71.62 | 16.325 | 17.09 | 16.971
-32 | 69.64 | 16.922 | 17.614 | 17.48
-31 | 67.71 | 17.485 | 18.216 | 18
-30 | 65.83 | 18.11 | 18.986 | 18.707
-29 | 64 | 18.856 | 19.761 | 19.524
-28 | 62.23 | 19.573 | 20.434 | 20.221
-27 | 60.51 | 20.261 | 21.113 | 20.894
-26 | 58.85 | 20.992 | 21.811 | 21.548
-25 | 57.24 | 21.68 | 22.624 | 22.25
-24 | 55.7 | 22.522 | 23.534 | 23.154
-23 | 54.2 | 23.416 | 24.4 | 24.077
-22 | 52.77 | 24.239 | 25.141 | 24.914
-21 | 51.4 | 25.038 | 25.921 | 25.602
-20 | 50.08 | 25.774 | 26.801 | 26.376
-19 | 48.83 | 26.654 | 27.846 | 27.41
-18 | 47.64 | 27.63 | 28.712 | 28.429
-17 | 46.5 | 28.453 | 29.506 | 29.251
-16 | 45.44 | 29.3 | 30.286 | 29.968
-15 | 44.43 | 30.069 | 31.099 | 30.689
-14 | 43.48 | 30.998 | 32.114 | 31.699
-13 | 42.6 | 31.931 | 32.976 | 32.67
-12 | 41.79 | 32.711 | 33.63 | 33.377
-11 | 41.03 | 33.37 | 34.28 | 33.925
-10 | 40.34 | 34.053 | 35.05 | 34.646
-9 | 39.72 | 34.779 | 35.887 | 35.488
-8 | 39.16 | 35.506 | 36.556 | 36.396
-7 | 38.67 | 36.131 | 37.009 | 36.954
-6 | 38.24 | 36.622 | 37.529 | 37.469
-5 | 37.88 | 37.271 | 38.246 | 38.286
-4 | 37.58 | 37.916 | 38.89 | 39.147
-3 | 37.35 | 38.719 | 39.492 | 40.123
-2 | 37.19 | 39.325 | 39.877 | 40.705
-1 | 37.09 | 40.109 | 40.661 | 41.705
0 | 37.05 | 41.173 | 41.605 | 43.065
1 | 37.09 | 42.452 | 42.529 | 44.609
2 | 37.19 | 43.842 | 43.515 | 46.258
3 | 37.35 | 45.391 | 44.68 | 48.08
4 | 37.58 | 47.301 | 46.268 | 50.499
5 | 37.88 | 49.663 | 48.092 | 53.158
6 | 38.24 | 52.107 | 49.906 | 55.966
7 | 38.66 | 54.902 | 52.057 | 58.957
8 | 39.15 | 57.832 | 54.44 | 62.251
9 | 39.71 | 60.959 | 57.318 | 65.621
10 | 40.33 | 64.028 | 60.229 | 68.872
11 | 41.01 | 67.073 | 63.174 | 72.002
12 | 41.76 | 70.032 | 66.187 | 74.997
13 | 42.57 | 72.788 | 68.993 | 77.68
14 | 43.44 | 75.251 | 71.572 | 80.046
15 | 44.38 | 77.354 | 73.853 | 81.974
16 | 45.38 | 79.028 | 75.749 | 83.45
17 | 46.44 | 80.375 | 77.241 | 84.648
18 | 47.55 | 81.452 | 78.324 | 85.446
19 | 48.73 | 82.063 | 79.036 | 85.792
20 | 49.97 | 82.337 | 79.33 | 85.782
21 | 51.27 | 82.284 | 79.287 | 85.494
22 | 52.62 | 81.943 | 78.887 | 84.922
23 | 54.03 | 81.37 | 78.233 | 84.076
24 | 55.5 | 80.48 | 77.265 | 82.897
25 | 57.03 | 79.283 | 76.067 | 81.527
26 | 58.61 | 78.003 | 74.647 | 79.96
27 | 60.24 | 76.574 | 73.093 | 78.253
28 | 61.93 | 74.987 | 71.37 | 76.325
29 | 63.67 | 73.303 | 69.536 | 74.31
30 | 65.46 | 71.47 | 67.799 | 72.252
31 | 67.31 | 69.623 | 66.076 | 70.204
32 | 69.2 | 67.775 | 64.296 | 68.232
33 | 71.14 | 65.89 | 62.573 | 66.213
34 | 73.13 | 63.965 | 60.797 | 64.212
35 | 75.17 | 62.075 | 59.079 | 62.289
36 | 77.26 | 60.213 | 57.51 | 60.467
37 | 79.38 | 58.419 | 56.013 | 58.611
38 | 81.56 | 56.658 | 54.536 | 56.798
39 | 83.77 | 54.888 | 53.092 | 55.009
40 | 86.03 | 53.175 | 51.677 | 53.298
41 | 88.33 | 51.544 | 50.311 | 51.701
42 | 90.67 | 49.99 | 49.002 | 50.105
43 | 93.05 | 48.47 | 47.847 | 48.537
44 | 95.46 | 46.998 | 46.692 | 47.052
45 | 97.91 | 45.579 | 45.585 | 45.647
46 | 100.4 | 44.227 | 44.507 | 44.287
47 | 102.92 | 42.948 | 43.453 | 42.988
48 | 105.48 | 41.687 | 42.442 | 41.705
49 | 108.06 | 40.48 | 41.46 | 40.469
50 | 110.68 | 39.287 | 40.445 | 39.32
51 | 113.32 | 38.151 | 39.444 | 38.219
52 | 116 | 37.083 | 38.467 | 37.156
53 | 118.7 | 36.049 | 37.514 | 36.103
54 | 121.42 | 35.034 | 36.629 | 35.108
55 | 124.18 | 34.058 | 35.733 | 34.146
56 | 126.95 | 33.144 | 34.891 | 33.223
57 | 129.75 | 32.263 | 34.011 | 32.353
58 | 132.57 | 31.426 | 33.144 | 31.487
59 | 135.4 | 30.608 | 32.312 | 30.646
60 | 138.26 | 29.81 | 31.503 | 29.867
61 | 141.13 | 29.054 | 30.728 | 29.107
62 | 144.02 | 28.338 | 29.987 | 28.39
63 | 146.93 | 27.64 | 29.237 | 27.674
64 | 149.84 | 26.952 | 28.481 | 26.996
65 | 152.77 | 26.293 | 27.754 | 26.342
66 | 155.72 | 25.668 | 27.052 | 25.722
67 | 158.67 | 25.071 | 26.392 | 25.135
68 | 161.63 | 24.499 | 25.747 | 24.568
69 | 164.6 | 23.941 | 25.098 | 23.986
70 | 167.57 | 23.397 | 24.463 | 23.438
71 | 170.55 | 22.873 | 23.851 | 22.938
72 | 173.53 | 22.382 | 23.274 | 22.443
73 | 176.52 | 21.915 | 22.716 | 21.962
74 | 179.51 | 21.449 | 22.201 | 21.515
75 | 182.5 | 20.992 | 21.705 | 21.082
76 | 185.49 | 20.554 | 21.224 | 20.668
77 | 188.48 | 20.14 | 20.762 | 20.279
78 | 191.47 | 19.741 | 20.314 | 19.899
79 | 194.45 | 19.351 | 19.891 | 19.534
80 | 197.43 | 18.986 | 19.52 | 19.154
81 | 200.4 | 18.625 | 19.164 | 18.779
82 | 203.37 | 18.288 | 18.813 | 18.437
83 | 206.32 | 17.961 | 18.476 | 18.12
84 | 209.27 | 17.648 | 18.149 | 17.803
85 | 212.22 | 17.292 | 17.841 | 17.476
86 | 215.15 | 16.989 | 17.547 | 17.163
87 | 218.06 | 16.691 | 17.258 | 16.879
88 | 220.97 | 16.417 | 16.979 | 16.62
89 | 223.86 | 16.157 | 16.7 | 16.36
90 | 226.74 | 15.897 | 16.44 | 16.096
91 | 229.61 | 15.647 | 16.195 | 15.841
92 | 232.46 | 15.402 | 15.949 | 15.586
93 | 235.29 | 15.171 | 15.718 | 15.355
94 | 238.1 | 14.954 | 15.492 | 15.139
95 | 240.9 | 14.738 | 15.271 | 14.922
96 | 243.68 | 14.531 | 15.064 | 14.706
97 | 246.44 | 14.329 | 14.862 | 14.49
98 | 249.18 | 14.122 | 14.659 | 14.288
99 | 251.89 | 13.925 | 14.472 | 14.1
100 | 254.59 | 13.742 | 14.284 | 13.922
101 | 257.26 | 13.564 | 14.101 | 13.744
102 | 259.91 | 13.381 | 13.928 | 13.562
103 | 262.54 | 13.208 | 13.76 | 13.384
104 | 265.14 | 13.035 | 13.596 | 13.22
105 | 267.72 | 12.857 | 13.432 | 13.066
106 | 270.27 | 12.713 | 13.273 | 12.927
107 | 272.8 | 12.563 | 13.119 | 12.768
108 | 275.3 | 12.419 | 12.97 | 12.614
109 | 277.78 | 12.275 | 12.826 | 12.475
110 | 280.23 | 12.14 | 12.682 | 12.345
111 | 282.65 | 12.001 | 12.542 | 12.215
112 | 285.04 | 11.871 | 12.407 | 12.095
113 | 287.4 | 11.736 | 12.268 | 11.965
114 | 289.74 | 11.601 | 12.138 | 11.835
115 | 292.04 | 11.476 | 12.013 | 11.715
116 | 294.32 | 11.366 | 11.921 | 11.609
117 | 296.56 | 11.269 | 11.767 | 11.504
118 | 298.78 | 11.173 | 11.681 | 11.403
119 | 300.96 | 11.072 | 11.579 | 11.302
120 | 303.12 | 10.986 | 11.469 | 11.201
121 | 305.24 | 10.909 | 11.373 | 11.105
122 | 307.33 | 10.793 | 11.262 | 11.004
123 | 309.39 | 10.716 | 11.166 | 10.912
124 | 311.42 | 10.591 | 11.055 | 10.826
125 | 313.41 | 10.48 | 10.992 | 10.739
126 | 315.38 | 10.404 | 10.886 | 10.638
127 | 317.31 | 10.312 | 10.805 | 10.556
128 | 319.2 | 10.235 | 10.708 | 10.475
129 | 321.07 | 10.144 | 10.622 | 10.383
130 | 322.9 | 10.096 | 10.554 | 10.311
131 | 324.7 | 10.019 | 10.468 | 10.215
132 | 326.46 | 9.927 | 10.396 | 10.119
133 | 328.19 | 9.86 | 10.295 | 10.056
134 | 329.89 | 9.783 | 10.227 | 9.975
135 | 331.55 | 9.701 | 10.16 | 9.903
136 | 333.18 | 9.653 | 10.083 | 9.854
137 | 334.78 | 9.576 | 10.006 | 9.763
138 | 336.34 | 9.489 | 9.943 | 9.686
139 | 337.87 | 9.432 | 9.871 | 9.619
140 | 339.36 | 9.379 | 9.78 | 9.556
141 | 340.82 | 9.311 | 9.727 | 9.479
142 | 342.24 | 9.249 | 9.669 | 9.417
143 | 343.63 | 9.191 | 9.626 | 9.364
144 | 344.98 | 9.138 | 9.573 | 9.311
145 | 346.3 | 9.081 | 9.525 | 9.249
146 | 347.59 | 9.023 | 9.462 | 9.186
147 | 348.84 | 8.965 | 9.409 | 9.114
148 | 350.06 | 8.907 | 9.342 | 9.042
149 | 351.24 | 8.84 | 9.279 | 8.975
150 | 352.38 | 8.787 | 9.231 | 8.907
151 | 353.49 | 8.725 | 9.173 | 8.849
152 | 354.57 | 8.662 | 9.115 | 8.768
153 | 355.61 | 8.609 | 9.053 | 8.7
154 | 356.62 | 8.532 | 8.976 | 8.628
155 | 357.59 | 8.455 | 8.889 | 8.561
156 | 358.53 | 8.383 | 8.827 | 8.513
157 | 359.43 | 8.316 | 8.755 | 8.45
158 | 360.3 | 8.244 | 8.678 | 8.388
159 | 361.13 | 8.181 | 8.615 | 8.33
160 | 361.92 | 8.114 | 8.538 | 8.268
161 | 362.68 | 8.041 | 8.461 | 8.191
162 | 363.41 | 7.964 | 8.384 | 8.128
163 | 364.1 | 7.883 | 8.297 | 8.071
164 | 364.76 | 7.801 | 8.216 | 8.008
165 | 365.38 | 7.724 | 8.129 | 7.936
166 | 365.97 | 7.642 | 8.042 | 7.864
167 | 366.52 | 7.56 | 7.96 | 7.787
168 | 367.03 | 7.474 | 7.869 | 7.729
169 | 367.51 | 7.392 | 7.773 | 7.657
170 | 367.96 | 7.305 | 7.696 | 7.59
171 | 368.37 | 7.224 | 7.604 | 7.513
172 | 368.74 | 7.127 | 7.503 | 7.431
173 | 369.08 | 7.031 | 7.407 | 7.349
174 | 369.38 | 6.945 | 7.311 | 7.277
175 | 369.65 | 6.848 | 7.219 | 7.2
176 | 369.89 | 6.762 | 7.128 | 7.123
177 | 370.08 | 6.67 | 7.032 | 7.046
178 | 370.25 | 6.579 | 6.931 | 6.96
179 | 370.37 | 6.488 | 6.839 | 6.878
180 | 370.46 | 6.396 | 6.748 | 6.792
181 | 370.52 | 6.305 | 6.651 | 6.705
182 | 370.54 | 6.204 | 6.555 | 6.609
183 | 370.52 | 6.117 | 6.454 | 6.517
184 | 370.47 | 6.026 | 6.358 | 6.416
185 | 370.39 | 5.934 | 6.262 | 6.33
186 | 370.26 | 5.838 | 6.17 | 6.229
187 | 370.11 | 5.747 | 6.079 | 6.133
188 | 369.91 | 5.66 | 5.992 | 6.041
189 | 369.68 | 5.578 | 5.906 | 5.945
190 | 369.41 | 5.492 | 5.809 | 5.849
191 | 369.11 | 5.405 | 5.727 | 5.758
192 | 368.77 | 5.314 | 5.636 | 5.662
193 | 368.4 | 5.232 | 5.554 | 5.565
194 | 367.99 | 5.15 | 5.472 | 5.484
195 | 367.54 | 5.068 | 5.395 | 5.402
196 | 367.06 | 5.001 | 5.323 | 5.32
197 | 366.54 | 4.934 | 5.241 | 5.238
198 | 365.98 | 4.862 | 5.169 | 5.157
199 | 365.39 | 4.789 | 5.102 | 5.07
200 | 364.76 | 4.722 | 5.03 | 4.998
201 | 364.09 | 4.664 | 4.967 | 4.931
202 | 363.39 | 4.621 | 4.9 | 4.868
203 | 362.65 | 4.554 | 4.837 | 4.811
204 | 361.87 | 4.482 | 4.779 | 4.762
205 | 361.06 | 4.419 | 4.707 | 4.705
206 | 360.21 | 4.366 | 4.654 | 4.647
207 | 359.32 | 4.313 | 4.597 | 4.589
208 | 358.4 | 4.265 | 4.548 | 4.527
209 | 357.44 | 4.217 | 4.495 | 4.464
210 | 356.44 | 4.169 | 4.447 | 4.407
211 | 355.4 | 4.13 | 4.394 | 4.359
212 | 354.33 | 4.092 | 4.346 | 4.315
213 | 353.22 | 4.063 | 4.293 | 4.282
214 | 352.07 | 4.029 | 4.25 | 4.248
215 | 350.89 | 3.986 | 4.216 | 4.209
216 | 349.67 | 3.948 | 4.178 | 4.176
217 | 348.41 | 3.919 | 4.135 | 4.137
218 | 347.11 | 3.88 | 4.11 | 4.094
219 | 345.78 | 3.842 | 4.072 | 4.051
220 | 344.41 | 3.818 | 4.048 | 4.022
221 | 343 | 3.794 | 4.019 | 3.993
222 | 341.55 | 3.774 | 3.985 | 3.983
223 | 340.07 | 3.765 | 3.956 | 3.964
224 | 338.55 | 3.736 | 3.932 | 3.94
225 | 336.99 | 3.712 | 3.913 | 3.911
226 | 335.39 | 3.702 | 3.899 | 3.892
227 | 333.76 | 3.688 | 3.879 | 3.882
228 | 332.09 | 3.669 | 3.87 | 3.868
229 | 330.38 | 3.659 | 3.855 | 3.844
230 | 328.64 | 3.645 | 3.841 | 3.849
231 | 326.86 | 3.635 | 3.827 | 3.844
232 | 325.04 | 3.63 | 3.812 | 3.83
233 | 323.19 | 3.63 | 3.812 | 3.825
234 | 321.3 | 3.625 | 3.802 | 3.815
235 | 319.38 | 3.616 | 3.798 | 3.81
236 | 317.42 | 3.606 | 3.783 | 3.806
237 | 315.42 | 3.592 | 3.778 | 3.801
238 | 313.39 | 3.592 | 3.769 | 3.801
239 | 311.32 | 3.592 | 3.764 | 3.801
240 | 309.21 | 3.596 | 3.754 | 3.801
241 | 307.08 | 3.592 | 3.754 | 3.796
242 | 304.9 | 3.577 | 3.735 | 3.791
243 | 302.7 | 3.577 | 3.735 | 3.796
244 | 300.46 | 3.563 | 3.725 | 3.786
245 | 298.18 | 3.548 | 3.706 | 3.786
246 | 295.87 | 3.548 | 3.697 | 3.782
247 | 293.53 | 3.543 | 3.692 | 3.782
248 | 291.16 | 3.543 | 3.677 | 3.786
249 | 288.76 | 3.539 | 3.668 | 3.786
250 | 286.32 | 3.524 | 3.668 | 3.777
251 | 283.85 | 3.515 | 3.658 | 3.772
252 | 281.35 | 3.51 | 3.658 | 3.772
253 | 278.82 | 3.51 | 3.653 | 3.772
254 | 276.27 | 3.515 | 3.653 | 3.772
255 | 273.68 | 3.515 | 3.648 | 3.772
256 | 271.06 | 3.515 | 3.648 | 3.762
257 | 268.42 | 3.51 | 3.648 | 3.762
258 | 265.75 | 3.515 | 3.648 | 3.757
259 | 263.05 | 3.51 | 3.648 | 3.743
260 | 260.33 | 3.505 | 3.653 | 3.733
261 | 257.58 | 3.505 | 3.648 | 3.729
262 | 254.81 | 3.495 | 3.644 | 3.729
263 | 252.01 | 3.481 | 3.644 | 3.724
264 | 249.19 | 3.481 | 3.639 | 3.719
265 | 246.35 | 3.471 | 3.639 | 3.705
266 | 243.48 | 3.467 | 3.634 | 3.695
267 | 240.6 | 3.462 | 3.629 | 3.695
268 | 237.7 | 3.457 | 3.62 | 3.685
269 | 234.77 | 3.442 | 3.62 | 3.685
270 | 231.83 | 3.433 | 3.62 | 3.676
271 | 228.88 | 3.433 | 3.624 | 3.666
272 | 225.9 | 3.438 | 3.624 | 3.652
273 | 222.91 | 3.433 | 3.624 | 3.647
274 | 219.91 | 3.428 | 3.624 | 3.637
275 | 216.9 | 3.428 | 3.62 | 3.632
276 | 213.87 | 3.414 | 3.624 | 3.628
277 | 210.83 | 3.418 | 3.624 | 3.618
278 | 207.78 | 3.418 | 3.624 | 3.608
279 | 204.72 | 3.414 | 3.624 | 3.599
280 | 201.66 | 3.409 | 3.62 | 3.589
281 | 198.59 | 3.409 | 3.615 | 3.589
282 | 195.51 | 3.404 | 3.615 | 3.584
283 | 192.43 | 3.399 | 3.61 | 3.575
284 | 189.34 | 3.399 | 3.605 | 3.56
285 | 186.26 | 3.394 | 3.61 | 3.556
286 | 183.17 | 3.394 | 3.6 | 3.551
287 | 180.08 | 3.39 | 3.6 | 3.546
288 | 177 | 3.385 | 3.6 | 3.536
289 | 173.92 | 3.385 | 3.596 | 3.531
290 | 170.84 | 3.385 | 3.591 | 3.527
291 | 167.77 | 3.38 | 3.586 | 3.522
292 | 164.7 | 3.37 | 3.586 | 3.512
293 | 161.64 | 3.37 | 3.576 | 3.503
294 | 158.6 | 3.37 | 3.576 | 3.498
295 | 155.56 | 3.366 | 3.567 | 3.498
296 | 152.53 | 3.361 | 3.567 | 3.498
297 | 149.52 | 3.356 | 3.562 | 3.488
298 | 146.52 | 3.351 | 3.557 | 3.483
299 | 143.54 | 3.351 | 3.562 | 3.479
300 | 140.58 | 3.346 | 3.562 | 3.479
301 | 137.63 | 3.341 | 3.557 | 3.479
302 | 134.7 | 3.341 | 3.552 | 3.474
303 | 131.8 | 3.327 | 3.552 | 3.469
304 | 128.91 | 3.317 | 3.538 | 3.464
305 | 126.05 | 3.313 | 3.538 | 3.455
306 | 123.22 | 3.308 | 3.528 | 3.45
307 | 120.41 | 3.293 | 3.514 | 3.445
308 | 117.63 | 3.289 | 3.504 | 3.44
309 | 114.88 | 3.279 | 3.499 | 3.431
310 | 112.16 | 3.269 | 3.485 | 3.421
311 | 109.46 | 3.255 | 3.475 | 3.421
312 | 106.81 | 3.245 | 3.466 | 3.411
313 | 104.18 | 3.231 | 3.451 | 3.406
314 | 101.59 | 3.216 | 3.437 | 3.397
315 | 99.04 | 3.197 | 3.422 | 3.382
316 | 96.52 | 3.173 | 3.408 | 3.368
317 | 94.04 | 3.154 | 3.393 | 3.349
318 | 91.6 | 3.135 | 3.374 | 3.33
319 | 89.2 | 3.12 | 3.36 | 3.306
320 | 86.85 | 3.106 | 3.345 | 3.301
321 | 84.54 | 3.086 | 3.326 | 3.286
322 | 82.27 | 3.067 | 3.316 | 3.272
323 | 80.04 | 3.058 | 3.312 | 3.257
324 | 77.87 | 3.038 | 3.283 | 3.238
325 | 75.74 | 3.024 | 3.259 | 3.214
326 | 73.65 | 3.005 | 3.235 | 3.19
327 | 71.62 | 2.985 | 3.211 | 3.171
328 | 69.64 | 2.966 | 3.196 | 3.152
329 | 67.71 | 2.942 | 3.182 | 3.132
330 | 65.83 | 2.918 | 3.158 | 3.104
331 | 64 | 2.894 | 3.143 | 3.08
332 | 62.23 | 2.875 | 3.124 | 3.06
333 | 60.51 | 2.856 | 3.095 | 3.036
334 | 58.85 | 2.832 | 3.071 | 3.012
335 | 57.24 | 2.812 | 3.052 | 2.988
336 | 55.7 | 2.793 | 3.037 | 2.964
337 | 54.2 | 2.774 | 3.018 | 2.94
338 | 52.77 | 2.75 | 2.999 | 2.916
339 | 51.4 | 2.726 | 2.98 | 2.892
340 | 50.08 | 2.706 | 2.955 | 2.868
341 | 48.83 | 2.687 | 2.927 | 2.849
342 | 47.64 | 2.663 | 2.907 | 2.829
343 | 46.5 | 2.639 | 2.893 | 2.81
344 | 45.44 | 2.62 | 2.874 | 2.796
345 | 44.43 | 2.601 | 2.859 | 2.777
346 | 43.48 | 2.581 | 2.84 | 2.757
347 | 42.6 | 2.562 | 2.816 | 2.738
348 | 41.79 | 2.538 | 2.801 | 2.719
349 | 41.03 | 2.519 | 2.782 | 2.704
350 | 40.34 | 2.5 | 2.758 | 2.685
351 | 39.72 | 2.48 | 2.758 | 2.661
352 | 39.16 | 2.466 | 2.734 | 2.647
353 | 38.67 | 2.447 | 2.715 | 2.623
354 | 38.24 | 2.418 | 2.696 | 2.599
355 | 37.88 | 2.399 | 2.676 | 2.599
356 | 37.58 | 2.365 | 2.652 | 2.546
357 | 37.35 | 2.35 | 2.643 | 2.541
358 | 37.19 | 2.312 | 2.619 | 2.517
359 | 37.09 | 2.288 | 2.585 | 2.483
360 | 37.05

## References
https://www.ford.co.uk/content/dam/guxeu/uk/documents/home/experience-ford/news/component-sales/1.0l-fox-mhev-engine.pdf