## GrE HnD BsC
[6 empty] | Baro | Humidity | Ambient temp
[6 empty] | mBar | % | Deg C
[6 empty] | 1018.9 | 46 | 27
Load | Dyno Speed | Fuel Flow Rate | Lambda | Torque | Correct Power | Correct BHP | BMEP | SFC | Fuel Flow Rate
Newtons | rpm | l/min | Lambda | Nm | Kw |  | Pa |  | l/h
102.275 | 1000 | 0.0704 | 1.2658 | 83.4564 | 8.7398 | 15.8904 | 1.5256 | 0.48331 | 4.224
102.756 | 1050 | 0.0724 | 1.2678 | 83.8489 | 9.22 | 16.7634 | 1.5184 | 0.47115 | 4.344
103.689 | 1100 | 0.0737 | 1.2734 | 84.6102 | 9.7467 | 17.7211 | 1.5048 | 0.45369 | 4.422
104.209 | 1150 | 0.0728 | 1.2848 | 85.0345 | 10.2408 | 18.6195 | 1.4973 | 0.42653 | 4.368
105.811 | 1200 | 0.0744 | 1.2918 | 86.3418 | 10.8504 | 19.7277 | 1.4746 | 0.41141 | 4.464
107.51 | 1250 | 0.07895 | 1.2973 | 87.7282 | 11.4839 | 20.8797 | 1.4513 | 0.41249 | 4.737
109.488 | 1300 | 0.079 | 1.299 | 89.3422 | 12.163 | 22.1144 | 1.4251 | 0.38971 | 4.74
111.797 | 1350 | 0.0796 | 1.2947 | 91.2264 | 12.8972 | 23.4493 | 1.3956 | 0.37031 | 4.776
114.268 | 1400 | 0.0835 | 1.2855 | 93.2427 | 13.6705 | 24.8552 | 1.3655 | 0.36648 | 5.01
115.783 | 1450 | 0.0847 | 1.2782 | 94.4789 | 14.3465 | 26.0842 | 1.3476 | 0.35423 | 5.082
116.985 | 1500 | 0.08865 | 1.2795 | 95.4598 | 14.9952 | 27.2638 | 1.3338 | 0.35471 | 5.319
117.788 | 1550 | 0.0932 | 1.2777 | 96.115 | 15.6015 | 28.366 | 1.3247 | 0.35843 | 5.592
118.471 | 1600 | 0.0959 | 1.2824 | 96.6723 | 16.1981 | 29.4508 | 1.317 | 0.35523 | 5.754
118.772 | 1650 | 0.09875 | 1.2903 | 96.918 | 16.7467 | 30.4483 | 1.3137 | 0.3538 | 5.925
118.656 | 1700 | 0.10005 | 1.2994 | 96.8233 | 17.2374 | 31.3404 | 1.315 | 0.34826 | 6.003
118.861 | 1750 | 0.10305 | 1.3105 | 96.9906 | 17.775 | 32.3179 | 1.3127 | 0.34785 | 6.183
119.584 | 1800 | 0.1093 | 1.3149 | 97.5805 | 18.3941 | 33.4434 | 1.3048 | 0.35653 | 6.558
119.934 | 1850 | 0.11415 | 1.3185 | 97.8661 | 18.9603 | 34.473 | 1.301 | 0.36123 | 6.849
120.176 | 1900 | 0.11745 | 1.3189 | 98.0636 | 19.5121 | 35.4762 | 1.2983 | 0.36116 | 7.047
120.948 | 1950 | 0.12055 | 1.3148 | 98.6936 | 20.1542 | 36.6437 | 1.2901 | 0.35888 | 7.233
122.157 | 2000 | 0.12555 | 1.3165 | 99.6801 | 20.8776 | 37.9589 | 1.2773 | 0.36082 | 7.533
122.845 | 2050 | 0.12785 | 1.321 | 100.2415 | 21.5201 | 39.127 | 1.2701 | 0.35646 | 7.671
123.796 | 2100 | 0.1309 | 1.3229 | 101.0175 | 22.2156 | 40.3916 | 1.2604 | 0.35354 | 7.854
124.794 | 2150 | 0.13435 | 1.3216 | 101.8319 | 22.9279 | 41.6867 | 1.2503 | 0.35158 | 8.061
125.137 | 2200 | 0.1377 | 1.3165 | 102.1118 | 23.5256 | 42.7734 | 1.2469 | 0.35119 | 8.262
126.028 | 2250 | 0.14105 | 1.3047 | 102.8388 | 24.2316 | 44.057 | 1.2381 | 0.34925 | 8.463
126.66 | 2300 | 0.14495 | 1.2965 | 103.3546 | 24.8943 | 45.2619 | 1.2319 | 0.34936 | 8.697
126.822 | 2350 | 0.14985 | 1.2823 | 103.4868 | 25.468 | 46.305 | 1.2303 | 0.35303 | 8.991
126.69 | 2400 | 0.1537 | 1.273 | 103.379 | 25.9828 | 47.241 | 1.2316 | 0.35493 | 9.222
126.552 | 2450 | 0.15565 | 1.2698 | 103.2664 | 26.4952 | 48.1727 | 1.2329 | 0.35248 | 9.339
126.438 | 2500 | 0.1596 | 1.2745 | 103.1734 | 27.0116 | 49.1115 | 1.234 | 0.35451 | 9.576
126.239 | 2550 | 0.1626 | 1.2788 | 103.011 | 27.5084 | 50.0149 | 1.236 | 0.35465 | 9.756
126.161 | 2600 | 0.16805 | 1.2763 | 102.9474 | 28.0305 | 50.964 | 1.2367 | 0.35972 | 10.083
125.847 | 2650 | 0.17145 | 1.2803 | 102.6912 | 28.4984 | 51.8148 | 1.2398 | 0.36097 | 10.287
124.911 | 2700 | 0.17465 | 1.2837 | 101.9274 | 28.8202 | 52.3998 | 1.2491 | 0.3636 | 10.479
123.927 | 2750 | 0.1784 | 1.2812 | 101.1244 | 29.1227 | 52.9498 | 1.259 | 0.36755 | 10.704
123.689 | 2800 | 0.18005 | 1.2745 | 100.9302 | 29.5952 | 53.809 | 1.2615 | 0.36503 | 10.803
123.389 | 2850 | 0.1831 | 1.2604 | 100.6854 | 30.0506 | 54.637 | 1.2645 | 0.36558 | 10.986
122.519 | 2900 | 0.1879 | 1.2531 | 99.9755 | 30.3622 | 55.2035 | 1.2735 | 0.37132 | 11.274
121.837 | 2950 | 0.19255 | 1.2394 | 99.419 | 30.7138 | 55.8427 | 1.2806 | 0.37615 | 11.553
121.709 | 3000 | 0.199 | 1.2273 | 99.3145 | 31.2016 | 56.7296 | 1.282 | 0.38267 | 11.94
121.123 | 3050 | 0.20605 | 1.2193 | 98.8364 | 31.5688 | 57.3974 | 1.2882 | 0.39162 | 12.363
121.124 | 3100 | 0.21005 | 1.2069 | 98.8372 | 32.0866 | 58.3388 | 1.2882 | 0.39278 | 12.603
120.851 | 3150 | 0.21605 | 1.1927 | 98.6144 | 32.5307 | 59.1461 | 1.2911 | 0.39849 | 12.963
120.596 | 3200 | 0.21795 | 1.1848 | 98.4063 | 32.9773 | 59.9582 | 1.2938 | 0.39655 | 13.077
120.84 | 3250 | 0.22305 | 1.1738 | 98.6054 | 33.5603 | 61.0182 | 1.2912 | 0.39877 | 13.383
121.633 | 3300 | 0.2255 | 1.1612 | 99.2525 | 34.3003 | 62.3635 | 1.2828 | 0.39446 | 13.53
122.181 | 3350 | 0.2285 | 1.151 | 99.6997 | 34.9769 | 63.5937 | 1.277 | 0.39197 | 13.71
122.933 | 3400 | 0.2342 | 1.1412 | 100.3133 | 35.7174 | 64.9401 | 1.2692 | 0.39342 | 14.052
123.475 | 3450 | 0.23605 | 1.1267 | 100.7556 | 36.4024 | 66.1856 | 1.2637 | 0.38907 | 14.163
123.428 | 3500 | 0.24195 | 1.1198 | 100.7172 | 36.9159 | 67.1193 | 1.2641 | 0.39324 | 14.517
124.205 | 3550 | 0.24545 | 1.1062 | 101.3513 | 37.679 | 68.5067 | 1.2562 | 0.39085 | 14.727
124.066 | 3600 | 0.25505 | 1.097 | 101.2379 | 38.167 | 69.3938 | 1.2576 | 0.40095 | 15.303
123.967 | 3650 | 0.25755 | 1.094 | 101.1571 | 38.6662 | 70.3015 | 1.2586 | 0.39965 | 15.453
123.815 | 3700 | 0.26445 | 1.0966 | 101.033 | 39.1478 | 71.1771 | 1.2602 | 0.40531 | 15.867
123.767 | 3750 | 0.2651 | 1.0981 | 100.9939 | 39.6614 | 72.111 | 1.2607 | 0.40104 | 15.906
123.509 | 3800 | 0.2693 | 1.0991 | 100.7833 | 40.1065 | 72.9202 | 1.2633 | 0.40288 | 16.158
122.672 | 3850 | 0.27375 | 1.1053 | 100.1004 | 40.3588 | 73.379 | 1.2719 | 0.40697 | 16.425
122.157 | 3900 | 0.2759 | 1.117 | 99.6801 | 40.7113 | 74.0199 | 1.2773 | 0.40662 | 16.554
121.184 | 3950 | 0.28285 | 1.1226 | 98.8861 | 40.9048 | 74.3717 | 1.2875 | 0.41489 | 16.971
120.004 | 4000 | 0.28455 | 1.1246 | 97.9233 | 41.0193 | 74.5798 | 1.3002 | 0.41622 | 17.073
118.734 | 4050 | 0.2871 | 1.1222 | 96.8869 | 41.0925 | 74.7129 | 1.3141 | 0.4192 | 17.226
117.442 | 4100 | 0.28895 | 1.1239 | 95.8327 | 41.1471 | 74.8123 | 1.3286 | 0.42134 | 17.337
116.5 | 4150 | 0.29305 | 1.1223 | 95.064 | 41.3149 | 75.1172 | 1.3393 | 0.42559 | 17.583
115.931 | 4200 | 0.2949 | 1.1218 | 94.5997 | 41.6084 | 75.6509 | 1.3459 | 0.42525 | 17.694
115.034 | 4250 | 0.29715 | 1.1246 | 93.8677 | 41.778 | 75.9592 | 1.3564 | 0.42676 | 17.829
114.391 | 4300 | 0.3022 | 1.1228 | 93.3431 | 42.0332 | 76.4233 | 1.364 | 0.43137 | 18.132
114.016 | 4350 | 0.30605 | 1.1194 | 93.0371 | 42.3826 | 77.0585 | 1.3685 | 0.43327 | 18.363
113.871 | 4400 | 0.3092 | 1.1199 | 92.9187 | 42.8152 | 77.8451 | 1.3702 | 0.4333 | 18.552
113.985 | 4450 | 0.3099 | 1.1187 | 93.0118 | 43.3451 | 78.8085 | 1.3689 | 0.42898 | 18.594
113.306 | 4500 | 0.31445 | 1.1156 | 92.4577 | 43.571 | 79.2193 | 1.3771 | 0.43302 | 18.867
113.074 | 4550 | 0.3171 | 1.1095 | 92.2684 | 43.9649 | 79.9355 | 1.3799 | 0.43275 | 19.026
112.195 | 4600 | 0.3194 | 1.1057 | 91.5511 | 44.1025 | 80.1857 | 1.3907 | 0.43453 | 19.164
111.061 | 4650 | 0.32055 | 1.0978 | 90.6258 | 44.1313 | 80.238 | 1.4049 | 0.43581 | 19.233
109.973 | 4700 | 0.3207 | 1.0956 | 89.738 | 44.1689 | 80.3063 | 1.4188 | 0.43565 | 19.242
108.654 | 4750 | 0.32485 | 1.0883 | 88.6617 | 44.1034 | 80.1871 | 1.436 | 0.44194 | 19.491
107.076 | 4800 | 0.32455 | 1.084 | 87.374 | 43.9203 | 79.8544 | 1.4572 | 0.44337 | 19.473
105.24 | 4850 | 0.3257 | 1.0822 | 85.8758 | 43.6169 | 79.3027 | 1.4826 | 0.44804 | 19.542
103.632 | 4900 | 0.3277 | 1.0846 | 84.5637 | 43.3933 | 78.8961 | 1.5056 | 0.45311 | 19.662
102.335 | 4950 | 0.32845 | 1.0882 | 83.5054 | 43.2874 | 78.7036 | 1.5247 | 0.45526 | 19.707
101.106 | 5000 | 0.3287 | 1.0869 | 82.5025 | 43.1995 | 78.5439 | 1.5432 | 0.45653 | 19.722
99.3149 | 5050 | 0.32985 | 1.0891 | 81.041 | 42.8586 | 77.924 | 1.5711 | 0.46177 | 19.791
97.5815 | 5100 | 0.3297 | 1.0918 | 79.6265 | 42.5275 | 77.322 | 1.599 | 0.46516 | 19.782
95.8486 | 5150 | 0.33095 | 1.0941 | 78.2125 | 42.1818 | 76.6935 | 1.6279 | 0.47075 | 19.857
94.8033 | 5200 | 0.3338 | 1.0935 | 77.3595 | 42.1269 | 76.5936 | 1.6458 | 0.47542 | 20.028
93.0976 | 5250 | 0.3313 | 1.088 | 75.9676 | 41.7667 | 75.9387 | 1.676 | 0.47593 | 19.878
91.7886 | 5300 | 0.3324 | 1.0834 | 74.8995 | 41.5716 | 75.584 | 1.6999 | 0.47975 | 19.944
90.5938 | 5350 | 0.3308 | 1.0801 | 73.9245 | 41.4176 | 75.3039 | 1.7223 | 0.47922 | 19.848
89.6374 | 5400 | 0.3388 | 1.079 | 73.1441 | 41.3633 | 75.2053 | 1.7407 | 0.49145 | 20.328
88.9256 | 5450 | 0.3438 | 1.0792 | 72.5633 | 41.4148 | 75.2989 | 1.7546 | 0.49808 | 20.628
88.6474 | 5500 | 0.3488 | 1.0837 | 72.3363 | 41.664 | 75.752 | 1.7601 | 0.5023 | 20.928