## Sheet1
Data |  |  | RPM | N | Fuel Flow Rate |  | Lambda | T=F.D | kW=T.Rpm | W | BHP | corrected | BMEP | SFC | Thermal
| 815.776 | mm |  |  | L/m | kg/h | Lambda |  | 9549 |  |  | power | Tx4π/1.6 | FM/BP | BP/FEI
| 0.81578 | M | 1000 | 102.275 | 0.0704 | 3.0476 | 1.2658 | 83.4335 | 8.7374 | 8737.4061 | 11.717 | 8.7921 | 655.2851 | 0.3488 | 23.7862
Calorifc Value of Fuel | 43391000 |  | 1050 | 102.756 | 0.0724 | 3.1342 | 1.2678 | 83.8259 | 9.2174 | 9217.423 | 12.3607 | 9.2752 | 658.3669 | 0.34003 | 24.3998
Fuel Mass | 0.71513 |  | 1100 | 103.689 | 0.0737 | 3.1905 | 1.2734 | 84.587 | 9.744 | 9744.0253 | 13.0669 | 9.8051 | 664.3447 | 0.32743 | 25.3388
baro | 1018.9 | Mbar | 1150 | 104.209 | 0.0728 | 3.1515 | 1.2848 | 85.0112 | 10.238 | 10238.023 | 13.7294 | 10.3022 | 667.6764 | 0.30782 | 26.9526
| 1.0189 | bar | 1200 | 105.811 | 0.0744 | 3.2208 | 1.2918 | 86.3181 | 10.8474 | 10847.386 | 14.5466 | 10.9153 | 677.9406 | 0.29692 | 27.9426
Humidity | 46 | % | 1250 | 107.51 | 0.07895 | 3.4177 | 1.2973 | 87.7041 | 11.4808 | 11480.7935 | 15.396 | 11.5527 | 688.8262 | 0.29769 | 27.8699
Ambient Temp | 27 | Deg C | 1300 | 109.488 | 0.079 | 3.4199 | 1.299 | 89.3177 | 12.1597 | 12159.7013 | 16.3064 | 12.2359 | 701.4994 | 0.28125 | 29.4993
|  |  | 1350 | 111.797 | 0.0796 | 3.4459 | 1.2947 | 91.2013 | 12.8937 | 12893.6818 | 17.2907 | 12.9744 | 716.2934 | 0.26725 | 31.0441
|  |  | 1400 | 114.268 | 0.0835 | 3.6147 | 1.2855 | 93.2171 | 13.6668 | 13666.7639 | 18.3274 | 13.7524 | 732.1253 | 0.26449 | 31.3686
|  |  | 1450 | 115.783 | 0.0847 | 3.6667 | 1.2782 | 94.453 | 14.3425 | 14342.5321 | 19.2336 | 14.4324 | 741.8321 | 0.25565 | 32.4532
|  |  | 1500 | 116.985 | 0.08865 | 3.8377 | 1.2795 | 95.4336 | 14.9911 | 14991.1334 | 20.1034 | 15.085 | 749.5334 | 0.256 | 32.4094
|  |  | 1550 | 117.788 | 0.0932 | 4.0346 | 1.2777 | 96.0886 | 15.5972 | 15597.169 | 20.9161 | 15.6949 | 754.6783 | 0.25868 | 32.0734
|  |  | 1600 | 118.471 | 0.0959 | 4.1515 | 1.2824 | 96.6458 | 16.1937 | 16193.6619 | 21.716 | 16.2951 | 759.0543 | 0.25637 | 32.3625
|  |  | 1650 | 118.772 | 0.09875 | 4.2749 | 1.2903 | 96.8913 | 16.7421 | 16742.1429 | 22.4515 | 16.847 | 760.9829 | 0.25534 | 32.493
|  |  | 1700 | 118.656 | 0.10005 | 4.3312 | 1.2994 | 96.7967 | 17.2326 | 17232.6337 | 23.1093 | 17.3406 | 760.2396 | 0.25134 | 33.0103
|  |  | 1750 | 118.861 | 0.10305 | 4.461 | 1.3105 | 96.964 | 17.7701 | 17770.124 | 23.8301 | 17.8814 | 761.5531 | 0.25104 | 33.049
|  |  | 1800 | 119.584 | 0.1093 | 4.7316 | 1.3149 | 97.5538 | 18.389 | 18389.0211 | 24.66 | 18.5042 | 766.1854 | 0.25731 | 32.2444
|  |  | 1850 | 119.934 | 0.11415 | 4.9416 | 1.3185 | 97.8393 | 18.9551 | 18955.1435 | 25.4192 | 19.0739 | 768.4279 | 0.2607 | 31.8249
|  |  | 1900 | 120.176 | 0.11745 | 5.0844 | 1.3189 | 98.0367 | 19.5067 | 19506.7257 | 26.1589 | 19.6289 | 769.9784 | 0.26065 | 31.8307
|  |  | 1950 | 120.948 | 0.12055 | 5.2186 | 1.3148 | 98.6665 | 20.1487 | 20148.6677 | 27.0198 | 20.2749 | 774.9247 | 0.25901 | 32.0328
|  |  | 2000 | 122.157 | 0.12555 | 5.4351 | 1.3165 | 99.6527 | 20.8719 | 20871.8712 | 27.9896 | 21.0026 | 782.6709 | 0.2604 | 31.861
|  |  | 2050 | 122.845 | 0.12785 | 5.5346 | 1.321 | 100.214 | 21.5142 | 21514.1591 | 28.8509 | 21.6489 | 787.0789 | 0.25726 | 32.2507
|  |  | 2100 | 123.796 | 0.1309 | 5.6667 | 1.3229 | 100.9898 | 22.2095 | 22209.508 | 29.7834 | 22.3486 | 793.1721 | 0.25515 | 32.5173
|  |  | 2150 | 124.794 | 0.13435 | 5.816 | 1.3216 | 101.804 | 22.9216 | 22921.6141 | 30.7383 | 23.0652 | 799.5664 | 0.25373 | 32.6981
|  |  | 2200 | 125.137 | 0.1377 | 5.961 | 1.3165 | 102.0838 | 23.5191 | 23519.1407 | 31.5396 | 23.6665 | 801.764 | 0.25345 | 32.7343
|  |  | 2250 | 126.028 | 0.14105 | 6.1061 | 1.3047 | 102.8106 | 24.2249 | 24224.9335 | 32.4861 | 24.3767 | 807.4727 | 0.25206 | 32.9158
|  |  | 2300 | 126.66 | 0.14495 | 6.2749 | 1.2965 | 103.3262 | 24.8874 | 24887.4471 | 33.3746 | 25.0433 | 811.522 | 0.25213 | 32.9062
|  |  | 2350 | 126.822 | 0.14985 | 6.487 | 1.2823 | 103.4583 | 25.461 | 25461.002 | 34.1437 | 25.6205 | 812.5599 | 0.25478 | 32.5637
|  |  | 2400 | 126.69 | 0.1537 | 6.6537 | 1.273 | 103.3507 | 25.9757 | 25975.6611 | 34.8339 | 26.1384 | 811.7142 | 0.25615 | 32.3898
|  |  | 2450 | 126.552 | 0.15565 | 6.7381 | 1.2698 | 103.2381 | 26.4879 | 26487.9366 | 35.5209 | 26.6539 | 810.83 | 0.25438 | 32.6148
|  |  | 2500 | 126.438 | 0.1596 | 6.9091 | 1.2745 | 103.1451 | 27.0042 | 27004.159 | 36.2131 | 27.1733 | 810.0996 | 0.25585 | 32.4275
|  |  | 2550 | 126.239 | 0.1626 | 7.039 | 1.2788 | 102.9827 | 27.5009 | 27500.8905 | 36.8792 | 27.6732 | 808.8246 | 0.25595 | 32.4147
|  |  | 2600 | 126.161 | 0.16805 | 7.2749 | 1.2763 | 102.9191 | 28.0228 | 28022.7983 | 37.5791 | 28.1983 | 808.3248 | 0.25961 | 31.9586
|  |  | 2650 | 125.847 | 0.17145 | 7.4221 | 1.2803 | 102.663 | 28.4906 | 28490.6116 | 38.2065 | 28.6691 | 806.313 | 0.26051 | 31.8478
|  |  | 2700 | 124.911 | 0.17465 | 7.5606 | 1.2837 | 101.8994 | 28.8123 | 28812.2703 | 38.6378 | 28.9927 | 800.316 | 0.26241 | 31.6173
|  |  | 2750 | 123.927 | 0.1784 | 7.7229 | 1.2812 | 101.0967 | 29.1147 | 29114.6559 | 39.0433 | 29.297 | 794.0114 | 0.26526 | 31.2775
|  |  | 2800 | 123.689 | 0.18005 | 7.7944 | 1.2745 | 100.9025 | 29.5871 | 29587.0824 | 39.6769 | 29.7724 | 792.4865 | 0.26344 | 31.4937
|  |  | 2850 | 123.389 | 0.1831 | 7.9264 | 1.2604 | 100.6578 | 30.0424 | 30042.38 | 40.2874 | 30.2306 | 790.5644 | 0.26384 | 31.4457
|  |  | 2900 | 122.519 | 0.1879 | 8.1342 | 1.2531 | 99.9481 | 30.3539 | 30353.8981 | 40.7052 | 30.544 | 784.9902 | 0.26798 | 30.9601
|  |  | 2950 | 121.837 | 0.19255 | 8.3355 | 1.2394 | 99.3917 | 30.7054 | 30705.3635 | 41.1765 | 30.8977 | 780.6206 | 0.27147 | 30.5623
|  |  | 3000 | 121.709 | 0.199 | 8.6147 | 1.2273 | 99.2873 | 31.193 | 31192.9881 | 41.8304 | 31.3884 | 779.8005 | 0.27617 | 30.0413
|  |  | 3050 | 121.123 | 0.20605 | 8.9199 | 1.2193 | 98.8092 | 31.5602 | 31560.1813 | 42.3228 | 31.7579 | 776.0459 | 0.28263 | 29.355
|  |  | 3100 | 121.124 | 0.21005 | 9.0931 | 1.2069 | 98.8101 | 32.0778 | 32077.8261 | 43.017 | 32.2788 | 776.0523 | 0.28347 | 29.2683
|  |  | 3150 | 120.851 | 0.21605 | 9.3528 | 1.1927 | 98.5873 | 32.5217 | 32521.7445 | 43.6123 | 32.7255 | 774.3032 | 0.28759 | 28.8493
|  |  | 3200 | 120.596 | 0.21795 | 9.4351 | 1.1848 | 98.3793 | 32.9683 | 32968.2513 | 44.2111 | 33.1748 | 772.6694 | 0.28619 | 28.9904
|  |  | 3250 | 120.84 | 0.22305 | 9.6558 | 1.1738 | 98.5784 | 33.5511 | 33551.1267 | 44.9927 | 33.7613 | 774.2327 | 0.28779 | 28.8284
|  |  | 3300 | 121.633 | 0.2255 | 9.7619 | 1.1612 | 99.2253 | 34.2909 | 34290.861 | 45.9847 | 34.5057 | 779.3135 | 0.28468 | 29.1439
|  |  | 3350 | 122.181 | 0.2285 | 9.8918 | 1.151 | 99.6723 | 34.9673 | 34967.2528 | 46.8918 | 35.1863 | 782.8246 | 0.28289 | 29.3285
|  |  | 3400 | 122.933 | 0.2342 | 10.1385 | 1.1412 | 100.2858 | 35.7076 | 35707.5808 | 47.8846 | 35.9312 | 787.6428 | 0.28393 | 29.2206
|  |  | 3450 | 123.475 | 0.23605 | 10.2186 | 1.1267 | 100.7279 | 36.3924 | 36392.4388 | 48.803 | 36.6204 | 791.1154 | 0.28079 | 29.5476
|  |  | 3500 | 123.428 | 0.24195 | 10.474 | 1.1198 | 100.6896 | 36.9058 | 36905.8122 | 49.4914 | 37.137 | 790.8143 | 0.2838 | 29.2337
|  |  | 3550 | 124.205 | 0.24545 | 10.6255 | 1.1062 | 101.3235 | 37.6687 | 37668.6853 | 50.5145 | 37.9046 | 795.7926 | 0.28208 | 29.4126
|  |  | 3600 | 124.066 | 0.25505 | 11.0411 | 1.097 | 101.2101 | 38.1565 | 38156.4808 | 51.1686 | 38.3955 | 794.902 | 0.28936 | 28.672
|  |  | 3650 | 123.967 | 0.25755 | 11.1493 | 1.094 | 101.1293 | 38.6556 | 38655.5616 | 51.8379 | 38.8977 | 794.2677 | 0.28843 | 28.7651
|  |  | 3700 | 123.815 | 0.26445 | 11.448 | 1.0966 | 101.0053 | 39.137 | 39137.0437 | 52.4836 | 39.3822 | 793.2938 | 0.29251 | 28.3635
|  |  | 3750 | 123.767 | 0.2651 | 11.4762 | 1.0981 | 100.9661 | 39.6505 | 39650.5452 | 53.1722 | 39.8989 | 792.9863 | 0.28943 | 28.6652
|  |  | 3800 | 123.509 | 0.2693 | 11.658 | 1.0991 | 100.7557 | 40.0955 | 40095.463 | 53.7688 | 40.3466 | 791.3332 | 0.29076 | 28.5348
|  |  | 3850 | 122.672 | 0.27375 | 11.8506 | 1.1053 | 100.0729 | 40.3477 | 40347.7393 | 54.1071 | 40.6005 | 785.9705 | 0.29371 | 28.2475
|  |  | 3900 | 122.157 | 0.2759 | 11.9437 | 1.117 | 99.6527 | 40.7001 | 40700.1488 | 54.5797 | 40.9551 | 782.6709 | 0.29346 | 28.2722
|  |  | 3950 | 121.184 | 0.28285 | 12.2446 | 1.1226 | 98.859 | 40.8936 | 40893.6062 | 54.8391 | 41.1498 | 776.4368 | 0.29943 | 27.7086
|  |  | 4000 | 120.004 | 0.28455 | 12.3182 | 1.1246 | 97.8964 | 41.008 | 41008.0147 | 54.9926 | 41.2649 | 768.8764 | 0.30038 | 27.6201
|  |  | 4050 | 118.734 | 0.2871 | 12.4286 | 1.1222 | 96.8603 | 41.0812 | 41081.203 | 55.0907 | 41.3385 | 760.7394 | 0.30254 | 27.4236
|  |  | 4100 | 117.442 | 0.28895 | 12.5086 | 1.1239 | 95.8064 | 41.1358 | 41135.8358 | 55.164 | 41.3935 | 752.4614 | 0.30408 | 27.2843
|  |  | 4150 | 116.5 | 0.29305 | 12.6861 | 1.1223 | 95.0379 | 41.3035 | 41303.5189 | 55.3888 | 41.5622 | 746.426 | 0.30714 | 27.0122
|  |  | 4200 | 115.931 | 0.2949 | 12.7662 | 1.1218 | 94.5737 | 41.597 | 41596.9898 | 55.7824 | 41.8575 | 742.7803 | 0.3069 | 27.0335
|  |  | 4250 | 115.034 | 0.29715 | 12.8636 | 1.1246 | 93.842 | 41.7665 | 41766.5095 | 56.0097 | 42.0281 | 737.0332 | 0.30799 | 26.9381
|  |  | 4300 | 114.391 | 0.3022 | 13.0822 | 1.1228 | 93.3174 | 42.0217 | 42021.6734 | 56.3519 | 42.2849 | 732.9134 | 0.31132 | 26.6498
|  |  | 4350 | 114.016 | 0.30605 | 13.2489 | 1.1194 | 93.0115 | 42.3709 | 42370.939 | 56.8203 | 42.6363 | 730.5107 | 0.31269 | 26.5333
|  |  | 4400 | 113.871 | 0.3092 | 13.3853 | 1.1199 | 92.8932 | 42.8035 | 42803.4566 | 57.4003 | 43.0716 | 729.5817 | 0.31271 | 26.5311
|  |  | 4450 | 113.985 | 0.3099 | 13.4156 | 1.1187 | 92.9862 | 43.3332 | 43333.1984 | 58.1107 | 43.6046 | 730.3121 | 0.30959 | 26.7987
|  |  | 4500 | 113.306 | 0.31445 | 13.6125 | 1.1156 | 92.4323 | 43.5591 | 43559.0554 | 58.4136 | 43.8319 | 725.9617 | 0.31251 | 26.5486
|  |  | 4550 | 113.074 | 0.3171 | 13.7273 | 1.1095 | 92.2431 | 43.9529 | 43952.8644 | 58.9417 | 44.2282 | 724.4753 | 0.31232 | 26.5648
|  |  | 4600 | 112.195 | 0.3194 | 13.8268 | 1.1057 | 91.526 | 44.0904 | 44090.4332 | 59.1262 | 44.3666 | 718.8434 | 0.3136 | 26.456
|  |  | 4650 | 111.061 | 0.32055 | 13.8766 | 1.0978 | 90.6009 | 44.1192 | 44119.1933 | 59.1647 | 44.3955 | 711.5778 | 0.31453 | 26.3783
|  |  | 4700 | 109.973 | 0.3207 | 13.8831 | 1.0956 | 89.7133 | 44.1567 | 44156.7358 | 59.2151 | 44.4333 | 704.6069 | 0.31441 | 26.3884
|  |  | 4750 | 108.654 | 0.32485 | 14.0628 | 1.0883 | 88.6373 | 44.0912 | 44091.2448 | 59.1272 | 44.3674 | 696.1559 | 0.31895 | 26.0127
|  |  | 4800 | 107.076 | 0.32455 | 14.0498 | 1.084 | 87.35 | 43.9083 | 43908.2782 | 58.8819 | 44.1833 | 686.0455 | 0.31998 | 25.9287
|  |  | 4850 | 105.24 | 0.3257 | 14.0996 | 1.0822 | 85.8523 | 43.6049 | 43604.9315 | 58.4751 | 43.8781 | 674.2821 | 0.32335 | 25.6586
|  |  | 4900 | 103.632 | 0.3277 | 14.1861 | 1.0846 | 84.5405 | 43.3813 | 43381.3428 | 58.1752 | 43.6531 | 663.9795 | 0.32701 | 25.3712
|  |  | 4950 | 102.335 | 0.32845 | 14.2186 | 1.0882 | 83.4824 | 43.2755 | 43275.5328 | 58.0334 | 43.5466 | 655.6695 | 0.32856 | 25.2516
|  |  | 5000 | 101.106 | 0.3287 | 14.2294 | 1.0869 | 82.4798 | 43.1877 | 43187.6889 | 57.9156 | 43.4582 | 647.7952 | 0.32948 | 25.1811
|  |  | 5050 | 99.3149 | 0.32985 | 14.2792 | 1.0891 | 81.0187 | 42.8468 | 42846.8421 | 57.4585 | 43.1152 | 636.3195 | 0.33326 | 24.8953
|  |  | 5100 | 97.5815 | 0.3297 | 14.2727 | 1.0918 | 79.6046 | 42.5158 | 42515.8334 | 57.0146 | 42.7821 | 625.2134 | 0.3357 | 24.7142
|  |  | 5150 | 95.8486 | 0.33095 | 14.3268 | 1.0941 | 78.191 | 42.1702 | 42170.2362 | 56.5511 | 42.4344 | 614.1106 | 0.33974 | 24.4207
|  |  | 5200 | 94.8033 | 0.3338 | 14.4502 | 1.0935 | 77.3383 | 42.1153 | 42115.2933 | 56.4775 | 42.3791 | 607.4132 | 0.34311 | 24.1807
|  |  | 5250 | 93.0976 | 0.3313 | 14.342 | 1.088 | 75.9468 | 41.7552 | 41755.2242 | 55.9946 | 42.0168 | 596.4847 | 0.34348 | 24.1549
|  |  | 5300 | 91.7886 | 0.3324 | 14.3896 | 1.0834 | 74.8789 | 41.5602 | 41560.2017 | 55.7331 | 41.8205 | 588.0978 | 0.34623 | 23.9625
|  |  | 5350 | 90.5938 | 0.3308 | 14.3203 | 1.0801 | 73.9042 | 41.4062 | 41406.1918 | 55.5265 | 41.6656 | 580.4426 | 0.34585 | 23.9892
|  |  | 5400 | 89.6374 | 0.3388 | 14.6667 | 1.079 | 73.124 | 41.352 | 41351.9545 | 55.4538 | 41.611 | 574.3149 | 0.35468 | 23.392
|  |  | 5450 | 88.9256 | 0.3438 | 14.8831 | 1.0792 | 72.5434 | 41.4034 | 41403.4316 | 55.5228 | 41.6628 | 569.7543 | 0.35947 | 23.0805
|  |  | 5500 | 88.6474 | 0.3488 | 15.0996 | 1.0837 | 72.3164 | 41.6526 | 41652.5623 | 55.8569 | 41.9135 | 567.9718 | 0.36251 | 22.8866