## GrE HnD BsC
[5 empty] | t arm | Baro | Humidity | Ambient temp | bore | stroke | piston area
[5 empty] | m | Bar | % | Deg C | d | m | m3
[5 empty] | 0.81578 | 1.0189 | 46 | 27 | 0.075 | 0.09 | 0.0044179
Load | Dyno Speed | Fuel Flow Rate | Lambda | tourque | bp |  | Corrected Power | bsfc | Brake Thermal Efficency | fuel flow rate | fuel flow rate
Newtons | rpm | l/min | Lambda | nm | w | kw | KW | kg/kwh | % | kg/s | kg/h
102.275 | 1000 | 0.0704 | 1.2658 | 83.4334 | 8737.124 | 8.7371 | 8.7919 | 0.36033 | 22.2% | 70.4 | 3.168
102.756 | 1050 | 0.0724 | 1.2678 | 83.8258 | 9217.1255 | 9.2171 | 9.2749 | 0.35127 | 22.77% | 72.4 | 3.258
103.689 | 1100 | 0.0737 | 1.2734 | 84.5869 | 9743.7107 | 9.7437 | 9.8047 | 0.33825 | 23.65% | 73.7 | 3.3165
104.209 | 1150 | 0.0728 | 1.2848 | 85.0111 | 10237.6924 | 10.2377 | 10.3018 | 0.318 | 25.16% | 72.8 | 3.276
105.811 | 1200 | 0.0744 | 1.2918 | 86.318 | 10847.0358 | 10.847 | 10.915 | 0.30673 | 26.08% | 74.4 | 3.348
107.51 | 1250 | 0.07895 | 1.2973 | 87.704 | 11480.4229 | 11.4804 | 11.5523 | 0.30754 | 26.01% | 78.95 | 3.5528
109.488 | 1300 | 0.079 | 1.299 | 89.3176 | 12159.3087 | 12.1593 | 12.2355 | 0.29055 | 27.53% | 79 | 3.555
111.797 | 1350 | 0.0796 | 1.2947 | 91.2012 | 12893.2656 | 12.8933 | 12.974 | 0.27609 | 28.98% | 79.6 | 3.582
114.268 | 1400 | 0.0835 | 1.2855 | 93.217 | 13666.3227 | 13.6663 | 13.7519 | 0.27323 | 29.28% | 83.5 | 3.7575
115.783 | 1450 | 0.0847 | 1.2782 | 94.4529 | 14342.0691 | 14.3421 | 14.4319 | 0.2641 | 30.29% | 84.7 | 3.8115
116.985 | 1500 | 0.08865 | 1.2795 | 95.4334 | 14990.6494 | 14.9906 | 15.0845 | 0.26446 | 30.25% | 88.65 | 3.9893
117.788 | 1550 | 0.0932 | 1.2777 | 96.0885 | 15596.6654 | 15.5967 | 15.6944 | 0.26723 | 29.94% | 93.2 | 4.194
118.471 | 1600 | 0.0959 | 1.2824 | 96.6457 | 16193.1391 | 16.1931 | 16.2946 | 0.26484 | 30.21% | 95.9 | 4.3155
118.772 | 1650 | 0.09875 | 1.2903 | 96.8912 | 16741.6024 | 16.7416 | 16.8465 | 0.26378 | 30.33% | 98.75 | 4.4438
118.656 | 1700 | 0.10005 | 1.2994 | 96.7966 | 17232.0773 | 17.2321 | 17.34 | 0.25965 | 30.81% | 100.05 | 4.5023
118.861 | 1750 | 0.10305 | 1.3105 | 96.9638 | 17769.5503 | 17.7696 | 17.8809 | 0.25934 | 30.85% | 103.05 | 4.6373
119.584 | 1800 | 0.1093 | 1.3149 | 97.5536 | 18388.4275 | 18.3884 | 18.5036 | 0.26581 | 30.1% | 109.3 | 4.9185
119.934 | 1850 | 0.11415 | 1.3185 | 97.8392 | 18954.5316 | 18.9545 | 19.0733 | 0.26932 | 29.7% | 114.15 | 5.1368
120.176 | 1900 | 0.11745 | 1.3189 | 98.0366 | 19506.0959 | 19.5061 | 19.6283 | 0.26927 | 29.71% | 117.45 | 5.2852
120.948 | 1950 | 0.12055 | 1.3148 | 98.6664 | 20148.0172 | 20.148 | 20.2742 | 0.26757 | 29.9% | 120.55 | 5.4248
122.157 | 2000 | 0.12555 | 1.3165 | 99.6526 | 20871.1973 | 20.8712 | 21.0019 | 0.26901 | 29.74% | 125.55 | 5.6498
122.845 | 2050 | 0.12785 | 1.321 | 100.2139 | 21513.4646 | 21.5135 | 21.6482 | 0.26576 | 30.1% | 127.85 | 5.7532
123.796 | 2100 | 0.1309 | 1.3229 | 100.9897 | 22208.791 | 22.2088 | 22.3479 | 0.26358 | 30.35% | 130.9 | 5.8905
124.794 | 2150 | 0.13435 | 1.3216 | 101.8038 | 22920.8741 | 22.9209 | 23.0644 | 0.26212 | 30.52% | 134.35 | 6.0457
125.137 | 2200 | 0.1377 | 1.3165 | 102.0836 | 23518.3814 | 23.5184 | 23.6657 | 0.26183 | 30.55% | 137.7 | 6.1965
126.028 | 2250 | 0.14105 | 1.3047 | 102.8105 | 24224.1514 | 24.2242 | 24.3759 | 0.26039 | 30.72% | 141.05 | 6.3473
126.66 | 2300 | 0.14495 | 1.2965 | 103.3261 | 24886.6437 | 24.8866 | 25.0425 | 0.26047 | 30.71% | 144.95 | 6.5227
126.822 | 2350 | 0.14985 | 1.2823 | 103.4582 | 25460.18 | 25.4602 | 25.6197 | 0.26321 | 30.39% | 149.85 | 6.7432
126.69 | 2400 | 0.1537 | 1.273 | 103.3505 | 25974.8225 | 25.9748 | 26.1375 | 0.26462 | 30.23% | 153.7 | 6.9165
126.552 | 2450 | 0.15565 | 1.2698 | 103.238 | 26487.0815 | 26.4871 | 26.653 | 0.26279 | 30.44% | 155.65 | 7.0043
126.438 | 2500 | 0.1596 | 1.2745 | 103.145 | 27003.2872 | 27.0033 | 27.1724 | 0.26431 | 30.27% | 159.6 | 7.182
126.239 | 2550 | 0.1626 | 1.2788 | 102.9826 | 27500.0027 | 27.5 | 27.6723 | 0.26442 | 30.26% | 162.6 | 7.317
126.161 | 2600 | 0.16805 | 1.2763 | 102.919 | 28021.8937 | 28.0219 | 28.1974 | 0.26819 | 29.83% | 168.05 | 7.5622
125.847 | 2650 | 0.17145 | 1.2803 | 102.6628 | 28489.6918 | 28.4897 | 28.6681 | 0.26912 | 29.73% | 171.45 | 7.7152
124.911 | 2700 | 0.17465 | 1.2837 | 101.8993 | 28811.3401 | 28.8113 | 28.9918 | 0.27109 | 29.51% | 174.65 | 7.8593
123.927 | 2750 | 0.1784 | 1.2812 | 101.0965 | 29113.7159 | 29.1137 | 29.2961 | 0.27403 | 29.19% | 178.4 | 8.028
123.689 | 2800 | 0.18005 | 1.2745 | 100.9024 | 29586.1272 | 29.5861 | 29.7714 | 0.27215 | 29.4% | 180.05 | 8.1022
123.389 | 2850 | 0.1831 | 1.2604 | 100.6577 | 30041.4101 | 30.0414 | 30.2296 | 0.27256 | 29.35% | 183.1 | 8.2395
122.519 | 2900 | 0.1879 | 1.2531 | 99.9479 | 30352.9182 | 30.3529 | 30.543 | 0.27684 | 28.9% | 187.9 | 8.4555
121.837 | 2950 | 0.19255 | 1.2394 | 99.3916 | 30704.3723 | 30.7044 | 30.8967 | 0.28044 | 28.53% | 192.55 | 8.6647
121.709 | 3000 | 0.199 | 1.2273 | 99.2872 | 31191.9811 | 31.192 | 31.3874 | 0.28531 | 28.04% | 199 | 8.955
121.123 | 3050 | 0.20605 | 1.2193 | 98.8091 | 31559.1624 | 31.5592 | 31.7568 | 0.29198 | 27.4% | 206.05 | 9.2722
121.124 | 3100 | 0.21005 | 1.2069 | 98.8099 | 32076.7905 | 32.0768 | 32.2777 | 0.29284 | 27.32% | 210.05 | 9.4522
120.851 | 3150 | 0.21605 | 1.1927 | 98.5872 | 32520.6945 | 32.5207 | 32.7244 | 0.29709 | 26.93% | 216.05 | 9.7223
120.596 | 3200 | 0.21795 | 1.1848 | 98.3792 | 32967.187 | 32.9672 | 33.1737 | 0.29565 | 27.06% | 217.95 | 9.8078
120.84 | 3250 | 0.22305 | 1.1738 | 98.5783 | 33550.0435 | 33.55 | 33.7602 | 0.29731 | 26.91% | 223.05 | 10.0373
121.633 | 3300 | 0.2255 | 1.1612 | 99.2252 | 34289.7539 | 34.2898 | 34.5045 | 0.29409 | 27.2% | 225.5 | 10.1475
122.181 | 3350 | 0.2285 | 1.151 | 99.6722 | 34966.1239 | 34.9661 | 35.1851 | 0.29224 | 27.37% | 228.5 | 10.2825
122.933 | 3400 | 0.2342 | 1.1412 | 100.2857 | 35706.428 | 35.7064 | 35.9301 | 0.29332 | 27.27% | 234.2 | 10.539
123.475 | 3450 | 0.23605 | 1.1267 | 100.7278 | 36391.2639 | 36.3913 | 36.6192 | 0.29007 | 27.58% | 236.05 | 10.6223
123.428 | 3500 | 0.24195 | 1.1198 | 100.6895 | 36904.6207 | 36.9046 | 37.1358 | 0.29319 | 27.29% | 241.95 | 10.8878
124.205 | 3550 | 0.24545 | 1.1062 | 101.3233 | 37667.4692 | 37.6675 | 37.9034 | 0.29141 | 27.45% | 245.45 | 11.0453
124.066 | 3600 | 0.25505 | 1.097 | 101.2099 | 38155.2489 | 38.1552 | 38.3942 | 0.29893 | 26.76% | 255.05 | 11.4772
123.967 | 3650 | 0.25755 | 1.094 | 101.1292 | 38654.3136 | 38.6543 | 38.8964 | 0.29796 | 26.85% | 257.55 | 11.5898
123.815 | 3700 | 0.26445 | 1.0966 | 101.0052 | 39135.7802 | 39.1358 | 39.3809 | 0.30218 | 26.47% | 264.45 | 11.9002
123.767 | 3750 | 0.2651 | 1.0981 | 100.966 | 39649.2651 | 39.6493 | 39.8976 | 0.299 | 26.76% | 265.1 | 11.9295
123.509 | 3800 | 0.2693 | 1.0991 | 100.7556 | 40094.1686 | 40.0942 | 40.3453 | 0.30037 | 26.63% | 269.3 | 12.1185
122.672 | 3850 | 0.27375 | 1.1053 | 100.0728 | 40346.4367 | 40.3464 | 40.5992 | 0.30342 | 26.37% | 273.75 | 12.3188
122.157 | 3900 | 0.2759 | 1.117 | 99.6526 | 40698.8348 | 40.6988 | 40.9538 | 0.30316 | 26.39% | 275.9 | 12.4155
121.184 | 3950 | 0.28285 | 1.1226 | 98.8589 | 40892.2859 | 40.8923 | 41.1484 | 0.30933 | 25.86% | 282.85 | 12.7282
120.004 | 4000 | 0.28455 | 1.1246 | 97.8963 | 41006.6908 | 41.0067 | 41.2636 | 0.31032 | 25.78% | 284.55 | 12.8048
118.734 | 4050 | 0.2871 | 1.1222 | 96.8602 | 41079.8768 | 41.0799 | 41.3372 | 0.31254 | 25.6% | 287.1 | 12.9195
117.442 | 4100 | 0.28895 | 1.1239 | 95.8062 | 41134.5078 | 41.1345 | 41.3922 | 0.31414 | 25.47% | 288.95 | 13.0027
116.5 | 4150 | 0.29305 | 1.1223 | 95.0378 | 41302.1854 | 41.3022 | 41.5609 | 0.3173 | 25.21% | 293.05 | 13.1872
115.931 | 4200 | 0.2949 | 1.1218 | 94.5736 | 41595.6468 | 41.5956 | 41.8562 | 0.31705 | 25.23% | 294.9 | 13.2705
115.034 | 4250 | 0.29715 | 1.1246 | 93.8419 | 41765.1611 | 41.7652 | 42.0268 | 0.31817 | 25.14% | 297.15 | 13.3718
114.391 | 4300 | 0.3022 | 1.1228 | 93.3173 | 42020.3168 | 42.0203 | 42.2835 | 0.32161 | 24.87% | 302.2 | 13.599
114.016 | 4350 | 0.30605 | 1.1194 | 93.0114 | 42369.5711 | 42.3696 | 42.635 | 0.32303 | 24.77% | 306.05 | 13.7722
113.871 | 4400 | 0.3092 | 1.1199 | 92.8931 | 42802.0747 | 42.8021 | 43.0702 | 0.32305 | 24.76% | 309.2 | 13.914
113.985 | 4450 | 0.3099 | 1.1187 | 92.9861 | 43331.7994 | 43.3318 | 43.6032 | 0.31983 | 25.01% | 309.9 | 13.9455
113.306 | 4500 | 0.31445 | 1.1156 | 92.4322 | 43557.6491 | 43.5576 | 43.8305 | 0.32284 | 24.78% | 314.45 | 14.1502
113.074 | 4550 | 0.3171 | 1.1095 | 92.2429 | 43951.4454 | 43.9514 | 44.2268 | 0.32264 | 24.8% | 317.1 | 14.2695
112.195 | 4600 | 0.3194 | 1.1057 | 91.5259 | 44089.0097 | 44.089 | 44.3652 | 0.32397 | 24.69% | 319.4 | 14.373
111.061 | 4650 | 0.32055 | 1.0978 | 90.6008 | 44117.769 | 44.1178 | 44.3941 | 0.32492 | 24.62% | 320.55 | 14.4247
109.973 | 4700 | 0.3207 | 1.0956 | 89.7132 | 44155.3102 | 44.1553 | 44.4319 | 0.3248 | 24.63% | 320.7 | 14.4315
108.654 | 4750 | 0.32485 | 1.0883 | 88.6372 | 44089.8213 | 44.0898 | 44.366 | 0.32949 | 24.28% | 324.85 | 14.6182
107.076 | 4800 | 0.32455 | 1.084 | 87.3499 | 43906.8607 | 43.9069 | 44.1819 | 0.33056 | 24.2% | 324.55 | 14.6048
105.24 | 4850 | 0.3257 | 1.0822 | 85.8522 | 43603.5238 | 43.6035 | 43.8766 | 0.33404 | 23.95% | 325.7 | 14.6565
103.632 | 4900 | 0.3277 | 1.0846 | 84.5404 | 43379.9423 | 43.3799 | 43.6517 | 0.33782 | 23.68% | 327.7 | 14.7465
102.335 | 4950 | 0.32845 | 1.0882 | 83.4823 | 43274.1357 | 43.2741 | 43.5452 | 0.33942 | 23.57% | 328.45 | 14.7803
101.106 | 5000 | 0.3287 | 1.0869 | 82.4797 | 43186.2946 | 43.1863 | 43.4568 | 0.34037 | 23.5% | 328.7 | 14.7915
99.3149 | 5050 | 0.32985 | 1.0891 | 81.0186 | 42845.4588 | 42.8455 | 43.1138 | 0.34428 | 23.24% | 329.85 | 14.8432
97.5815 | 5100 | 0.3297 | 1.0918 | 79.6045 | 42514.4608 | 42.5145 | 42.7808 | 0.3468 | 23.07% | 329.7 | 14.8365
95.8486 | 5150 | 0.33095 | 1.0941 | 78.1909 | 42168.8748 | 42.1689 | 42.433 | 0.35097 | 22.79% | 330.95 | 14.8927
94.8033 | 5200 | 0.3338 | 1.0935 | 77.3382 | 42113.9336 | 42.1139 | 42.3777 | 0.35446 | 22.57% | 333.8 | 15.021
93.0976 | 5250 | 0.3313 | 1.088 | 75.9467 | 41753.8761 | 41.7539 | 42.0154 | 0.35483 | 22.55% | 331.3 | 14.9085
91.7886 | 5300 | 0.3324 | 1.0834 | 74.8788 | 41558.8599 | 41.5589 | 41.8192 | 0.35768 | 22.37% | 332.4 | 14.958
90.5938 | 5350 | 0.3308 | 1.0801 | 73.9042 | 41404.8551 | 41.4049 | 41.6642 | 0.35729 | 22.39% | 330.8 | 14.886
89.6374 | 5400 | 0.3388 | 1.079 | 73.1239 | 41350.6195 | 41.3506 | 41.6096 | 0.36641 | 21.83% | 338.8 | 15.246
88.9256 | 5450 | 0.3438 | 1.0792 | 72.5433 | 41402.0949 | 41.4021 | 41.6614 | 0.37135 | 21.54% | 343.8 | 15.471
88.6474 | 5500 | 0.3488 | 1.0837 | 72.3163 | 41651.2176 | 41.6512 | 41.9121 | 0.3745 | 21.36% | 348.8 | 15.696