## Intake
Lift_mm | Range | Scale_% | Scale_frac | TestFlow_measured | Leakage | Flow_calc | Flow_per_area
1.755 | 2 | 86 | 0.86 | 28.55 | 0 | 28.552 | 1.5115
3.51 | 3 | 81 | 0.81 |  | 0 | 56.457 | 2.9887
5.27 | 4 | 57 | 0.57 |  | 0 | 78.774 | 4.1701
7.02 | 4 | 70 | 0.7 |  | 0 | 96.74 | 5.1212
8.78 | 4 | 79 | 0.79 |  | 0 | 109.178 | 5.7797
10.53 | 4 | 82 | 0.82 |  | 0 | 113.324 | 5.9992
12.29 | 4 | 85 | 0.85 |  | 0 | 117.47 | 6.2186
14.04 | 4 | 85 | 0.85 |  | 0 | 117.47 | 6.2186
15.8 |  |  |  |  | 0
17.55 |  |  |  |  | 0

## Exhaust
Lift_mm | Range | Scale_% | Scale_frac | TestFlow_measured | Leakage | Flow_calc | Flow_per_area
1.5 | 1 | 90.5 | 0.905 |  | 0 | 17.6475 | 1.2816
3.01 | 3 | 55.5 | 0.555 |  | 0 | 41.625 | 3.0229
4.52 | 3 | 76 | 0.76 |  | 0 | 57 | 4.1394
6.02 | 3 | 88 | 0.88 |  | 0 | 66 | 4.793
7.53 | 4 | 47.5 | 0.475 |  | 0 | 70.5375 | 5.1225
9.03 | 4 | 49 | 0.49 |  | 0 | 72.765 | 5.2843
10.54 | 4 | 50 | 0.5 |  | 0 | 74.25 | 5.3922
12.04 | 4 | 50.5 | 0.505 |  | 0 | 74.9925 | 5.4461
13.55 | 4 | 51 | 0.51 |  | 0 | 75.735 | 5.5
15.05 |  |  |  |  | 0