## GrE HnD BsC
[7 empty] | Baro | Humidity | Ambient temp
[7 empty] | kPa | % | Deg C
[7 empty] | 101.89 | 46 | 27 | CV petrol | 44000
Load | Dyno Speed | Fuel Flow Rate | Lambda | Corrected Power | Brake Power | torque | BMEP | SFC | Overall Thermal Efficiency | arm lenth | 0.81578
Newtons | rpm | l/min | Lambda |  | kw | Nm |  | Kg/Wh | % | stoke | 0.09
102.275 | 1000 | 0.0704 | 1.2658 | 8.7546 | 8.7374 | 83.4335 | 15643.7794 | 362.579 | 4.7012 | bore | 0.075
102.756 | 1050 | 0.0724 | 1.2678 | 9.2356 | 9.2174 | 83.8259 | 15717.3522 | 353.461 | 4.8224 | area | 0.0044179
103.689 | 1100 | 0.0737 | 1.2734 | 9.7632 | 9.744 | 84.587 | 15860.0621 | 340.3624 | 5.008 | radius | 0.325
104.209 | 1150 | 0.0728 | 1.2848 | 10.2582 | 10.238 | 85.0112 | 15939.6002 | 319.9837 | 5.327
105.811 | 1200 | 0.0744 | 1.2918 | 10.8687 | 10.8474 | 86.3181 | 16184.6389 | 308.6458 | 5.5227
107.51 | 1250 | 0.07895 | 1.2973 | 11.5034 | 11.4808 | 87.7041 | 16444.5146 | 309.4516 | 5.5083
109.488 | 1300 | 0.079 | 1.299 | 12.1836 | 12.1597 | 89.3177 | 16747.0655 | 292.3592 | 5.8303
111.797 | 1350 | 0.0796 | 1.2947 | 12.9191 | 12.8937 | 91.2013 | 17100.2455 | 277.8105 | 6.1356
114.268 | 1400 | 0.0835 | 1.2855 | 13.6937 | 13.6668 | 93.2171 | 17478.2047 | 274.9371 | 6.1998
115.783 | 1450 | 0.0847 | 1.2782 | 14.3708 | 14.3425 | 94.453 | 17709.9361 | 265.7481 | 6.4141
116.985 | 1500 | 0.08865 | 1.2795 | 15.0206 | 14.9911 | 95.4336 | 17893.7916 | 266.1073 | 6.4055
117.788 | 1550 | 0.0932 | 1.2777 | 15.6279 | 15.5972 | 96.0886 | 18016.6169 | 268.895 | 6.3391
118.471 | 1600 | 0.0959 | 1.2824 | 16.2255 | 16.1937 | 96.6458 | 18121.0872 | 266.4932 | 6.3962
118.772 | 1650 | 0.09875 | 1.2903 | 16.7751 | 16.7421 | 96.8913 | 18167.1276 | 265.423 | 6.422
118.656 | 1700 | 0.10005 | 1.2994 | 17.2665 | 17.2326 | 96.7967 | 18149.3844 | 261.263 | 6.5243
118.861 | 1750 | 0.10305 | 1.3105 | 17.8051 | 17.7701 | 96.964 | 18180.7408 | 260.9577 | 6.5319
119.584 | 1800 | 0.1093 | 1.3149 | 18.4252 | 18.389 | 97.5538 | 18291.3295 | 267.4694 | 6.3729
119.934 | 1850 | 0.11415 | 1.3185 | 18.9924 | 18.9551 | 97.8393 | 18344.8648 | 270.995 | 6.29
120.176 | 1900 | 0.11745 | 1.3189 | 19.5451 | 19.5067 | 98.0367 | 18381.8806 | 270.945 | 6.2911
120.948 | 1950 | 0.12055 | 1.3148 | 20.1883 | 20.1487 | 98.6665 | 18499.9642 | 269.2362 | 6.331
122.157 | 2000 | 0.12555 | 1.3165 | 20.9129 | 20.8719 | 99.6527 | 18684.8904 | 270.6873 | 6.2971
122.845 | 2050 | 0.12785 | 1.321 | 21.5565 | 21.5142 | 100.214 | 18790.1255 | 267.4169 | 6.3741
123.796 | 2100 | 0.1309 | 1.3229 | 22.2532 | 22.2095 | 100.9898 | 18935.5886 | 265.2242 | 6.4268
124.794 | 2150 | 0.13435 | 1.3216 | 22.9667 | 22.9216 | 101.804 | 19088.2407 | 263.7576 | 6.4625
125.137 | 2200 | 0.1377 | 1.3165 | 23.5654 | 23.5191 | 102.0838 | 19140.7052 | 263.4663 | 6.4697
126.028 | 2250 | 0.14105 | 1.3047 | 24.2726 | 24.2249 | 102.8106 | 19276.9908 | 262.0131 | 6.5056
126.66 | 2300 | 0.14495 | 1.2965 | 24.9364 | 24.8874 | 103.3262 | 19373.6603 | 262.09 | 6.5037
126.822 | 2350 | 0.14985 | 1.2823 | 25.5111 | 25.461 | 103.4583 | 19398.4395 | 264.8462 | 6.436
126.69 | 2400 | 0.1537 | 1.273 | 26.0268 | 25.9757 | 103.3507 | 19378.249 | 266.2685 | 6.4016
126.552 | 2450 | 0.15565 | 1.2698 | 26.5401 | 26.4879 | 103.2381 | 19357.1408 | 264.4317 | 6.4461
126.438 | 2500 | 0.1596 | 1.2745 | 27.0573 | 27.0042 | 103.1451 | 19339.7036 | 265.959 | 6.4091
126.239 | 2550 | 0.1626 | 1.2788 | 27.555 | 27.5009 | 102.9827 | 19309.265 | 266.0641 | 6.4065
126.161 | 2600 | 0.16805 | 1.2763 | 28.078 | 28.0228 | 102.9191 | 19297.3342 | 269.8606 | 6.3164
125.847 | 2650 | 0.17145 | 1.2803 | 28.5467 | 28.4906 | 102.663 | 19249.3054 | 270.7997 | 6.2945
124.911 | 2700 | 0.17465 | 1.2837 | 28.869 | 28.8123 | 101.8994 | 19106.1367 | 272.7744 | 6.2489
123.927 | 2750 | 0.1784 | 1.2812 | 29.172 | 29.1147 | 101.0967 | 18955.6261 | 275.7374 | 6.1818
123.689 | 2800 | 0.18005 | 1.2745 | 29.6453 | 29.5871 | 100.9025 | 18919.2221 | 273.8442 | 6.2245
123.389 | 2850 | 0.1831 | 1.2604 | 30.1015 | 30.0424 | 100.6578 | 18873.3347 | 274.2626 | 6.215
122.519 | 2900 | 0.1879 | 1.2531 | 30.4136 | 30.3539 | 99.9481 | 18740.2612 | 278.5639 | 6.119
121.837 | 2950 | 0.19255 | 1.2394 | 30.7658 | 30.7054 | 99.3917 | 18635.9438 | 282.1901 | 6.0404
121.709 | 3000 | 0.199 | 1.2273 | 31.2544 | 31.193 | 99.2873 | 18616.3652 | 287.0837 | 5.9375
121.123 | 3050 | 0.20605 | 1.2193 | 31.6223 | 31.5602 | 98.8092 | 18526.7318 | 293.7958 | 5.8018
121.124 | 3100 | 0.21005 | 1.2069 | 32.141 | 32.0778 | 98.8101 | 18526.8848 | 294.6662 | 5.7847
120.851 | 3150 | 0.21605 | 1.1927 | 32.5858 | 32.5217 | 98.5873 | 18485.1273 | 298.9461 | 5.7018
120.596 | 3200 | 0.21795 | 1.1848 | 33.0331 | 32.9683 | 98.3793 | 18446.123 | 297.4908 | 5.7297
120.84 | 3250 | 0.22305 | 1.1738 | 33.6172 | 33.5511 | 98.5784 | 18483.4447 | 299.1628 | 5.6977
121.633 | 3300 | 0.2255 | 1.1612 | 34.3583 | 34.2909 | 99.2253 | 18604.7404 | 295.9243 | 5.7601
122.181 | 3350 | 0.2285 | 1.151 | 35.0361 | 34.9673 | 99.6723 | 18688.5614 | 294.0608 | 5.7966
122.933 | 3400 | 0.2342 | 1.1412 | 35.7779 | 35.7076 | 100.2858 | 18803.5858 | 295.1474 | 5.7752
123.475 | 3450 | 0.23605 | 1.1267 | 36.4641 | 36.3924 | 100.7279 | 18886.489 | 291.8807 | 5.8399
123.428 | 3500 | 0.24195 | 1.1198 | 36.9784 | 36.9058 | 100.6896 | 18879.3 | 295.0145 | 5.7778
124.205 | 3550 | 0.24545 | 1.1062 | 37.7428 | 37.6687 | 101.3235 | 18998.1484 | 293.221 | 5.8132
124.066 | 3600 | 0.25505 | 1.097 | 38.2316 | 38.1565 | 101.2101 | 18976.8872 | 300.7942 | 5.6668
123.967 | 3650 | 0.25755 | 1.094 | 38.7316 | 38.6556 | 101.1293 | 18961.7444 | 299.821 | 5.6852
123.815 | 3700 | 0.26445 | 1.0966 | 39.2141 | 39.137 | 101.0053 | 18938.4948 | 304.0661 | 5.6058
123.767 | 3750 | 0.2651 | 1.0981 | 39.7286 | 39.6505 | 100.9661 | 18931.1528 | 300.866 | 5.6655
123.509 | 3800 | 0.2693 | 1.0991 | 40.1744 | 40.0955 | 100.7557 | 18891.6896 | 302.2412 | 5.6397
122.672 | 3850 | 0.27375 | 1.1053 | 40.4271 | 40.3477 | 100.0729 | 18763.6638 | 305.3145 | 5.5829
122.157 | 3900 | 0.2759 | 1.117 | 40.7803 | 40.7001 | 99.6527 | 18684.8904 | 305.048 | 5.5878
121.184 | 3950 | 0.28285 | 1.1226 | 40.9741 | 40.8936 | 98.859 | 18536.0623 | 311.2528 | 5.4764
120.004 | 4000 | 0.28455 | 1.1246 | 41.0887 | 41.008 | 97.8964 | 18355.5718 | 312.2499 | 5.4589
118.734 | 4050 | 0.2871 | 1.1222 | 41.1621 | 41.0812 | 96.8603 | 18161.3152 | 314.4869 | 5.4201
117.442 | 4100 | 0.28895 | 1.1239 | 41.2168 | 41.1358 | 95.8064 | 17963.6934 | 316.093 | 5.3925
116.5 | 4150 | 0.29305 | 1.1223 | 41.3848 | 41.3035 | 95.0379 | 17819.607 | 319.2767 | 5.3388
115.931 | 4200 | 0.2949 | 1.1218 | 41.6789 | 41.597 | 94.5737 | 17732.5739 | 319.0255 | 5.343
115.034 | 4250 | 0.29715 | 1.1246 | 41.8487 | 41.7665 | 93.842 | 17595.3706 | 320.1548 | 5.3241
114.391 | 4300 | 0.3022 | 1.1228 | 42.1044 | 42.0217 | 93.3174 | 17497.0186 | 323.6187 | 5.2671
114.016 | 4350 | 0.30605 | 1.1194 | 42.4543 | 42.3709 | 93.0115 | 17439.6593 | 325.04 | 5.2441
113.871 | 4400 | 0.3092 | 1.1199 | 42.8877 | 42.8035 | 92.8932 | 17417.4804 | 325.0672 | 5.2437
113.985 | 4450 | 0.3099 | 1.1187 | 43.4185 | 43.3332 | 92.9862 | 17434.9176 | 321.8202 | 5.2966
113.306 | 4500 | 0.31445 | 1.1156 | 43.6448 | 43.5591 | 92.4323 | 17331.0591 | 324.8521 | 5.2471
113.074 | 4550 | 0.3171 | 1.1095 | 44.0394 | 43.9529 | 92.2431 | 17295.5729 | 324.6546 | 5.2503
112.195 | 4600 | 0.3194 | 1.1057 | 44.1772 | 44.0904 | 91.526 | 17161.1228 | 325.9891 | 5.2288
111.061 | 4650 | 0.32055 | 1.0978 | 44.206 | 44.1192 | 90.6009 | 16987.6684 | 326.9495 | 5.2135
109.973 | 4700 | 0.3207 | 1.0956 | 44.2436 | 44.1567 | 89.7133 | 16821.2501 | 326.8244 | 5.2155
108.654 | 4750 | 0.32485 | 1.0883 | 44.178 | 44.0912 | 88.6373 | 16619.4985 | 331.5454 | 5.1412
107.076 | 4800 | 0.32455 | 1.084 | 43.9947 | 43.9083 | 87.35 | 16378.1308 | 332.6195 | 5.1246
105.24 | 4850 | 0.3257 | 1.0822 | 43.6908 | 43.6049 | 85.8523 | 16097.2999 | 336.1202 | 5.0712
103.632 | 4900 | 0.3277 | 1.0846 | 43.4667 | 43.3813 | 84.5405 | 15851.3435 | 339.9272 | 5.0144
102.335 | 4950 | 0.32845 | 1.0882 | 43.3607 | 43.2755 | 83.4824 | 15652.9569 | 341.5383 | 4.9908
101.106 | 5000 | 0.3287 | 1.0869 | 43.2727 | 43.1877 | 82.4798 | 15464.9715 | 342.4934 | 4.9769
99.3149 | 5050 | 0.32985 | 1.0891 | 42.9312 | 42.8468 | 81.0187 | 15191.0085 | 346.4258 | 4.9204
97.5815 | 5100 | 0.3297 | 1.0918 | 42.5995 | 42.5158 | 79.6046 | 14925.8711 | 348.9641 | 4.8846
95.8486 | 5150 | 0.33095 | 1.0941 | 42.2532 | 42.1702 | 78.191 | 14660.8102 | 353.1579 | 4.8266
94.8033 | 5200 | 0.3338 | 1.0935 | 42.1982 | 42.1153 | 77.3383 | 14500.9232 | 356.6638 | 4.7791
93.0976 | 5250 | 0.3313 | 1.088 | 41.8374 | 41.7552 | 75.9468 | 14240.0227 | 357.0451 | 4.774
91.7886 | 5300 | 0.3324 | 1.0834 | 41.642 | 41.5602 | 74.8789 | 14039.8007 | 359.9116 | 4.736
90.5938 | 5350 | 0.3308 | 1.0801 | 41.4877 | 41.4062 | 73.9042 | 13857.0465 | 359.5114 | 4.7413
89.6374 | 5400 | 0.3388 | 1.079 | 41.4333 | 41.352 | 73.124 | 13710.7574 | 368.6887 | 4.6233
88.9256 | 5450 | 0.3438 | 1.0792 | 41.4849 | 41.4034 | 72.5434 | 13601.8819 | 373.6647 | 4.5617
88.6474 | 5500 | 0.3488 | 1.0837 | 41.7345 | 41.6526 | 72.3164 | 13559.329 | 376.8316 | 4.5234