## GrE HnD BsC
|  |  |  | Baro | Humidity | Ambient temp | radius |  | bore | stroke | area
|  |  |  | mBar | % | Deg C |  |  | m | M | m^2
|  |  |  | 1.0189 | 46 | 27 | 0.81578 |  | 0.075 | 0.09
Load | Dyno Speed | Fuel Flow Rate | Lambda |  | Fuel Flow rate | M' | Bsfc | ISFC | torque | Measured Power | Measured power | BMEP | Corrected Power | thermal efficiency
Newtons | rpm | l/min | Lambda |  | Kg/s | Kg/h | l/h | L/h | N/M | W | KW | Pa | Kw | %
102.275 | 1000 | 0.0704 | 1.2658 |  | 0.00088 | 3.168 | 0.0080065 | 0.0080566 | 83.4335 | 8738.1452 | 8.7381 | 659225.4803 | 8.7929 | 22.7089
102.756 | 1050 | 0.0724 | 1.2678 |  | 0.000905 | 3.258 | 0.0078051 | 0.007854 | 83.8259 | 9218.2028 | 9.2182 | 662325.8221 | 9.2759 | 23.2947
103.689 | 1100 | 0.0737 | 1.2734 |  | 0.00092125 | 3.3165 | 0.0075159 | 0.007563 | 84.587 | 9744.8496 | 9.7448 | 668339.5828 | 9.8059 | 24.1912
104.209 | 1150 | 0.0728 | 1.2848 |  | 0.00091 | 3.276 | 0.0070659 | 0.0071101 | 85.0112 | 10238.8891 | 10.2389 | 671691.3036 | 10.303 | 25.7318
105.811 | 1200 | 0.0744 | 1.2918 |  | 0.00093 | 3.348 | 0.0068155 | 0.0068582 | 86.3181 | 10848.3037 | 10.8483 | 682017.1821 | 10.9163 | 26.6771
107.51 | 1250 | 0.07895 | 1.2973 |  | 0.00098688 | 3.5528 | 0.0068333 | 0.0068761 | 87.7041 | 11481.7647 | 11.4818 | 692968.2854 | 11.5537 | 26.6076
109.488 | 1300 | 0.079 | 1.299 |  | 0.0009875 | 3.555 | 0.0064559 | 0.0064963 | 89.3177 | 12160.7299 | 12.1607 | 705717.7159 | 12.2369 | 28.1632
111.797 | 1350 | 0.0796 | 1.2947 |  | 0.000995 | 3.582 | 0.0061346 | 0.006173 | 91.2013 | 12894.7726 | 12.8948 | 720600.6456 | 12.9755 | 29.6381
114.268 | 1400 | 0.0835 | 1.2855 |  | 0.0010437 | 3.7575 | 0.0060712 | 0.0061092 | 93.2171 | 13667.9201 | 13.6679 | 736527.7652 | 13.7535 | 29.9478
115.783 | 1450 | 0.0847 | 1.2782 |  | 0.0010588 | 3.8115 | 0.0058683 | 0.005905 | 94.453 | 14343.7454 | 14.3437 | 746292.875 | 14.4336 | 30.9833
116.985 | 1500 | 0.08865 | 1.2795 |  | 0.0011081 | 3.9893 | 0.0058762 | 0.005913 | 95.4336 | 14992.4016 | 14.9924 | 754040.5066 | 15.0863 | 30.9415
117.788 | 1550 | 0.0932 | 1.2777 |  | 0.001165 | 4.194 | 0.0059377 | 0.0059749 | 96.0886 | 15598.4884 | 15.5985 | 759216.3371 | 15.6962 | 30.6207
118.471 | 1600 | 0.0959 | 1.2824 |  | 0.0011987 | 4.3155 | 0.0058847 | 0.0059216 | 96.6458 | 16195.0318 | 16.195 | 763618.6935 | 16.2965 | 30.8967
118.772 | 1650 | 0.09875 | 1.2903 |  | 0.0012344 | 4.4438 | 0.0058611 | 0.0058978 | 96.8913 | 16743.5592 | 16.7436 | 765558.8242 | 16.8484 | 31.0213
118.656 | 1700 | 0.10005 | 1.2994 |  | 0.0012506 | 4.5023 | 0.0057692 | 0.0058054 | 96.7967 | 17234.0915 | 17.2341 | 764811.1327 | 17.342 | 31.5152
118.861 | 1750 | 0.10305 | 1.3105 |  | 0.0012881 | 4.6372 | 0.0057625 | 0.0057986 | 96.964 | 17771.6273 | 17.7716 | 766132.4842 | 17.8829 | 31.5521
119.584 | 1800 | 0.1093 | 1.3149 |  | 0.0013663 | 4.9185 | 0.0059063 | 0.0059433 | 97.5538 | 18390.5768 | 18.3906 | 770792.6653 | 18.5058 | 30.784
119.934 | 1850 | 0.11415 | 1.3185 |  | 0.0014269 | 5.1368 | 0.0059841 | 0.0060216 | 97.8393 | 18956.7471 | 18.9567 | 773048.6312 | 19.0755 | 30.3834
120.176 | 1900 | 0.11745 | 1.3189 |  | 0.0014681 | 5.2852 | 0.005983 | 0.0060205 | 98.0367 | 19508.3758 | 19.5084 | 774608.4705 | 19.6306 | 30.3891
120.948 | 1950 | 0.12055 | 1.3148 |  | 0.0015069 | 5.4248 | 0.0059453 | 0.0059825 | 98.6665 | 20150.3721 | 20.1504 | 779584.4869 | 20.2766 | 30.5819
122.157 | 2000 | 0.12555 | 1.3165 |  | 0.0015694 | 5.6497 | 0.0059773 | 0.0060148 | 99.6527 | 20873.6368 | 20.8736 | 787377.2378 | 21.0044 | 30.418
122.845 | 2050 | 0.12785 | 1.321 |  | 0.0015981 | 5.7532 | 0.0059051 | 0.0059421 | 100.214 | 21515.9791 | 21.516 | 791811.8224 | 21.6508 | 30.79
123.796 | 2100 | 0.1309 | 1.3229 |  | 0.0016362 | 5.8905 | 0.0058567 | 0.0058934 | 100.9898 | 22211.3868 | 22.2114 | 797941.6041 | 22.3505 | 31.0445
124.794 | 2150 | 0.13435 | 1.3216 |  | 0.0016794 | 6.0457 | 0.0058243 | 0.0058608 | 101.804 | 22923.5531 | 22.9236 | 804374.3299 | 23.0671 | 31.2172
125.137 | 2200 | 0.1377 | 1.3165 |  | 0.0017212 | 6.1965 | 0.0058179 | 0.0058543 | 102.0838 | 23521.1303 | 23.5211 | 806585.1766 | 23.6685 | 31.2517
126.028 | 2250 | 0.14105 | 1.3047 |  | 0.0017631 | 6.3473 | 0.0057858 | 0.005822 | 102.8106 | 24226.9828 | 24.227 | 812328.2213 | 24.3787 | 31.425
126.66 | 2300 | 0.14495 | 1.2965 |  | 0.0018119 | 6.5227 | 0.0057875 | 0.0058237 | 103.3262 | 24889.5525 | 24.8896 | 816401.8513 | 25.0455 | 31.4158
126.822 | 2350 | 0.14985 | 1.2823 |  | 0.0018731 | 6.7433 | 0.0058483 | 0.005885 | 103.4583 | 25463.1559 | 25.4632 | 817446.0412 | 25.6227 | 31.0889
126.69 | 2400 | 0.1537 | 1.273 |  | 0.0019212 | 6.9165 | 0.0058797 | 0.0059166 | 103.3507 | 25977.8585 | 25.9779 | 816595.2198 | 26.1406 | 30.9228
126.552 | 2450 | 0.15565 | 1.2698 |  | 0.0019456 | 7.0043 | 0.0058392 | 0.0058758 | 103.2381 | 26490.1773 | 26.4902 | 815705.7246 | 26.6561 | 31.1376
126.438 | 2500 | 0.1596 | 1.2745 |  | 0.001995 | 7.182 | 0.0058729 | 0.0059097 | 103.1451 | 27006.4435 | 27.0064 | 814970.9243 | 27.1756 | 30.9588
126.239 | 2550 | 0.1626 | 1.2788 |  | 0.0020325 | 7.317 | 0.0058752 | 0.005912 | 102.9827 | 27503.2169 | 27.5032 | 813688.2465 | 27.6755 | 30.9465
126.161 | 2600 | 0.16805 | 1.2763 |  | 0.0021006 | 7.5623 | 0.0059591 | 0.0059964 | 102.9191 | 28025.1689 | 28.0252 | 813185.4884 | 28.2007 | 30.5112
125.847 | 2650 | 0.17145 | 1.2803 |  | 0.0021431 | 7.7152 | 0.0059798 | 0.0060173 | 102.663 | 28493.0217 | 28.493 | 811161.5646 | 28.6715 | 30.4054
124.911 | 2700 | 0.17465 | 1.2837 |  | 0.0021831 | 7.8592 | 0.0060234 | 0.0060611 | 101.8994 | 28814.7077 | 28.8147 | 805128.4671 | 28.9952 | 30.1853
123.927 | 2750 | 0.1784 | 1.2812 |  | 0.00223 | 8.028 | 0.0060888 | 0.006127 | 101.0967 | 29117.1188 | 29.1171 | 798785.98 | 29.2995 | 29.8609
123.689 | 2800 | 0.18005 | 1.2745 |  | 0.0022506 | 8.1022 | 0.006047 | 0.0060849 | 100.9025 | 29589.5853 | 29.5896 | 797251.9231 | 29.7749 | 30.0673
123.389 | 2850 | 0.1831 | 1.2604 |  | 0.0022887 | 8.2395 | 0.0060563 | 0.0060942 | 100.6578 | 30044.9215 | 30.0449 | 795318.238 | 30.2331 | 30.0215
122.519 | 2900 | 0.1879 | 1.2531 |  | 0.0023488 | 8.4555 | 0.0061513 | 0.0061898 | 99.9481 | 30356.4659 | 30.3565 | 789710.5512 | 30.5466 | 29.5579
121.837 | 2950 | 0.19255 | 1.2394 |  | 0.0024069 | 8.6648 | 0.0062313 | 0.0062704 | 99.3917 | 30707.9611 | 30.708 | 785314.6404 | 30.9003 | 29.1781
121.709 | 3000 | 0.199 | 1.2273 |  | 0.0024875 | 8.955 | 0.0063394 | 0.0063791 | 99.2873 | 31195.6269 | 31.1956 | 784489.6014 | 31.391 | 28.6807
121.123 | 3050 | 0.20605 | 1.2193 |  | 0.0025756 | 9.2723 | 0.0064876 | 0.0065282 | 98.8092 | 31562.8511 | 31.5629 | 780712.4698 | 31.7606 | 28.0255
121.124 | 3100 | 0.21005 | 1.2069 |  | 0.0026256 | 9.4522 | 0.0065068 | 0.0065476 | 98.8101 | 32080.5398 | 32.0805 | 780718.9155 | 32.2815 | 27.9427
120.851 | 3150 | 0.21605 | 1.1927 |  | 0.0027006 | 9.7222 | 0.0066013 | 0.0066427 | 98.5873 | 32524.4956 | 32.5245 | 778959.262 | 32.7282 | 27.5426
120.596 | 3200 | 0.21795 | 1.1848 |  | 0.0027244 | 9.8078 | 0.0065692 | 0.0066103 | 98.3793 | 32971.0403 | 32.971 | 777315.6297 | 33.1776 | 27.6774
120.84 | 3250 | 0.22305 | 1.1738 |  | 0.0027881 | 10.0373 | 0.0066061 | 0.0066475 | 98.5784 | 33553.9649 | 33.554 | 778888.3602 | 33.7641 | 27.5227
121.633 | 3300 | 0.2255 | 1.1612 |  | 0.0028188 | 10.1475 | 0.0065346 | 0.0065755 | 99.2253 | 34293.7618 | 34.2938 | 783999.7345 | 34.5086 | 27.8239
122.181 | 3350 | 0.2285 | 1.151 |  | 0.0028563 | 10.2825 | 0.0064935 | 0.0065341 | 99.6723 | 34970.2108 | 34.9702 | 787531.9327 | 35.1893 | 28.0002
122.933 | 3400 | 0.2342 | 1.1412 |  | 0.0029275 | 10.539 | 0.0065175 | 0.0065583 | 100.2858 | 35710.6015 | 35.7106 | 792379.0366 | 35.9343 | 27.8971
123.475 | 3450 | 0.23605 | 1.1267 |  | 0.0029506 | 10.6223 | 0.0064453 | 0.0064857 | 100.7279 | 36395.5175 | 36.3955 | 795872.5611 | 36.6235 | 28.2093
123.428 | 3500 | 0.24195 | 1.1198 |  | 0.0030244 | 10.8878 | 0.0065145 | 0.0065553 | 100.6896 | 36908.9342 | 36.9089 | 795569.6171 | 37.1401 | 27.9097
124.205 | 3550 | 0.24545 | 1.1062 |  | 0.0030681 | 11.0452 | 0.0064749 | 0.0065155 | 101.3235 | 37671.8719 | 37.6719 | 800577.8615 | 37.9078 | 28.0804
124.066 | 3600 | 0.25505 | 1.097 |  | 0.0031881 | 11.4773 | 0.0066421 | 0.0066838 | 101.2101 | 38159.7086 | 38.1597 | 799681.9207 | 38.3987 | 27.3734
123.967 | 3650 | 0.25755 | 1.094 |  | 0.0032194 | 11.5897 | 0.0066207 | 0.0066621 | 101.1293 | 38658.8316 | 38.6588 | 799043.8046 | 38.901 | 27.4623
123.815 | 3700 | 0.26445 | 1.0966 |  | 0.0033056 | 11.9002 | 0.0067144 | 0.0067565 | 101.0053 | 39140.3545 | 39.1404 | 798064.0709 | 39.3855 | 27.0789
123.767 | 3750 | 0.2651 | 1.0981 |  | 0.0033138 | 11.9295 | 0.0066437 | 0.0066853 | 100.9661 | 39653.8994 | 39.6539 | 797754.6812 | 39.9023 | 27.3669
123.509 | 3800 | 0.2693 | 1.0991 |  | 0.0033662 | 12.1185 | 0.0066741 | 0.0067159 | 100.7557 | 40098.8549 | 40.0989 | 796091.712 | 40.35 | 27.2424
122.672 | 3850 | 0.27375 | 1.1053 |  | 0.0034219 | 12.3188 | 0.006742 | 0.0067842 | 100.0729 | 40351.1525 | 40.3512 | 790696.7306 | 40.6039 | 26.9681
122.157 | 3900 | 0.2759 | 1.117 |  | 0.0034487 | 12.4155 | 0.0067361 | 0.0067783 | 99.6527 | 40703.5918 | 40.7036 | 787377.2378 | 40.9586 | 26.9917
121.184 | 3950 | 0.28285 | 1.1226 |  | 0.0035356 | 12.7282 | 0.0068731 | 0.0069161 | 98.859 | 40897.0655 | 40.8971 | 781105.6525 | 41.1532 | 26.4536
120.004 | 4000 | 0.28455 | 1.1246 |  | 0.0035569 | 12.8048 | 0.0068951 | 0.0069383 | 97.8964 | 41011.4838 | 41.0115 | 773499.8244 | 41.2684 | 26.3691
118.734 | 4050 | 0.2871 | 1.1222 |  | 0.0035888 | 12.9195 | 0.0069445 | 0.006988 | 96.8603 | 41084.6783 | 41.0847 | 765313.8908 | 41.342 | 26.1816
117.442 | 4100 | 0.28895 | 1.1239 |  | 0.0036119 | 13.0027 | 0.00698 | 0.0070237 | 95.8064 | 41139.3157 | 41.1393 | 756986.1536 | 41.397 | 26.0485
116.5 | 4150 | 0.29305 | 1.1223 |  | 0.0036631 | 13.1872 | 0.0070503 | 0.0070944 | 95.0379 | 41307.0129 | 41.307 | 750914.3824 | 41.5658 | 25.7888
115.931 | 4200 | 0.2949 | 1.1218 |  | 0.0036862 | 13.2705 | 0.0070447 | 0.0070889 | 94.5737 | 41600.5087 | 41.6005 | 747246.8263 | 41.8611 | 25.8091
115.034 | 4250 | 0.29715 | 1.1246 |  | 0.0037144 | 13.3718 | 0.0070697 | 0.007114 | 93.842 | 41770.0428 | 41.77 | 741465.1078 | 42.0317 | 25.7181
114.391 | 4300 | 0.3022 | 1.1228 |  | 0.0037775 | 13.599 | 0.0071462 | 0.0071909 | 93.3174 | 42025.2282 | 42.0252 | 737320.5761 | 42.2885 | 25.4428
114.016 | 4350 | 0.30605 | 1.1194 |  | 0.0038256 | 13.7722 | 0.0071775 | 0.0072225 | 93.0115 | 42374.5234 | 42.3745 | 734903.4697 | 42.64 | 25.3315
113.871 | 4400 | 0.3092 | 1.1199 |  | 0.003865 | 13.914 | 0.0071781 | 0.0072231 | 92.8932 | 42807.0776 | 42.8071 | 733968.8552 | 43.0752 | 25.3294
113.985 | 4450 | 0.3099 | 1.1187 |  | 0.0038738 | 13.9455 | 0.0071064 | 0.007151 | 92.9862 | 43336.8642 | 43.3369 | 734703.6556 | 43.6083 | 25.585
113.306 | 4500 | 0.31445 | 1.1156 |  | 0.0039306 | 14.1502 | 0.0071734 | 0.0072183 | 92.4323 | 43562.7402 | 43.5627 | 730327.0816 | 43.8356 | 25.3462
113.074 | 4550 | 0.3171 | 1.1095 |  | 0.0039638 | 14.2695 | 0.007169 | 0.0072139 | 92.2431 | 43956.5826 | 43.9566 | 728831.6985 | 44.2319 | 25.3616
112.195 | 4600 | 0.3194 | 1.1057 |  | 0.0039925 | 14.373 | 0.0071985 | 0.0072436 | 91.526 | 44094.163 | 44.0942 | 723166.0011 | 44.3704 | 25.2578
111.061 | 4650 | 0.32055 | 1.0978 |  | 0.0040069 | 14.4247 | 0.0072197 | 0.0072649 | 90.6009 | 44122.9256 | 44.1229 | 715856.6714 | 44.3993 | 25.1836
109.973 | 4700 | 0.3207 | 1.0956 |  | 0.0040087 | 14.4315 | 0.0072169 | 0.0072622 | 89.7133 | 44160.4712 | 44.1605 | 708843.8401 | 44.4371 | 25.1932
108.654 | 4750 | 0.32485 | 1.0883 |  | 0.0040606 | 14.6183 | 0.0073212 | 0.0073671 | 88.6373 | 44094.9746 | 44.095 | 700342.0713 | 44.3712 | 24.8345
107.076 | 4800 | 0.32455 | 1.084 |  | 0.0040569 | 14.6047 | 0.0073449 | 0.0073909 | 87.35 | 43911.9926 | 43.912 | 690170.8876 | 44.1871 | 24.7543
105.24 | 4850 | 0.3257 | 1.0822 |  | 0.0040712 | 14.6565 | 0.0074222 | 0.0074687 | 85.8523 | 43608.6203 | 43.6086 | 678336.7348 | 43.8818 | 24.4965
103.632 | 4900 | 0.3277 | 1.0846 |  | 0.0040963 | 14.7465 | 0.0075063 | 0.0075533 | 84.5405 | 43385.0126 | 43.385 | 667972.1826 | 43.6568 | 24.2221
102.335 | 4950 | 0.32845 | 1.0882 |  | 0.0041056 | 14.7803 | 0.0075419 | 0.0075891 | 83.4824 | 43279.1937 | 43.2792 | 659612.2173 | 43.5503 | 24.1079
101.106 | 5000 | 0.3287 | 1.0869 |  | 0.0041088 | 14.7915 | 0.0075629 | 0.0076103 | 82.4798 | 43191.3424 | 43.1913 | 651690.554 | 43.4619 | 24.0406
99.3149 | 5050 | 0.32985 | 1.0891 |  | 0.0041231 | 14.8432 | 0.0076498 | 0.0076977 | 81.0187 | 42850.4667 | 42.8505 | 640145.8094 | 43.1189 | 23.7678
97.5815 | 5100 | 0.3297 | 1.0918 |  | 0.0041212 | 14.8365 | 0.0077058 | 0.0077541 | 79.6046 | 42519.43 | 42.5194 | 628972.9769 | 42.7858 | 23.5949
95.8486 | 5150 | 0.33095 | 1.0941 |  | 0.0041369 | 14.8928 | 0.0077984 | 0.0078473 | 78.191 | 42173.8036 | 42.1738 | 617803.3671 | 42.438 | 23.3147
94.8033 | 5200 | 0.3338 | 1.0935 |  | 0.0041725 | 15.021 | 0.0078759 | 0.0079252 | 77.3383 | 42118.856 | 42.1189 | 611065.7637 | 42.3827 | 23.0855
93.0976 | 5250 | 0.3313 | 1.088 |  | 0.0041412 | 14.9085 | 0.0078843 | 0.0079337 | 75.9468 | 41758.7564 | 41.7588 | 600071.4747 | 42.0203 | 23.0608
91.7886 | 5300 | 0.3324 | 1.0834 |  | 0.004155 | 14.958 | 0.0079476 | 0.0079974 | 74.8789 | 41563.7175 | 41.5637 | 591634.162 | 41.8241 | 22.8772
90.5938 | 5350 | 0.3308 | 1.0801 |  | 0.004135 | 14.886 | 0.0079387 | 0.0079885 | 73.9042 | 41409.6946 | 41.4097 | 583932.9388 | 41.6691 | 22.9026
89.6374 | 5400 | 0.3388 | 1.079 |  | 0.004235 | 15.246 | 0.0081414 | 0.0081924 | 73.124 | 41355.4527 | 41.3555 | 577768.3507 | 41.6145 | 22.3326
88.9256 | 5450 | 0.3438 | 1.0792 |  | 0.0042975 | 15.471 | 0.0082513 | 0.008303 | 72.5434 | 41406.9341 | 41.4069 | 573180.3605 | 41.6663 | 22.0352
88.6474 | 5500 | 0.3488 | 1.0837 |  | 0.00436 | 15.696 | 0.0083212 | 0.0083733 | 72.3164 | 41656.0859 | 41.6561 | 571387.1899 | 41.917 | 21.85