## GrE HnD BsC
|  |  |  | Baro | Humidity | Ambient temp | Torque arm length
|  |  |  | mBar | % | Deg C | m
|  |  |  | 1018.9 | 46 | 27 | 0.82
Load | Dyno Speed | Fuel Flow Rate | Lambda |  |  |  |  | Torque | Corrected power | BMEP | SFC | Overall Thermal Efficiency | Torque | Dyno Speed | SFC | Dyno Speed | Torque | Dyno Speed | Corrected power
Newtons | rpm | l/min | Lambda |  |  |  |  | Nm | W | kPa | g/kWh |  | Nm | rpm | g/kWh | rpm | Nm | rpm | W
102.275 | 1000 | 0.0704 | 1.2658 |  |  |  |  | 83.8655 | 8782.3746 | 14969.9567 | 358.3177 | 23.5292 | 83.8655 | 1000 | 358.3177 | 1000 | 83.8655 | 1000 | 8782.3746
102.756 | 1050 | 0.0724 | 1.2678 |  |  |  |  | 84.2599 | 9264.8621 | 14624.881 | 349.3069 | 24.1361 | 84.2599 | 1050 | 349.3069 | 1050 | 84.2599 | 1050 | 9264.8621
103.689 | 1100 | 0.0737 | 1.2734 |  |  |  |  | 85.025 | 9794.1746 | 14497.3597 | 336.3622 | 25.065 | 85.025 | 1100 | 336.3622 | 1100 | 85.025 | 1100 | 9794.1746
104.209 | 1150 | 0.0728 | 1.2848 |  |  |  |  | 85.4514 | 10290.7147 | 14750.1883 | 316.2229 | 26.6613 | 85.4514 | 1150 | 316.2229 | 1150 | 85.4514 | 1150 | 10290.7147
105.811 | 1200 | 0.0744 | 1.2918 |  |  |  |  | 86.765 | 10903.214 | 14654.8575 | 305.0183 | 27.6407 | 86.765 | 1200 | 305.0183 | 1200 | 86.765 | 1200 | 10903.214
107.51 | 1250 | 0.07895 | 1.2973 |  |  |  |  | 88.1582 | 11539.8814 | 14032.028 | 305.8147 | 27.5687 | 88.1582 | 1250 | 305.8147 | 1250 | 88.1582 | 1250 | 11539.8814
109.488 | 1300 | 0.079 | 1.299 |  |  |  |  | 89.7802 | 12222.2833 | 14281.1489 | 288.9231 | 29.1805 | 89.7802 | 1300 | 288.9231 | 1300 | 89.7802 | 1300 | 12222.2833
111.797 | 1350 | 0.0796 | 1.2947 |  |  |  |  | 91.6735 | 12960.0414 | 14472.408 | 274.5454 | 30.7086 | 91.6735 | 1350 | 274.5454 | 1350 | 91.6735 | 1350 | 12960.0414
114.268 | 1400 | 0.0835 | 1.2855 |  |  |  |  | 93.6998 | 13737.1023 | 14101.3882 | 271.7058 | 31.0296 | 93.6998 | 1400 | 271.7058 | 1400 | 93.6998 | 1400 | 13737.1023
115.783 | 1450 | 0.0847 | 1.2782 |  |  |  |  | 94.9421 | 14416.3484 | 14085.9163 | 262.6248 | 32.1025 | 94.9421 | 1450 | 262.6248 | 1450 | 94.9421 | 1450 | 14416.3484
116.985 | 1500 | 0.08865 | 1.2795 |  |  |  |  | 95.9277 | 15068.2879 | 13598.0037 | 262.9798 | 32.0592 | 95.9277 | 1500 | 262.9798 | 1500 | 95.9277 | 1500 | 15068.2879
117.788 | 1550 | 0.0932 | 1.2777 |  |  |  |  | 96.5862 | 15677.4425 | 13022.9344 | 265.7347 | 31.7268 | 96.5862 | 1550 | 265.7347 | 1550 | 96.5862 | 1550 | 15677.4425
118.471 | 1600 | 0.0959 | 1.2824 |  |  |  |  | 97.1462 | 16277.0054 | 12729.6705 | 263.3611 | 32.0128 | 97.1462 | 1600 | 263.3611 | 1600 | 97.1462 | 1600 | 16277.0054
118.772 | 1650 | 0.09875 | 1.2903 |  |  |  |  | 97.393 | 16828.3092 | 12393.6915 | 262.3035 | 32.1418 | 97.393 | 1650 | 262.3035 | 1650 | 97.393 | 1650 | 16828.3092
118.656 | 1700 | 0.10005 | 1.2994 |  |  |  |  | 97.2979 | 17321.3244 | 12220.7069 | 258.1924 | 32.6536 | 97.2979 | 1700 | 258.1924 | 1700 | 97.2979 | 1700 | 17321.3244
118.861 | 1750 | 0.10305 | 1.3105 |  |  |  |  | 97.466 | 17861.5811 | 11885.4355 | 257.8907 | 32.6918 | 97.466 | 1750 | 257.8907 | 1750 | 97.466 | 1750 | 17861.5811
119.584 | 1800 | 0.1093 | 1.3149 |  |  |  |  | 98.0589 | 18483.6634 | 11273.9637 | 264.3258 | 31.8959 | 98.0589 | 1800 | 264.3258 | 1800 | 98.0589 | 1800 | 18483.6634
119.934 | 1850 | 0.11415 | 1.3185 |  |  |  |  | 98.3459 | 19052.6995 | 10826.5508 | 267.8101 | 31.4809 | 98.3459 | 1850 | 267.8101 | 1850 | 98.3459 | 1850 | 19052.6995
120.176 | 1900 | 0.11745 | 1.3189 |  |  |  |  | 98.5443 | 19607.1204 | 10543.5883 | 267.7606 | 31.4868 | 98.5443 | 1900 | 267.7606 | 1900 | 98.5443 | 1900 | 19607.1204
120.948 | 1950 | 0.12055 | 1.3148 |  |  |  |  | 99.1774 | 20252.3663 | 10338.4443 | 266.0719 | 31.6866 | 99.1774 | 1950 | 266.0719 | 1950 | 99.1774 | 1950 | 20252.3663
122.157 | 2000 | 0.12555 | 1.3165 |  |  |  |  | 100.1687 | 20979.2918 | 10025.9459 | 267.5059 | 31.5167 | 100.1687 | 2000 | 267.5059 | 2000 | 100.1687 | 2000 | 20979.2918
122.845 | 2050 | 0.12785 | 1.321 |  |  |  |  | 100.7329 | 21624.8855 | 9901.0321 | 264.274 | 31.9022 | 100.7329 | 2050 | 264.274 | 2050 | 100.7329 | 2050 | 21624.8855
123.796 | 2100 | 0.1309 | 1.3229 |  |  |  |  | 101.5127 | 22323.8131 | 9745.1983 | 262.1071 | 32.1659 | 101.5127 | 2100 | 262.1071 | 2100 | 101.5127 | 2100 | 22323.8131
124.794 | 2150 | 0.13435 | 1.3216 |  |  |  |  | 102.3311 | 23039.5841 | 9571.4944 | 260.6577 | 32.3448 | 102.3311 | 2150 | 260.6577 | 2150 | 102.3311 | 2150 | 23039.5841
125.137 | 2200 | 0.1377 | 1.3165 |  |  |  |  | 102.6123 | 23640.1861 | 9364.3042 | 260.3698 | 32.3805 | 102.6123 | 2200 | 260.3698 | 2200 | 102.6123 | 2200 | 23640.1861
126.028 | 2250 | 0.14105 | 1.3047 |  |  |  |  | 103.343 | 24349.6113 | 9206.99 | 258.9337 | 32.5601 | 103.343 | 2250 | 258.9337 | 2250 | 103.343 | 2250 | 24349.6113
126.66 | 2300 | 0.14495 | 1.2965 |  |  |  |  | 103.8612 | 25015.5347 | 9004.1968 | 259.0097 | 32.5506 | 103.8612 | 2300 | 259.0097 | 2300 | 103.8612 | 2300 | 25015.5347
126.822 | 2350 | 0.14985 | 1.2823 |  |  |  |  | 103.994 | 25592.0414 | 8720.9052 | 261.7335 | 32.2118 | 103.994 | 2350 | 261.7335 | 2350 | 103.994 | 2350 | 25592.0414
126.69 | 2400 | 0.1537 | 1.273 |  |  |  |  | 103.8858 | 26109.3493 | 8493.6074 | 263.1391 | 32.0398 | 103.8858 | 2400 | 263.1391 | 2400 | 103.8858 | 2400 | 26109.3493
126.552 | 2450 | 0.15565 | 1.2698 |  |  |  |  | 103.7726 | 26624.2613 | 8378.0627 | 261.3239 | 32.2623 | 103.7726 | 2450 | 261.3239 | 2450 | 103.7726 | 2450 | 26624.2613
126.438 | 2500 | 0.1596 | 1.2745 |  |  |  |  | 103.6792 | 27143.1406 | 8163.3506 | 262.8333 | 32.077 | 103.6792 | 2500 | 262.8333 | 2500 | 103.6792 | 2500 | 27143.1406
126.239 | 2550 | 0.1626 | 1.2788 |  |  |  |  | 103.516 | 27642.4286 | 8000.124 | 262.9371 | 32.0644 | 103.516 | 2550 | 262.9371 | 2550 | 103.516 | 2550 | 27642.4286
126.161 | 2600 | 0.16805 | 1.2763 |  |  |  |  | 103.452 | 28167.0225 | 7735.8907 | 266.689 | 31.6133 | 103.452 | 2600 | 266.689 | 2600 | 103.452 | 2600 | 28167.0225
125.847 | 2650 | 0.17145 | 1.2803 |  |  |  |  | 103.1945 | 28637.2434 | 7563.6094 | 267.6171 | 31.5036 | 103.1945 | 2650 | 267.6171 | 2650 | 103.1945 | 2650 | 28637.2434
124.911 | 2700 | 0.17465 | 1.2837 |  |  |  |  | 102.427 | 28960.5576 | 7369.8019 | 269.5685 | 31.2756 | 102.427 | 2700 | 269.5685 | 2700 | 102.427 | 2700 | 28960.5576
123.927 | 2750 | 0.1784 | 1.2812 |  |  |  |  | 101.6201 | 29264.4995 | 7158.0512 | 272.4967 | 30.9395 | 101.6201 | 2750 | 272.4967 | 2750 | 101.6201 | 2750 | 29264.4995
123.689 | 2800 | 0.18005 | 1.2745 |  |  |  |  | 101.425 | 29739.3574 | 7078.833 | 270.6257 | 31.1534 | 101.425 | 2800 | 270.6257 | 2800 | 101.425 | 2800 | 29739.3574
123.389 | 2850 | 0.1831 | 1.2604 |  |  |  |  | 101.179 | 30196.9983 | 6944.0336 | 271.0392 | 31.1059 | 101.179 | 2850 | 271.0392 | 2850 | 101.179 | 2850 | 30196.9983
122.519 | 2900 | 0.1879 | 1.2531 |  |  |  |  | 100.4656 | 30510.1197 | 6718.9341 | 275.29 | 30.6256 | 100.4656 | 2900 | 275.29 | 2900 | 100.4656 | 2900 | 30510.1197
121.837 | 2950 | 0.19255 | 1.2394 |  |  |  |  | 99.9063 | 30863.394 | 6520.1771 | 278.8736 | 30.232 | 99.9063 | 2950 | 278.8736 | 2950 | 99.9063 | 2950 | 30863.394
121.709 | 3000 | 0.199 | 1.2273 |  |  |  |  | 99.8014 | 31353.5282 | 6302.2167 | 283.7097 | 29.7167 | 99.8014 | 3000 | 283.7097 | 3000 | 99.8014 | 3000 | 31353.5282
121.123 | 3050 | 0.20605 | 1.2193 |  |  |  |  | 99.3209 | 31722.6112 | 6057.2809 | 290.3429 | 29.0378 | 99.3209 | 3050 | 290.3429 | 3050 | 99.3209 | 3050 | 31722.6112
121.124 | 3100 | 0.21005 | 1.2069 |  |  |  |  | 99.3217 | 32242.9202 | 5941.9807 | 291.203 | 28.952 | 99.3217 | 3100 | 291.203 | 3100 | 99.3217 | 3100 | 32242.9202
120.851 | 3150 | 0.21605 | 1.1927 |  |  |  |  | 99.0978 | 32689.1232 | 5763.9432 | 295.4327 | 28.5375 | 99.0978 | 3150 | 295.4327 | 3150 | 99.0978 | 3150 | 32689.1232
120.596 | 3200 | 0.21795 | 1.1848 |  |  |  |  | 98.8887 | 33137.9281 | 5701.6394 | 293.9944 | 28.6771 | 98.8887 | 3200 | 293.9944 | 3200 | 98.8887 | 3200 | 33137.9281
120.84 | 3250 | 0.22305 | 1.1738 |  |  |  |  | 99.0888 | 33723.8033 | 5582.5447 | 295.6468 | 28.5168 | 99.0888 | 3250 | 295.6468 | 3250 | 99.0888 | 3250 | 33723.8033
121.633 | 3300 | 0.2255 | 1.1612 |  |  |  |  | 99.7391 | 34467.3448 | 5558.1286 | 292.4464 | 28.8289 | 99.7391 | 3300 | 292.4464 | 3300 | 99.7391 | 3300 | 34467.3448
122.181 | 3350 | 0.2285 | 1.151 |  |  |  |  | 100.1884 | 35147.2178 | 5509.8679 | 290.6048 | 29.0116 | 100.1884 | 3350 | 290.6048 | 3350 | 100.1884 | 3350 | 35147.2178
122.933 | 3400 | 0.2342 | 1.1412 |  |  |  |  | 100.8051 | 35891.3561 | 5408.8546 | 291.6786 | 28.9048 | 100.8051 | 3400 | 291.6786 | 3400 | 100.8051 | 3400 | 35891.3561
123.475 | 3450 | 0.23605 | 1.1267 |  |  |  |  | 101.2495 | 36579.7388 | 5390.1239 | 288.4503 | 29.2283 | 101.2495 | 3450 | 288.4503 | 3450 | 101.2495 | 3450 | 36579.7388
123.428 | 3500 | 0.24195 | 1.1198 |  |  |  |  | 101.211 | 37095.7543 | 5256.6829 | 291.5472 | 28.9178 | 101.211 | 3500 | 291.5472 | 3500 | 101.211 | 3500 | 37095.7543
124.205 | 3550 | 0.24545 | 1.1062 |  |  |  |  | 101.8481 | 37862.5537 | 5214.345 | 289.7748 | 29.0947 | 101.8481 | 3550 | 289.7748 | 3550 | 101.8481 | 3550 | 37862.5537
124.066 | 3600 | 0.25505 | 1.097 |  |  |  |  | 101.7341 | 38352.8597 | 5012.4629 | 297.2591 | 28.3622 | 101.7341 | 3600 | 297.2591 | 3600 | 101.7341 | 3600 | 38352.8597
123.967 | 3650 | 0.25755 | 1.094 |  |  |  |  | 101.6529 | 38854.5091 | 4959.8467 | 296.2973 | 28.4542 | 101.6529 | 3650 | 296.2973 | 3650 | 101.6529 | 3650 | 38854.5091
123.815 | 3700 | 0.26445 | 1.0966 |  |  |  |  | 101.5283 | 39338.4692 | 4824.5122 | 300.4925 | 28.057 | 101.5283 | 3700 | 300.4925 | 3700 | 101.5283 | 3700 | 39338.4692
123.767 | 3750 | 0.2651 | 1.0981 |  |  |  |  | 101.4889 | 39854.6135 | 4810.8172 | 297.3299 | 28.3554 | 101.4889 | 3750 | 297.3299 | 3750 | 101.4889 | 3750 | 39854.6135
123.509 | 3800 | 0.2693 | 1.0991 |  |  |  |  | 101.2774 | 40301.8212 | 4725.9157 | 298.689 | 28.2264 | 101.2774 | 3800 | 298.689 | 3800 | 101.2774 | 3800 | 40301.8212
122.672 | 3850 | 0.27375 | 1.1053 |  |  |  |  | 100.591 | 40555.3959 | 4617.5864 | 301.7262 | 27.9423 | 100.591 | 3850 | 301.7262 | 3850 | 100.591 | 3850 | 40555.3959
122.157 | 3900 | 0.2759 | 1.117 |  |  |  |  | 100.1687 | 40909.6191 | 4562.3687 | 301.4628 | 27.9667 | 100.1687 | 3900 | 301.4628 | 3900 | 100.1687 | 3900 | 40909.6191
121.184 | 3950 | 0.28285 | 1.1226 |  |  |  |  | 99.3709 | 41104.0722 | 4414.8181 | 307.5947 | 27.4092 | 99.3709 | 3950 | 307.5947 | 3950 | 99.3709 | 3950 | 41104.0722
120.004 | 4000 | 0.28455 | 1.1246 |  |  |  |  | 98.4033 | 41219.0695 | 4345.7111 | 308.5801 | 27.3216 | 98.4033 | 4000 | 308.5801 | 4000 | 98.4033 | 4000 | 41219.0695
118.734 | 4050 | 0.2871 | 1.1222 |  |  |  |  | 97.3619 | 41292.6345 | 4261.5307 | 310.7908 | 27.1273 | 97.3619 | 4050 | 310.7908 | 4050 | 97.3619 | 4050 | 41292.6345
117.442 | 4100 | 0.28895 | 1.1239 |  |  |  |  | 96.3024 | 41347.5485 | 4188.1715 | 312.378 | 26.9895 | 96.3024 | 4100 | 312.378 | 4100 | 96.3024 | 4100 | 41347.5485
116.5 | 4150 | 0.29305 | 1.1223 |  |  |  |  | 95.53 | 41516.0946 | 4096.4524 | 315.5243 | 26.7203 | 95.53 | 4150 | 315.5243 | 4150 | 95.53 | 4150 | 41516.0946
115.931 | 4200 | 0.2949 | 1.1218 |  |  |  |  | 95.0634 | 41811.0759 | 4050.8721 | 315.276 | 26.7414 | 95.0634 | 4200 | 315.276 | 4200 | 95.0634 | 4200 | 41811.0759
115.034 | 4250 | 0.29715 | 1.1246 |  |  |  |  | 94.3279 | 41981.4681 | 3989.0934 | 316.3921 | 26.647 | 94.3279 | 4250 | 316.3921 | 4250 | 94.3279 | 4250 | 41981.4681
114.391 | 4300 | 0.3022 | 1.1228 |  |  |  |  | 93.8006 | 42237.9452 | 3900.5075 | 319.8153 | 26.3618 | 93.8006 | 4300 | 319.8153 | 4300 | 93.8006 | 4300 | 42237.9452
114.016 | 4350 | 0.30605 | 1.1194 |  |  |  |  | 93.4931 | 42589.0083 | 3838.8146 | 321.2199 | 26.2466 | 93.4931 | 4350 | 321.2199 | 4350 | 93.4931 | 4350 | 42589.0083
113.871 | 4400 | 0.3092 | 1.1199 |  |  |  |  | 93.3742 | 43023.752 | 3794.874 | 321.2467 | 26.2444 | 93.3742 | 4400 | 321.2467 | 4400 | 93.3742 | 4400 | 43023.752
113.985 | 4450 | 0.3099 | 1.1187 |  |  |  |  | 93.4677 | 43556.2202 | 3790.0928 | 318.0379 | 26.5091 | 93.4677 | 4450 | 318.0379 | 4450 | 93.4677 | 4450 | 43556.2202
113.306 | 4500 | 0.31445 | 1.1156 |  |  |  |  | 92.9109 | 43783.2396 | 3713.0007 | 321.0341 | 26.2617 | 92.9109 | 4500 | 321.0341 | 4500 | 92.9109 | 4500 | 43783.2396
113.074 | 4550 | 0.3171 | 1.1095 |  |  |  |  | 92.7207 | 44179.0754 | 3674.4321 | 320.839 | 26.2777 | 92.7207 | 4550 | 320.839 | 4550 | 92.7207 | 4550 | 44179.0754
112.195 | 4600 | 0.3194 | 1.1057 |  |  |  |  | 91.9999 | 44317.3522 | 3619.6144 | 322.1578 | 26.1701 | 91.9999 | 4600 | 322.1578 | 4600 | 91.9999 | 4600 | 44317.3522
111.061 | 4650 | 0.32055 | 1.0978 |  |  |  |  | 91.07 | 44346.2604 | 3570.1751 | 323.107 | 26.0933 | 91.07 | 4650 | 323.107 | 4650 | 91.07 | 4650 | 44346.2604
109.973 | 4700 | 0.3207 | 1.0956 |  |  |  |  | 90.1779 | 44383.9961 | 3533.5466 | 322.9833 | 26.1032 | 90.1779 | 4700 | 322.9833 | 4700 | 90.1779 | 4700 | 44383.9961
108.654 | 4750 | 0.32485 | 1.0883 |  |  |  |  | 89.0963 | 44318.168 | 3446.5657 | 327.6488 | 25.7316 | 89.0963 | 4750 | 327.6488 | 4750 | 89.0963 | 4750 | 44318.168
107.076 | 4800 | 0.32455 | 1.084 |  |  |  |  | 87.8023 | 44134.2598 | 3399.6503 | 328.7103 | 25.6485 | 87.8023 | 4800 | 328.7103 | 4800 | 87.8023 | 4800 | 44134.2598
105.24 | 4850 | 0.3257 | 1.0822 |  |  |  |  | 86.2968 | 43829.3519 | 3329.5596 | 332.1699 | 25.3813 | 86.2968 | 4850 | 332.1699 | 4850 | 86.2968 | 4850 | 43829.3519
103.632 | 4900 | 0.3277 | 1.0846 |  |  |  |  | 84.9782 | 43604.6124 | 3258.6758 | 335.9321 | 25.0971 | 84.9782 | 4900 | 335.9321 | 4900 | 84.9782 | 4900 | 43604.6124
102.335 | 4950 | 0.32845 | 1.0882 |  |  |  |  | 83.9147 | 43498.2578 | 3210.5441 | 337.5242 | 24.9787 | 83.9147 | 4950 | 337.5242 | 4950 | 83.9147 | 4950 | 43498.2578
101.106 | 5000 | 0.3287 | 1.0869 |  |  |  |  | 82.9069 | 43409.9618 | 3169.5743 | 338.4682 | 24.909 | 82.9069 | 5000 | 338.4682 | 5000 | 82.9069 | 5000 | 43409.9618
99.3149 | 5050 | 0.32985 | 1.0891 |  |  |  |  | 81.4382 | 43067.3607 | 3102.5703 | 342.3543 | 24.6263 | 81.4382 | 5050 | 342.3543 | 5050 | 81.4382 | 5050 | 43067.3607
97.5815 | 5100 | 0.3297 | 1.0918 |  |  |  |  | 80.0168 | 42734.6485 | 3049.8063 | 344.8628 | 24.4472 | 80.0168 | 5100 | 344.8628 | 5100 | 80.0168 | 5100 | 42734.6485
95.8486 | 5150 | 0.33095 | 1.0941 |  |  |  |  | 78.5959 | 42387.2726 | 2984.3318 | 349.0072 | 24.1568 | 78.5959 | 5150 | 349.0072 | 5150 | 78.5959 | 5150 | 42387.2726
94.8033 | 5200 | 0.3338 | 1.0935 |  |  |  |  | 77.7387 | 42332.0469 | 2926.583 | 352.472 | 23.9194 | 77.7387 | 5200 | 352.472 | 5200 | 77.7387 | 5200 | 42332.0469
93.0976 | 5250 | 0.3313 | 1.088 |  |  |  |  | 76.34 | 41970.1246 | 2895.6147 | 352.8488 | 23.8938 | 76.34 | 5250 | 352.8488 | 5250 | 76.34 | 5250 | 41970.1246
91.7886 | 5300 | 0.3324 | 1.0834 |  |  |  |  | 75.2667 | 41774.0984 | 2845.4532 | 355.6816 | 23.7035 | 75.2667 | 5300 | 355.6816 | 5300 | 75.2667 | 5300 | 41774.0984
90.5938 | 5350 | 0.3308 | 1.0801 |  |  |  |  | 74.2869 | 41619.2959 | 2821.9979 | 355.2862 | 23.7299 | 74.2869 | 5350 | 355.2862 | 5350 | 74.2869 | 5350 | 41619.2959
89.6374 | 5400 | 0.3388 | 1.079 |  |  |  |  | 73.5027 | 41564.7795 | 2726.2744 | 364.3556 | 23.1392 | 73.5027 | 5400 | 364.3556 | 5400 | 73.5027 | 5400 | 41564.7795
88.9256 | 5450 | 0.3438 | 1.0792 |  |  |  |  | 72.919 | 41616.5215 | 2665.2911 | 369.2731 | 22.8311 | 72.919 | 5450 | 369.2731 | 5450 | 72.919 | 5450 | 41616.5215
88.6474 | 5500 | 0.3488 | 1.0837 |  |  |  |  | 72.6909 | 41866.9344 | 2618.8658 | 372.4027 | 22.6392 | 72.6909 | 5500 | 372.4027 | 5500 | 72.6909 | 5500 | 41866.9344