## GrE HnD BsC
[7 empty] | Baro | Humidity | Ambient temp
[7 empty] | mBar | % | Deg C
[7 empty] | 1018.9 | 46 | 27
Load | Dyno Speed | Fuel Flow Rate | Lambda | Torque | Power | Corrected Power | Power | Corrected power | BMEP | Fuel flow | SFC | Overall Thermal Efficiency | Stoichiometric Ratio
Newtons | rpm | l/min | λ | Nm | Kw | Kw | hp | hp | kPa | Kg/s | Kg/kWh | % | λ
102.275 | 1000 | 0.0704 | 1.2658 | 83.4335 | 8.7371 | 8.9348 | 11.7167 | 11.9817 | 655.2851 | 0.00088 | 0.35457 | 22.5625 | 1
102.756 | 1050 | 0.0724 | 1.2678 | 83.8259 | 9.2171 | 9.4256 | 12.3604 | 12.64 | 658.3669 | 0.000905 | 0.34565 | 23.1445 | 1
103.689 | 1100 | 0.0737 | 1.2734 | 84.587 | 9.7437 | 9.9641 | 13.0665 | 13.3621 | 664.3447 | 0.00092125 | 0.33284 | 24.0352 | 1
104.209 | 1150 | 0.0728 | 1.2848 | 85.0112 | 10.2377 | 10.4693 | 13.729 | 14.0395 | 667.6764 | 0.00091 | 0.31292 | 25.566 | 1
105.811 | 1200 | 0.0744 | 1.2918 | 86.3181 | 10.847 | 11.0924 | 14.5461 | 14.8751 | 677.9406 | 0.00093 | 0.30183 | 26.5051 | 1
107.51 | 1250 | 0.07895 | 1.2973 | 87.7041 | 11.4804 | 11.7401 | 15.3955 | 15.7437 | 688.8262 | 0.00098688 | 0.30262 | 26.4361 | 1
109.488 | 1300 | 0.079 | 1.299 | 89.3177 | 12.1593 | 12.4344 | 16.3059 | 16.6747 | 701.4994 | 0.0009875 | 0.2859 | 27.9817 | 1
111.797 | 1350 | 0.0796 | 1.2947 | 91.2013 | 12.8933 | 13.1849 | 17.2902 | 17.6813 | 716.2934 | 0.000995 | 0.27167 | 29.447 | 1
114.268 | 1400 | 0.0835 | 1.2855 | 93.2171 | 13.6663 | 13.9755 | 18.3269 | 18.7414 | 732.1253 | 0.0010438 | 0.26886 | 29.7548 | 1
115.783 | 1450 | 0.0847 | 1.2782 | 94.453 | 14.3421 | 14.6665 | 19.2331 | 19.6681 | 741.8321 | 0.0010588 | 0.25988 | 30.7837 | 1
116.985 | 1500 | 0.08865 | 1.2795 | 95.4336 | 14.9907 | 15.3297 | 20.1028 | 20.5575 | 749.5334 | 0.0011081 | 0.26023 | 30.7421 | 1
117.788 | 1550 | 0.0932 | 1.2777 | 96.0886 | 15.5967 | 15.9495 | 20.9155 | 21.3886 | 754.6783 | 0.001165 | 0.26296 | 30.4234 | 1
118.471 | 1600 | 0.0959 | 1.2824 | 96.6458 | 16.1932 | 16.5594 | 21.7154 | 22.2066 | 759.0543 | 0.0011987 | 0.26061 | 30.6976 | 1
118.772 | 1650 | 0.09875 | 1.2903 | 96.8913 | 16.7416 | 17.1203 | 22.4509 | 22.9587 | 760.9829 | 0.0012344 | 0.25956 | 30.8213 | 1
118.656 | 1700 | 0.10005 | 1.2994 | 96.7967 | 17.2321 | 17.6219 | 23.1086 | 23.6313 | 760.2396 | 0.0012506 | 0.25549 | 31.3121 | 1
118.861 | 1750 | 0.10305 | 1.3105 | 96.964 | 17.7696 | 18.1715 | 23.8294 | 24.3684 | 761.5531 | 0.0012881 | 0.25519 | 31.3487 | 1
119.584 | 1800 | 0.1093 | 1.3149 | 97.5538 | 18.3885 | 18.8044 | 24.6593 | 25.2171 | 766.1854 | 0.0013662 | 0.26156 | 30.5855 | 1
119.934 | 1850 | 0.11415 | 1.3185 | 97.8393 | 18.9546 | 19.3833 | 25.4185 | 25.9934 | 768.4279 | 0.0014269 | 0.26501 | 30.1876 | 1
120.176 | 1900 | 0.11745 | 1.3189 | 98.0367 | 19.5061 | 19.9473 | 26.1581 | 26.7498 | 769.9784 | 0.0014681 | 0.26496 | 30.1932 | 1
120.948 | 1950 | 0.12055 | 1.3148 | 98.6665 | 20.148 | 20.6038 | 27.019 | 27.6301 | 774.9247 | 0.0015069 | 0.26329 | 30.3848 | 1
122.157 | 2000 | 0.12555 | 1.3165 | 99.6527 | 20.8712 | 21.3433 | 27.9888 | 28.6218 | 782.6709 | 0.0015694 | 0.26471 | 30.2219 | 1
122.845 | 2050 | 0.12785 | 1.321 | 100.214 | 21.5135 | 22.0001 | 28.8501 | 29.5026 | 787.0789 | 0.0015981 | 0.26151 | 30.5915 | 1
123.796 | 2100 | 0.1309 | 1.3229 | 100.9898 | 22.2088 | 22.7112 | 29.7825 | 30.4562 | 793.1721 | 0.0016362 | 0.25937 | 30.8444 | 1
124.794 | 2150 | 0.13435 | 1.3216 | 101.804 | 22.9209 | 23.4393 | 30.7374 | 31.4327 | 799.5664 | 0.0016794 | 0.25793 | 31.016 | 1
125.137 | 2200 | 0.1377 | 1.3165 | 102.0838 | 23.5184 | 24.0504 | 31.5387 | 32.2521 | 801.764 | 0.0017212 | 0.25765 | 31.0503 | 1
126.028 | 2250 | 0.14105 | 1.3047 | 102.8106 | 24.2242 | 24.7721 | 32.4852 | 33.2199 | 807.4727 | 0.0017631 | 0.25623 | 31.2225 | 1
126.66 | 2300 | 0.14495 | 1.2965 | 103.3262 | 24.8867 | 25.4496 | 33.3736 | 34.1284 | 811.522 | 0.0018119 | 0.2563 | 31.2133 | 1
126.822 | 2350 | 0.14985 | 1.2823 | 103.4583 | 25.4602 | 26.0361 | 34.1427 | 34.915 | 812.5599 | 0.0018731 | 0.259 | 30.8885 | 1
126.69 | 2400 | 0.1537 | 1.273 | 103.3507 | 25.9749 | 26.5624 | 34.8329 | 35.6207 | 811.7142 | 0.0019212 | 0.26039 | 30.7235 | 1
126.552 | 2450 | 0.15565 | 1.2698 | 103.2381 | 26.4871 | 27.0862 | 35.5198 | 36.3232 | 810.83 | 0.0019456 | 0.25859 | 30.9369 | 1
126.438 | 2500 | 0.1596 | 1.2745 | 103.1451 | 27.0033 | 27.6141 | 36.212 | 37.0311 | 810.0996 | 0.001995 | 0.26008 | 30.7592 | 1
126.239 | 2550 | 0.1626 | 1.2788 | 102.9827 | 27.5 | 28.1221 | 36.8782 | 37.7123 | 808.8246 | 0.0020325 | 0.26019 | 30.7471 | 1
126.161 | 2600 | 0.16805 | 1.2763 | 102.9191 | 28.0219 | 28.6557 | 37.578 | 38.428 | 808.3248 | 0.0021006 | 0.2639 | 30.3145 | 1
125.847 | 2650 | 0.17145 | 1.2803 | 102.663 | 28.4897 | 29.1341 | 38.2054 | 39.0695 | 806.313 | 0.0021431 | 0.26482 | 30.2094 | 1
124.911 | 2700 | 0.17465 | 1.2837 | 101.8994 | 28.8114 | 29.4631 | 38.6367 | 39.5106 | 800.316 | 0.0021831 | 0.26675 | 29.9907 | 1
123.927 | 2750 | 0.1784 | 1.2812 | 101.0967 | 29.1138 | 29.7723 | 39.0422 | 39.9253 | 794.0114 | 0.00223 | 0.26965 | 29.6684 | 1
123.689 | 2800 | 0.18005 | 1.2745 | 100.9025 | 29.5862 | 30.2554 | 39.6757 | 40.5731 | 792.4865 | 0.0022506 | 0.2678 | 29.8735 | 1
123.389 | 2850 | 0.1831 | 1.2604 | 100.6578 | 30.0414 | 30.7209 | 40.2862 | 41.1975 | 790.5644 | 0.0022888 | 0.2682 | 29.828 | 1
122.519 | 2900 | 0.1879 | 1.2531 | 99.9481 | 30.353 | 31.0395 | 40.704 | 41.6247 | 784.9902 | 0.0023488 | 0.27241 | 29.3674 | 1
121.837 | 2950 | 0.19255 | 1.2394 | 99.3917 | 30.7044 | 31.3989 | 41.1753 | 42.1066 | 780.6206 | 0.0024069 | 0.27596 | 28.99 | 1
121.709 | 3000 | 0.199 | 1.2273 | 99.2873 | 31.192 | 31.8975 | 41.8292 | 42.7753 | 779.8005 | 0.0024875 | 0.28074 | 28.4959 | 1
121.123 | 3050 | 0.20605 | 1.2193 | 98.8092 | 31.5592 | 32.273 | 42.3216 | 43.2788 | 776.0459 | 0.0025756 | 0.28731 | 27.8448 | 1
121.124 | 3100 | 0.21005 | 1.2069 | 98.8101 | 32.0768 | 32.8024 | 43.0157 | 43.9887 | 776.0523 | 0.0026256 | 0.28816 | 27.7626 | 1
120.851 | 3150 | 0.21605 | 1.1927 | 98.5873 | 32.5207 | 33.2563 | 43.611 | 44.5974 | 774.3032 | 0.0027006 | 0.29234 | 27.3651 | 1
120.596 | 3200 | 0.21795 | 1.1848 | 98.3793 | 32.9672 | 33.7129 | 44.2098 | 45.2097 | 772.6694 | 0.0027244 | 0.29092 | 27.499 | 1
120.84 | 3250 | 0.22305 | 1.1738 | 98.5784 | 33.5501 | 34.3089 | 44.9914 | 46.0091 | 774.2327 | 0.0027881 | 0.29255 | 27.3453 | 1
121.633 | 3300 | 0.2255 | 1.1612 | 99.2253 | 34.2898 | 35.0654 | 45.9834 | 47.0235 | 779.3135 | 0.0028188 | 0.28939 | 27.6446 | 1
122.181 | 3350 | 0.2285 | 1.151 | 99.6723 | 34.9662 | 35.7571 | 46.8904 | 47.951 | 782.8246 | 0.0028562 | 0.28757 | 27.8197 | 1
122.933 | 3400 | 0.2342 | 1.1412 | 100.2858 | 35.7065 | 36.5141 | 47.8832 | 48.9662 | 787.6428 | 0.0029275 | 0.28863 | 27.7173 | 1
123.475 | 3450 | 0.23605 | 1.1267 | 100.7279 | 36.3913 | 37.2144 | 48.8015 | 49.9054 | 791.1154 | 0.0029506 | 0.28543 | 28.0275 | 1
123.428 | 3500 | 0.24195 | 1.1198 | 100.6896 | 36.9047 | 37.7394 | 49.49 | 50.6094 | 790.8143 | 0.0030244 | 0.2885 | 27.7298 | 1
124.205 | 3550 | 0.24545 | 1.1062 | 101.3235 | 37.6675 | 38.5195 | 50.513 | 51.6555 | 795.7926 | 0.0030681 | 0.28674 | 27.8994 | 1
124.066 | 3600 | 0.25505 | 1.097 | 101.2101 | 38.1553 | 39.0183 | 51.1671 | 52.3244 | 794.902 | 0.0031881 | 0.29415 | 27.197 | 1
123.967 | 3650 | 0.25755 | 1.094 | 101.1293 | 38.6544 | 39.5287 | 51.8364 | 53.0088 | 794.2677 | 0.0032194 | 0.2932 | 27.2853 | 1
123.815 | 3700 | 0.26445 | 1.0966 | 101.0053 | 39.1358 | 40.021 | 52.482 | 53.6691 | 793.2938 | 0.0033056 | 0.29735 | 26.9043 | 1
123.767 | 3750 | 0.2651 | 1.0981 | 100.9661 | 39.6493 | 40.5461 | 53.1706 | 54.3733 | 792.9863 | 0.0033137 | 0.29422 | 27.1905 | 1
123.509 | 3800 | 0.2693 | 1.0991 | 100.7557 | 40.0942 | 41.0011 | 53.7672 | 54.9834 | 791.3332 | 0.0033662 | 0.29557 | 27.0668 | 1
122.672 | 3850 | 0.27375 | 1.1053 | 100.0729 | 40.3465 | 41.2591 | 54.1055 | 55.3293 | 785.9705 | 0.0034219 | 0.29857 | 26.7943 | 1
122.157 | 3900 | 0.2759 | 1.117 | 99.6527 | 40.6989 | 41.6194 | 54.5781 | 55.8126 | 782.6709 | 0.0034487 | 0.29831 | 26.8177 | 1
121.184 | 3950 | 0.28285 | 1.1226 | 98.859 | 40.8923 | 41.8173 | 54.8375 | 56.0779 | 776.4368 | 0.0035356 | 0.30438 | 26.2831 | 1
120.004 | 4000 | 0.28455 | 1.1246 | 97.8964 | 41.0067 | 41.9343 | 54.9909 | 56.2348 | 768.8764 | 0.0035569 | 0.30535 | 26.1992 | 1
118.734 | 4050 | 0.2871 | 1.1222 | 96.8603 | 41.0799 | 42.0091 | 55.0891 | 56.3351 | 760.7394 | 0.0035888 | 0.30754 | 26.0128 | 1
117.442 | 4100 | 0.28895 | 1.1239 | 95.8064 | 41.1346 | 42.065 | 55.1624 | 56.4101 | 752.4614 | 0.0036119 | 0.30911 | 25.8807 | 1
116.5 | 4150 | 0.29305 | 1.1223 | 95.0379 | 41.3022 | 42.2364 | 55.3872 | 56.64 | 746.426 | 0.0036631 | 0.31222 | 25.6226 | 1
115.931 | 4200 | 0.2949 | 1.1218 | 94.5737 | 41.5957 | 42.5365 | 55.7807 | 57.0424 | 742.7803 | 0.0036862 | 0.31198 | 25.6428 | 1
115.034 | 4250 | 0.29715 | 1.1246 | 93.842 | 41.7652 | 42.7099 | 56.0081 | 57.2749 | 737.0332 | 0.0037144 | 0.31308 | 25.5523 | 1
114.391 | 4300 | 0.3022 | 1.1228 | 93.3174 | 42.0204 | 42.9708 | 56.3502 | 57.6248 | 732.9134 | 0.0037775 | 0.31647 | 25.2788 | 1
114.016 | 4350 | 0.30605 | 1.1194 | 93.0115 | 42.3696 | 43.328 | 56.8186 | 58.1038 | 730.5107 | 0.0038256 | 0.31786 | 25.1683 | 1
113.871 | 4400 | 0.3092 | 1.1199 | 92.8932 | 42.8021 | 43.7703 | 57.3986 | 58.6969 | 729.5817 | 0.003865 | 0.31789 | 25.1662 | 1
113.985 | 4450 | 0.3099 | 1.1187 | 92.9862 | 43.3319 | 44.312 | 58.109 | 59.4233 | 730.3121 | 0.0038738 | 0.31471 | 25.4201 | 1
113.306 | 4500 | 0.31445 | 1.1156 | 92.4323 | 43.5577 | 44.5429 | 58.4118 | 59.733 | 725.9617 | 0.0039306 | 0.31768 | 25.1828 | 1
113.074 | 4550 | 0.3171 | 1.1095 | 92.2431 | 43.9515 | 44.9456 | 58.9399 | 60.2731 | 724.4753 | 0.0039637 | 0.31748 | 25.1981 | 1
112.195 | 4600 | 0.3194 | 1.1057 | 91.526 | 44.0891 | 45.0863 | 59.1244 | 60.4617 | 718.8434 | 0.0039925 | 0.31879 | 25.095 | 1
111.061 | 4650 | 0.32055 | 1.0978 | 90.6009 | 44.1178 | 45.1157 | 59.163 | 60.5012 | 711.5778 | 0.0040069 | 0.31973 | 25.0213 | 1
109.973 | 4700 | 0.3207 | 1.0956 | 89.7133 | 44.1554 | 45.1541 | 59.2133 | 60.5526 | 704.6069 | 0.0040087 | 0.31961 | 25.0309 | 1
108.654 | 4750 | 0.32485 | 1.0883 | 88.6373 | 44.0899 | 45.0871 | 59.1255 | 60.4628 | 696.1559 | 0.0040606 | 0.32422 | 24.6744 | 1
107.076 | 4800 | 0.32455 | 1.084 | 87.35 | 43.9069 | 44.9 | 58.8801 | 60.2119 | 686.0455 | 0.0040569 | 0.32527 | 24.5948 | 1
105.24 | 4850 | 0.3257 | 1.0822 | 85.8523 | 43.6036 | 44.5898 | 58.4734 | 59.796 | 674.2821 | 0.0040713 | 0.3287 | 24.3386 | 1
103.632 | 4900 | 0.3277 | 1.0846 | 84.5405 | 43.38 | 44.3612 | 58.1735 | 59.4893 | 663.9795 | 0.0040963 | 0.33242 | 24.066 | 1
102.335 | 4950 | 0.32845 | 1.0882 | 83.4824 | 43.2742 | 44.253 | 58.0316 | 59.3442 | 655.6695 | 0.0041056 | 0.33399 | 23.9525 | 1
101.106 | 5000 | 0.3287 | 1.0869 | 82.4798 | 43.1863 | 44.1632 | 57.9138 | 59.2238 | 647.7952 | 0.0041088 | 0.33493 | 23.8857 | 1
99.3149 | 5050 | 0.32985 | 1.0891 | 81.0187 | 42.8455 | 43.8146 | 57.4568 | 58.7564 | 636.3195 | 0.0041231 | 0.33877 | 23.6146 | 1
97.5815 | 5100 | 0.3297 | 1.0918 | 79.6046 | 42.5145 | 43.4761 | 57.0129 | 58.3025 | 625.2134 | 0.0041212 | 0.34126 | 23.4428 | 1
95.8486 | 5150 | 0.33095 | 1.0941 | 78.191 | 42.1689 | 43.1227 | 56.5495 | 57.8285 | 614.1106 | 0.0041369 | 0.34536 | 23.1644 | 1
94.8033 | 5200 | 0.3338 | 1.0935 | 77.3383 | 42.114 | 43.0665 | 56.4758 | 57.7532 | 607.4132 | 0.0041725 | 0.34879 | 22.9367 | 1
93.0976 | 5250 | 0.3313 | 1.088 | 75.9468 | 41.7539 | 42.6983 | 55.9929 | 57.2594 | 596.4847 | 0.0041412 | 0.34916 | 22.9122 | 1
91.7886 | 5300 | 0.3324 | 1.0834 | 74.8789 | 41.5589 | 42.4989 | 55.7314 | 56.992 | 588.0978 | 0.004155 | 0.35196 | 22.7297 | 1
90.5938 | 5350 | 0.3308 | 1.0801 | 73.9042 | 41.4049 | 42.3414 | 55.5249 | 56.7808 | 580.4426 | 0.004135 | 0.35157 | 22.755 | 1
89.6374 | 5400 | 0.3388 | 1.079 | 73.124 | 41.3507 | 42.286 | 55.4522 | 56.7064 | 574.3149 | 0.004235 | 0.36055 | 22.1886 | 1
88.9256 | 5450 | 0.3438 | 1.0792 | 72.5434 | 41.4021 | 42.3386 | 55.5212 | 56.777 | 569.7543 | 0.0042975 | 0.36541 | 21.8931 | 1
88.6474 | 5500 | 0.3488 | 1.0837 | 72.3164 | 41.6513 | 42.5934 | 55.8553 | 57.1186 | 567.9718 | 0.00436 | 0.36851 | 21.7092 | 1