## Dynamometer Results
[6 empty] | Baro | Humidity | Ambient temp | Displacement | Length | CF |  | ρ (Fuel Density) | LHV
[6 empty] | mBar | % | Deg C | Litres | M |  |  | kg/L | KJ
[6 empty] | 1018.9 | 46 | 27 | 1.6 | 0.815 | 1.0063 |  | 0.74 | 44000
Load | Dyno Speed | Fuel Flow Rate | Lambda | Torque | Power | BMEP | Corrected Power | Fuel Flow Rate | Mass Flow Rate | SFC | Fuel Flow Rate | Overall Thermal Efficinecy
Newtons | rpm | l/min | Lambda | Nm | Kw | mBar | Kw | l/h | g/h | g/kwh | KG/S | %
102.275 | 1000 | 0.0704 | 1.2658 | 83.3541 | 8.7288 | 654.6618 | 8.7835 | 4.224 | 3125.76 | 355.8673 | 0.00086827 | 22.99%
102.756 | 1050 | 0.0724 | 1.2678 | 83.7461 | 9.2084 | 657.7406 | 9.266 | 4.344 | 3214.56 | 346.9181 | 0.00089293 | 23.58%
103.689 | 1100 | 0.0737 | 1.2734 | 84.5065 | 9.7345 | 663.7128 | 9.7954 | 4.422 | 3272.28 | 334.0619 | 0.00090897 | 24.49%
104.209 | 1150 | 0.0728 | 1.2848 | 84.9303 | 10.228 | 667.0413 | 10.292 | 4.368 | 3232.32 | 314.0604 | 0.00089787 | 26.05%
105.811 | 1200 | 0.0744 | 1.2918 | 86.236 | 10.8367 | 677.2957 | 10.9046 | 4.464 | 3303.36 | 302.9324 | 0.0009176 | 27.01%
107.51 | 1250 | 0.07895 | 1.2973 | 87.6206 | 11.4695 | 688.171 | 11.5414 | 4.737 | 3505.38 | 303.7233 | 0.00097372 | 26.94%
109.488 | 1300 | 0.079 | 1.299 | 89.2327 | 12.1478 | 700.8321 | 12.2238 | 4.74 | 3507.6 | 286.9473 | 0.00097433 | 28.51%
111.797 | 1350 | 0.0796 | 1.2947 | 91.1146 | 12.881 | 715.612 | 12.9617 | 4.776 | 3534.24 | 272.6679 | 0.00098173 | 30.01%
114.268 | 1400 | 0.0835 | 1.2855 | 93.1284 | 13.6533 | 731.4289 | 13.7389 | 5.01 | 3707.4 | 269.8477 | 0.0010298 | 30.32%
115.783 | 1450 | 0.0847 | 1.2782 | 94.3631 | 14.3284 | 741.1264 | 14.4182 | 5.082 | 3760.68 | 260.8288 | 0.0010446 | 31.37%
116.985 | 1500 | 0.08865 | 1.2795 | 95.3428 | 14.9764 | 748.8204 | 15.0702 | 5.319 | 3936.06 | 261.1814 | 0.0010934 | 31.33%
117.788 | 1550 | 0.0932 | 1.2777 | 95.9972 | 15.5818 | 753.9604 | 15.6795 | 5.592 | 4138.08 | 263.9174 | 0.0011495 | 31%
118.471 | 1600 | 0.0959 | 1.2824 | 96.5539 | 16.1778 | 758.3323 | 16.2791 | 5.754 | 4257.96 | 261.5601 | 0.0011828 | 31.28%
118.772 | 1650 | 0.09875 | 1.2903 | 96.7992 | 16.7257 | 760.259 | 16.8305 | 5.925 | 4384.5 | 260.5097 | 0.0012179 | 31.41%
118.656 | 1700 | 0.10005 | 1.2994 | 96.7046 | 17.2157 | 759.5165 | 17.3235 | 6.003 | 4442.22 | 256.4268 | 0.0012339 | 31.91%
118.861 | 1750 | 0.10305 | 1.3105 | 96.8717 | 17.7527 | 760.8287 | 17.8639 | 6.183 | 4575.42 | 256.127 | 0.001271 | 31.94%
119.584 | 1800 | 0.1093 | 1.3149 | 97.461 | 18.371 | 765.4566 | 18.486 | 6.558 | 4852.92 | 262.5182 | 0.001348 | 31.17%
119.934 | 1850 | 0.11415 | 1.3185 | 97.7462 | 18.9365 | 767.6969 | 19.0551 | 6.849 | 5068.26 | 265.9786 | 0.0014078 | 30.76%
120.176 | 1900 | 0.11745 | 1.3189 | 97.9434 | 19.4876 | 769.246 | 19.6096 | 7.047 | 5214.78 | 265.9295 | 0.0014486 | 30.77%
120.948 | 1950 | 0.12055 | 1.3148 | 98.5726 | 20.1289 | 774.1875 | 20.255 | 7.233 | 5352.42 | 264.2523 | 0.0014868 | 30.96%
122.157 | 2000 | 0.12555 | 1.3165 | 99.558 | 20.8514 | 781.9264 | 20.982 | 7.533 | 5574.42 | 265.6766 | 0.0015484 | 30.8%
122.845 | 2050 | 0.12785 | 1.321 | 100.1187 | 21.493 | 786.3302 | 21.6277 | 7.671 | 5676.54 | 262.4667 | 0.0015768 | 31.17%
123.796 | 2100 | 0.1309 | 1.3229 | 100.8937 | 22.1877 | 792.4176 | 22.3267 | 7.854 | 5811.96 | 260.3147 | 0.0016144 | 31.43%
124.794 | 2150 | 0.13435 | 1.3216 | 101.7071 | 22.8991 | 798.8058 | 23.0425 | 8.061 | 5965.14 | 258.8752 | 0.001657 | 31.61%
125.137 | 2200 | 0.1377 | 1.3165 | 101.9867 | 23.496 | 801.0013 | 23.6432 | 8.262 | 6113.88 | 258.5892 | 0.0016983 | 31.64%
126.028 | 2250 | 0.14105 | 1.3047 | 102.7128 | 24.2011 | 806.7046 | 24.3527 | 8.463 | 6262.62 | 257.163 | 0.0017396 | 31.82%
126.66 | 2300 | 0.14495 | 1.2965 | 103.2279 | 24.863 | 810.75 | 25.0187 | 8.697 | 6435.78 | 257.2384 | 0.0017877 | 31.81%
126.822 | 2350 | 0.14985 | 1.2823 | 103.3599 | 25.436 | 811.787 | 25.5953 | 8.991 | 6653.34 | 259.9436 | 0.0018482 | 31.48%
126.69 | 2400 | 0.1537 | 1.273 | 103.2523 | 25.9501 | 810.9421 | 26.1127 | 9.222 | 6824.28 | 261.3396 | 0.0018956 | 31.31%
126.552 | 2450 | 0.15565 | 1.2698 | 103.1399 | 26.4619 | 810.0587 | 26.6277 | 9.339 | 6910.86 | 259.5368 | 0.0019197 | 31.52%
126.438 | 2500 | 0.1596 | 1.2745 | 103.047 | 26.9776 | 809.329 | 27.1466 | 9.576 | 7086.24 | 261.0358 | 0.0019684 | 31.34%
126.239 | 2550 | 0.1626 | 1.2788 | 102.8848 | 27.4739 | 808.0552 | 27.646 | 9.756 | 7219.44 | 261.139 | 0.0020054 | 31.33%
126.161 | 2600 | 0.16805 | 1.2763 | 102.8212 | 27.9953 | 807.5559 | 28.1706 | 10.083 | 7461.42 | 264.8652 | 0.0020726 | 30.89%
125.847 | 2650 | 0.17145 | 1.2803 | 102.5653 | 28.4626 | 805.546 | 28.6409 | 10.287 | 7612.38 | 265.7869 | 0.0021145 | 30.78%
124.911 | 2700 | 0.17465 | 1.2837 | 101.8025 | 28.784 | 799.5547 | 28.9643 | 10.479 | 7754.46 | 267.7251 | 0.002154 | 30.56%
123.927 | 2750 | 0.1784 | 1.2812 | 101.0005 | 29.0861 | 793.2561 | 29.2682 | 10.704 | 7920.96 | 270.6332 | 0.0022003 | 30.23%
123.689 | 2800 | 0.18005 | 1.2745 | 100.8065 | 29.558 | 791.7327 | 29.7432 | 10.803 | 7994.22 | 268.775 | 0.0022206 | 30.44%
123.389 | 2850 | 0.1831 | 1.2604 | 100.562 | 30.0129 | 789.8124 | 30.2009 | 10.986 | 8129.64 | 269.1857 | 0.0022582 | 30.39%
122.519 | 2900 | 0.1879 | 1.2531 | 99.853 | 30.3241 | 784.2435 | 30.514 | 11.274 | 8342.76 | 273.4074 | 0.0023174 | 29.93%
121.837 | 2950 | 0.19255 | 1.2394 | 99.2972 | 30.6752 | 779.878 | 30.8673 | 11.553 | 8549.22 | 276.9665 | 0.0023748 | 29.54%
121.709 | 3000 | 0.199 | 1.2273 | 99.1928 | 31.1623 | 779.0587 | 31.3575 | 11.94 | 8835.6 | 281.7695 | 0.0024543 | 29.04%
121.123 | 3050 | 0.20605 | 1.2193 | 98.7152 | 31.5292 | 775.3077 | 31.7267 | 12.363 | 9148.62 | 288.3574 | 0.0025413 | 28.37%
121.124 | 3100 | 0.21005 | 1.2069 | 98.7161 | 32.0463 | 775.3141 | 32.2471 | 12.603 | 9326.22 | 289.2116 | 0.0025906 | 28.29%
120.851 | 3150 | 0.21605 | 1.1927 | 98.4936 | 32.4898 | 773.5667 | 32.6933 | 12.963 | 9592.62 | 293.4123 | 0.0026646 | 27.89%
120.596 | 3200 | 0.21795 | 1.1848 | 98.2857 | 32.9359 | 771.9344 | 33.1422 | 13.077 | 9676.98 | 291.9839 | 0.002688 | 28.02%
120.84 | 3250 | 0.22305 | 1.1738 | 98.4846 | 33.5182 | 773.4962 | 33.7281 | 13.383 | 9903.42 | 293.625 | 0.0027509 | 27.86%
121.633 | 3300 | 0.2255 | 1.1612 | 99.1309 | 34.2572 | 778.5722 | 34.4718 | 13.53 | 10012.2 | 290.4464 | 0.0027812 | 28.17%
122.181 | 3350 | 0.2285 | 1.151 | 99.5775 | 34.9329 | 782.08 | 35.1517 | 13.71 | 10145.4 | 288.6175 | 0.0028182 | 28.35%
122.933 | 3400 | 0.2342 | 1.1412 | 100.1904 | 35.6725 | 786.8935 | 35.896 | 14.052 | 10398.48 | 289.6839 | 0.0028885 | 28.24%
123.475 | 3450 | 0.23605 | 1.1267 | 100.6321 | 36.3567 | 790.3629 | 36.5844 | 14.163 | 10480.62 | 286.4777 | 0.0029113 | 28.56%
123.428 | 3500 | 0.24195 | 1.1198 | 100.5938 | 36.8696 | 790.062 | 37.1005 | 14.517 | 10742.58 | 289.5535 | 0.002984 | 28.26%
124.205 | 3550 | 0.24545 | 1.1062 | 101.2271 | 37.6317 | 795.0356 | 37.8674 | 14.727 | 10897.98 | 287.7932 | 0.0030272 | 28.43%
124.066 | 3600 | 0.25505 | 1.097 | 101.1138 | 38.119 | 794.1458 | 38.3578 | 15.303 | 11324.22 | 295.2262 | 0.0031456 | 27.71%
123.967 | 3650 | 0.25755 | 1.094 | 101.0331 | 38.6176 | 793.5122 | 38.8595 | 15.453 | 11435.22 | 294.271 | 0.0031765 | 27.8%
123.815 | 3700 | 0.26445 | 1.0966 | 100.9092 | 39.0986 | 792.5392 | 39.3435 | 15.867 | 11741.58 | 298.4375 | 0.0032615 | 27.42%
123.767 | 3750 | 0.2651 | 1.0981 | 100.8701 | 39.6116 | 792.232 | 39.8597 | 15.906 | 11770.44 | 295.2966 | 0.0032696 | 27.71%
123.509 | 3800 | 0.2693 | 1.0991 | 100.6598 | 40.0561 | 790.5805 | 40.307 | 16.158 | 11956.92 | 296.6464 | 0.0033214 | 27.58%
122.672 | 3850 | 0.27375 | 1.1053 | 99.9777 | 40.3081 | 785.2229 | 40.5606 | 16.425 | 12154.5 | 299.6628 | 0.0033762 | 27.3%
122.157 | 3900 | 0.2759 | 1.117 | 99.558 | 40.6602 | 781.9264 | 40.9149 | 16.554 | 12249.96 | 299.4013 | 0.0034028 | 27.33%
121.184 | 3950 | 0.28285 | 1.1226 | 98.765 | 40.8534 | 775.6982 | 41.1093 | 16.971 | 12558.54 | 305.4912 | 0.0034885 | 26.78%
120.004 | 4000 | 0.28455 | 1.1246 | 97.8033 | 40.9677 | 768.145 | 41.2243 | 17.073 | 12634.02 | 306.4698 | 0.0035094 | 26.7%
118.734 | 4050 | 0.2871 | 1.1222 | 96.7682 | 41.0409 | 760.0157 | 41.2979 | 17.226 | 12747.24 | 308.6654 | 0.0035409 | 26.51%
117.442 | 4100 | 0.28895 | 1.1239 | 95.7152 | 41.0954 | 751.7457 | 41.3528 | 17.337 | 12829.38 | 310.2418 | 0.0035637 | 26.37%
116.5 | 4150 | 0.29305 | 1.1223 | 94.9475 | 41.2629 | 745.7159 | 41.5214 | 17.583 | 13011.42 | 313.3665 | 0.0036143 | 26.11%
115.931 | 4200 | 0.2949 | 1.1218 | 94.4838 | 41.5561 | 742.0738 | 41.8164 | 17.694 | 13093.56 | 313.12 | 0.0036371 | 26.13%
115.034 | 4250 | 0.29715 | 1.1246 | 93.7527 | 41.7255 | 736.3321 | 41.9868 | 17.829 | 13193.46 | 314.2284 | 0.0036649 | 26.04%
114.391 | 4300 | 0.3022 | 1.1228 | 93.2287 | 41.9804 | 732.2162 | 42.2434 | 18.132 | 13417.68 | 317.6282 | 0.0037271 | 25.76%
114.016 | 4350 | 0.30605 | 1.1194 | 92.923 | 42.3293 | 729.8158 | 42.5945 | 18.363 | 13588.62 | 319.0232 | 0.0037746 | 25.65%
113.871 | 4400 | 0.3092 | 1.1199 | 92.8049 | 42.7614 | 728.8877 | 43.0293 | 18.552 | 13728.48 | 319.0499 | 0.0038135 | 25.64%
113.985 | 4450 | 0.3099 | 1.1187 | 92.8978 | 43.2906 | 729.6174 | 43.5618 | 18.594 | 13759.56 | 315.863 | 0.0038221 | 25.9%
113.306 | 4500 | 0.31445 | 1.1156 | 92.3444 | 43.5163 | 725.2711 | 43.7888 | 18.867 | 13961.58 | 318.8387 | 0.0038782 | 25.66%
113.074 | 4550 | 0.3171 | 1.1095 | 92.1553 | 43.9097 | 723.7861 | 44.1847 | 19.026 | 14079.24 | 318.6449 | 0.0039109 | 25.68%
112.195 | 4600 | 0.3194 | 1.1057 | 91.4389 | 44.0471 | 718.1596 | 44.323 | 19.164 | 14181.36 | 319.9547 | 0.0039393 | 25.57%
111.061 | 4650 | 0.32055 | 1.0978 | 90.5147 | 44.0759 | 710.9009 | 44.3519 | 19.233 | 14232.42 | 320.8973 | 0.0039534 | 25.5%
109.973 | 4700 | 0.3207 | 1.0956 | 89.628 | 44.1134 | 703.9366 | 44.3897 | 19.242 | 14239.08 | 320.7746 | 0.0039553 | 25.51%
108.654 | 4750 | 0.32485 | 1.0883 | 88.553 | 44.0479 | 695.4937 | 44.3238 | 19.491 | 14423.34 | 325.4081 | 0.0040065 | 25.14%
107.076 | 4800 | 0.32455 | 1.084 | 87.2669 | 43.8651 | 685.3929 | 44.1399 | 19.473 | 14410.02 | 326.4624 | 0.0040028 | 25.06%
105.24 | 4850 | 0.3257 | 1.0822 | 85.7706 | 43.5621 | 673.6407 | 43.835 | 19.542 | 14461.08 | 329.8983 | 0.004017 | 24.8%
103.632 | 4900 | 0.3277 | 1.0846 | 84.4601 | 43.3387 | 663.3479 | 43.6102 | 19.662 | 14549.88 | 333.6348 | 0.0040416 | 24.52%
102.335 | 4950 | 0.32845 | 1.0882 | 83.403 | 43.233 | 655.0458 | 43.5038 | 19.707 | 14583.18 | 335.216 | 0.0040509 | 24.41%
101.106 | 5000 | 0.3287 | 1.0869 | 82.4014 | 43.1453 | 647.179 | 43.4155 | 19.722 | 14594.28 | 336.1535 | 0.004054 | 24.34%
99.3149 | 5050 | 0.32985 | 1.0891 | 80.9416 | 42.8048 | 635.7142 | 43.0729 | 19.791 | 14645.34 | 340.013 | 0.0040681 | 24.06%
97.5815 | 5100 | 0.3297 | 1.0918 | 79.5289 | 42.4741 | 624.6187 | 42.7401 | 19.782 | 14638.68 | 342.5044 | 0.0040663 | 23.89%
95.8486 | 5150 | 0.33095 | 1.0941 | 78.1166 | 42.1288 | 613.5264 | 42.3927 | 19.857 | 14694.18 | 346.6205 | 0.0040817 | 23.6%
94.8033 | 5200 | 0.3338 | 1.0935 | 77.2647 | 42.0739 | 606.8355 | 42.3375 | 20.028 | 14820.72 | 350.0615 | 0.0041169 | 23.37%
93.0976 | 5250 | 0.3313 | 1.088 | 75.8745 | 41.7142 | 595.9173 | 41.9755 | 19.878 | 14709.72 | 350.4358 | 0.004086 | 23.35%
91.7886 | 5300 | 0.3324 | 1.0834 | 74.8077 | 41.5194 | 587.5384 | 41.7794 | 19.944 | 14758.56 | 353.2493 | 0.0040996 | 23.16%
90.5938 | 5350 | 0.3308 | 1.0801 | 73.8339 | 41.3655 | 579.8905 | 41.6246 | 19.848 | 14687.52 | 352.8565 | 0.0040799 | 23.19%
89.6374 | 5400 | 0.3388 | 1.079 | 73.0545 | 41.3113 | 573.7686 | 41.5701 | 20.328 | 15042.72 | 361.8639 | 0.0041785 | 22.61%
88.9256 | 5450 | 0.3438 | 1.0792 | 72.4744 | 41.3628 | 569.2123 | 41.6219 | 20.628 | 15264.72 | 366.7477 | 0.0042402 | 22.31%
88.6474 | 5500 | 0.3488 | 1.0837 | 72.2476 | 41.6116 | 567.4316 | 41.8723 | 20.928 | 15486.72 | 369.856 | 0.0043019 | 22.12%