## EX1
Experiment 1 | [10 empty] | Ambient Pressure: 1034 Mbar
Heater temperature: 60°c (All Temp in °c)
Orifice Δp = 250 Pa | [10 empty] | Orifice Diameter (Ø): 100.11mm | [5 empty] | Area = 0.1558 m²
Hot Flow (L/Min) | T_W1 | T_W2 | Δ_Tw | Average T_W | T_W3 | T_A1 | T_A2 | Δ_TA | Average T_A | T_A3 | η_W (%) | η_A (%) | ρ_W | ρ_A | c_pw | c_pa | Q̇_w (J) | Q̇_a (J) | C_EB | ñ (%) | LMTD | U | M_w (Kg/s.m³) | M_a (Kg/s.m³)
2.25 | 60.8 | 56.7 | -4.1 | 58.75 | 33.6 | 24.6 | 30.2 | 5.6 | 27.4 | 24.4 | 11.326 | 15.4696 | 983.285 | 1.17 | 4184 | 1005 | -623.6819 | 643.427 | -1.0317 | 13.3978 | 31.0983 | -128.7239 | 0.036873 | 0.11433
1.75 | 61.2 | 56 | -5.2 | 58.6 | 34.2 | 24.8 | 30.1 | 5.3 | 27.45 | 24.6 | 14.2857 | 14.5604 | 983.895 | 1.17 | 4184 | 1005 | -615.6126 | 608.9577 | -0.98919 | 14.4231 | 30.8528 | -128.0695 | 0.028697 | 0.11433
1.25 | 60.6 | 53.8 | -6.8 | 57.2 | 34.6 | 24.9 | 30 | 5.1 | 27.45 | 24.9 | 19.0476 | 14.2857 | 984.598 | 1.17 | 4184 | 1005 | -575.4336 | 585.9781 | -1.0183 | 16.6667 | 29.349 | -125.8445 | 0.020512 | 0.11433
0.75 | 59.9 | 49.7 | -10.2 | 54.8 | 34.8 | 24.7 | 29.3 | 4.6 | 27 | 24.5 | 28.9773 | 13.0682 | 985.775 | 1.17 | 4184 | 1005 | -518.5093 | 528.5293 | -1.0193 | 21.0227 | 27.1305 | -122.6679 | 0.012322 | 0.11433
0.25 | 61 | 37.9 | -23.1 | 49.45 | 34.9 | 24.5 | 27.9 | 3.4 | 26.2 | 24.2 | 63.2877 | 9.3151 | 988.269 | 1.17 | 4184 | 1005 | -392.414 | 390.6521 | -0.99551 | 36.3014 | 20.4676 | -123.0579 | 0.0041178 | 0.11433
[11 empty] | η_W (%) | η_A (%) | ñ (%) | M_w (Kg/s.m³)
[11 empty] | 11.326 | 15.4696 | 13.3978 | 0.036873 |  |  | Q̇_w (W) | Q̇_a (W) | M_w (Kg/s.m³)
|  |  |  | U | M_w (Kg/s.m³) | [5 empty] | 14.2857 | 14.5604 | 14.4231 | 0.028697 |  |  | 623.6819 | 643.427 | 0.036873
|  |  |  | 123.058 | 0.004 | [5 empty] | 19.0476 | 14.2857 | 16.6667 | 0.020512 |  |  | 615.6126 | 608.9577 | 0.028697
|  |  |  | 122.668 | 0.012 | [5 empty] | 28.9773 | 13.0682 | 21.0227 | 0.012322 |  |  | 575.4336 | 585.9781 | 0.020512
|  |  |  | 125.845 | 0.021 | [5 empty] | 63.2877 | 9.3151 | 36.3014 | 0.0041178 |  |  | 518.5093 | 528.5293 | 0.012322
|  |  |  | 128.069 | 0.029 | [11 empty] | 392.414 | 390.6521 | 0.0041178
|  |  |  | 128.724 | 0.037
[11 empty] | η_W (%) | η_A (%) | ñ (%) | M_w (Kg/s.m³) |  |  | Q̇_w (W) | Q̇_a (W) | M_w (Kg/s.m³)
[11 empty] | 63.287 | 9.315 | 36.301 | 0.004 |  |  | 392.414 | 390.6521 | 0.004
|  |  |  | -128.7239 | [6 empty] | 28.977 | 13.068 | 21.023 | 0.012 |  |  | 518.5093 | 528.5293 | 0.012
|  |  |  | -128.0695 | [6 empty] | 19.047 | 14.285 | 16.667 | 0.021 |  |  | 575.4336 | 585.9781 | 0.021
|  |  |  | -125.8445 | [6 empty] | 14.285 | 14.56 | 14.423 | 0.029 |  |  | 615.6126 | 608.9577 | 0.029
|  |  |  | -122.6679 | [6 empty] | 11.325 | 15.469 | 13.398 | 0.037 |  |  | 623.6819 | 643.427 | 0.037
-123.0579

## EX2
Experiment 2 | [10 empty] | Ambient Pressure: 1034 Mbar
Heat Exchanger: TD 1007 32 TUBE Heat Exchanger
Pipe connection: 2 PARALLEL BANKS of 16 TUBES IN SERIES
Heater temperature: 60°c (All Temp in °c) | [10 empty] | Orifice Diameter (Ø): 100.11mm | [6 empty] | Area = 0.1558 m²
Water Flow: 0.25 L/MIN
Hot Flow (L/Min) | Tw1 | TW2 | ΔTw | Average Tw | TW3 | TA1 | TA2 | ΔTA | Average TA | TA3 | ηW (%) | ηA (%) | ρW (Kg.m^-3) | ρA(Kg.m^-3) | cPW | cPA | Q̇w (J) | Q̇a (J) | CEB | ñ (%) | LMTD | U | Mw (Kg/s) | Ma
250 | 57.1 | 35.8 | -21.3 | 46.45 | 31.2 | 23.8 | 26.8 | 3 | 25.3 | 23.7 | 63.964 | 9.009 | 989.5857 | 1.12 | 4179 | 1005 | -363.7205 | 337.2474 | -0.92722 | 36.4865 | 18.5733 | -125.6933 | 0.0041233 | 0.11186
200 | 57.1 | 37 | -20.1 | 47.05 | 31.7 | 24 | 27.2 | 3.2 | 25.6 | 23.7 | 60.7251 | 9.6677 | 989.3273 | 1.12 | 4179 | 1005 | -343.1396 | 321.7528 | -0.93767 | 35.1964 | 19.1431 | -115.0514 | 0.0041222 | 0.10005
150 | 57.7 | 37.9 | -19.8 | 47.8 | 32.1 | 24.1 | 27.5 | 3.4 | 25.8 | 23.5 | 58.9286 | 10.119 | 989.0008 | 1.12 | 4179 | 1005 | -337.9066 | 296.0614 | -0.87616 | 34.5238 | 19.7831 | -109.6316 | 0.0041208 | 0.086644
100 | 58.1 | 39.2 | -18.9 | 48.65 | 32.5 | 24.6 | 28.3 | 3.7 | 26.45 | 23.8 | 56.4179 | 11.0448 | 988.6263 | 1.12 | 4179 | 1005 | -322.425 | 263.0625 | -0.81589 | 33.7313 | 20.1286 | -102.8131 | 0.0041193 | 0.070744
50 | 59.5 | 41.3 | -18.2 | 50.4 | 32.6 | 25.3 | 29.7 | 4.4 | 27.5 | 24.3 | 53.2164 | 12.8655 | 987.8401 | 1.12 | 4179 | 1005 | -310.2364 | 221.205 | -0.71302 | 33.0409 | 20.9023 | -95.2645 | 0.004116 | 0.050024
[17 empty] | Q̇w (J) | Q̇a (J) | Ma | [5 empty] | ηW (%) | ηA (%) | ñ (%) | Ma
[17 empty] | 363.7205 | 337.2474 | 0.11186 | [5 empty] | 63.964 | 9.009 | 36.4865 | 1.941
[17 empty] | 343.1396 | 321.7528 | 0.10005 | [5 empty] | 60.7251 | 9.6677 | 35.1964 | 1.6957
[6 empty] | U | M_A | [9 empty] | 337.9066 | 296.0614 | 0.086644 | [5 empty] | 58.9286 | 10.119 | 34.5238 | 1.4087
[6 empty] | -125.6933 | 0.05 | [9 empty] | 322.425 | 263.0625 | 0.070744 | [5 empty] | 56.4179 | 11.0448 | 33.7313 | 1.0842
[6 empty] | -115.0514 | 0.071 | [9 empty] | 310.2364 | 221.205 | 0.050024 | [5 empty] | 53.2164 | 12.8655 | 33.0409 | 0.70302
[6 empty] | -109.6316 | 0.087
[6 empty] | -102.8131 | 0.1 | [9 empty] | Q̇_w (W) | Q̇_a (W) | M_A |  |  |  |  | ηW (%) | ηA (%) | ñ (%) | M_a
[6 empty] | -95.2645 | 0.112 | [9 empty] | 310.24 | 221.21 | 0.05 |  |  |  |  | 53.216 | 12.865 | 33.041 | 0.703
[17 empty] | 322.43 | 263.06 | 0.071 |  |  |  |  | 56.418 | 11.045 | 33.731 | 1.084
[6 empty] | U | M_A | [9 empty] | 337.91 | 296.06 | 0.087 |  |  |  |  | 58.929 | 10.119 | 34.524 | 1.409
[6 empty] | 95.264 | 0.05 | [9 empty] | 343.14 | 321.75 | 0.1 |  |  |  |  | 60.725 | 9.667 | 35.196 | 1.696
[6 empty] | 102.813 | 0.071 | [9 empty] | 363.72 | 337.25 | 0.112 |  |  |  |  | 63.964 | 9.009 | 36.486 | 1.941
[6 empty] | 109.631 | 0.087
[6 empty] | 115.051 | 0.1
[6 empty] | 125.693 | 0.112

## EX3
Experiment 3 | [10 empty] | Ambient Pressure: 1034 Mbar
Heat Exchanger: TD 1007 32 TUBE Heat Exchanger
Pipe connection: 2 PARALLEL BANKS of 16 TUBES IN SERIES
Heater temperature: 45°c (All Temp in °c) | [10 empty] | Orifice Diameter (Ø): 100.11mm | [6 empty] | Area = 0.1558 m²
Water Flow: 0.25 L/MIN
Hot Flow (L/Min) | T_w1 | T_W2 | Δ_Tw | Average Tw | T_W3 | T_A1 | T_A2 | Δ_TA | Average TA | T_A3 | η_w | η_a | ρ_W | ρ_A | cPW | c_PA | Q̇_w | Q̇_a | C_EB | ñ | LMTD | U | M_W | M_A
250 | 45.9 | 38.7 | -7.2 | 42.3 | 25.8 | 22.9 | 24.9 | 2 | 23.9 | 22.3 | 31.3043 | 8.6957 | 991.3045 | 1.12 | 4178 | 1005 | -124.2501 | 224.8316 | -1.8095 | 20 | 18.0101 | -44.2807 | 0.0041304 | 0.11186
200 | 47.1 | 32.1 | -15 | 39.6 | 27.5 | 23.3 | 25.5 | 2.2 | 24.4 | 22.7 | 63.0252 | 9.2437 | 992.3563 | 1.12 | 4178 | 1005 | -259.129 | 221.205 | -0.85365 | 36.1345 | 13.4101 | -124.0272 | 0.0041348 | 0.10005
150 | 47.4 | 52.7 | 5.3 | 50.05 | 28 | 23.4 | 25.8 | 2.4 | 24.6 | 22.7 | -22.0833 | 10 | 987.9989 | 1.12 | 4178 | 1005 | 91.1569 | 208.9845 | 2.2926 | -6.0417 | 25.4224 | 23.0147 | 0.0041167 | 0.086644
100 | 47.8 | 34.4 | -13.4 | 41.1 | 28.6 | 24 | 26.7 | 2.7 | 25.35 | 23.1 | 56.3025 | 11.3445 | 991.7786 | 1.12 | 4178 | 1005 | -231.3538 | 191.9646 | -0.82974 | 33.8235 | 14.2672 | -104.081 | 0.0041324 | 0.070744
50 | 48.1 | 35.9 | -12.2 | 42 | 29.1 | 24.6 | 27.6 | 3 | 26.1 | 23.6 | 51.9149 | 12.766 | 991.424 | 1.12 | 4178 | 1005 | -210.5603 | 150.8216 | -0.71629 | 32.3404 | 14.6049 | -92.5358 | 0.0041309 | 0.050024
`
[17 empty] | Q̇_w | Q̇_a | M_A |  | η_w | η_a | ñ | M_A
[17 empty] | -124.2501 | 224.8316 | 0.11186 |  | 31.3043 | 8.6957 | 20 | 0.11186
[17 empty] | -259.129 | 247.3147 | 0.10005 |  | 63.0252 | 9.2437 | 36.1345 | 0.10005
[17 empty] | 91.1569 | 269.7979 | 0.086644 |  | -22.0833 | 10 | -6.0417 | 0.086644
|  |  |  | U | M_A | [11 empty] | -231.3538 | 303.5226 | 0.070744 |  | 56.3025 | 11.3445 | 33.8235 | 0.070744
|  |  |  | -44.2807 | 0.11186 | [11 empty] | -210.5603 | 337.2474 | 0.050024 |  | 51.9149 | 12.766 | 32.3404 | 0.050024
|  |  |  | -124.0272 | 0.10005
|  |  |  | 23.0147 | 0.086644 | [11 empty] | Q̇_w | Q̇_a | M_A |  | η_w | η_a | ñ | M_A
|  |  |  | -104.081 | 0.070744 | [11 empty] | 210.56 | 337.25 | 0.05 |  | 51.915 | 12.766 | 32.34 | 0.05
|  |  |  | -92.5358 | 0.050024 | [11 empty] | 231.35 | 303.52 | 0.071 |  | 56.303 | 11.345 | 33.824 | 0.071
[17 empty] | 91.16 | 269.8 | 0.087 |  | 22.083 | 10 | 6.042 | 0.087
[17 empty] | 259.13 | 247.31 | 0.1 |  | 63.025 | 9.244 | 36.134 | 0.1
[17 empty] | 124.25 | 224.83 | 0.112 |  | 31.304 | 8.696 | 20 | 0.112
|  |  |  | U | M_A
|  |  |  | 92.536 | 0.05
|  |  |  | 104.081 | 0.071
|  |  |  | 23.015 | 0.087
|  |  |  | 124.027 | 0.1
|  |  |  | 44.281 | 0.112