## GrE HnD BsC
Load | Dyno Speed | Fuel Flow Rate | Lambda | Power | Corrected Power | Brake Power | Torque | BMEP | SFC | OTE | OTE | Baro | Humidity | Ambient temp | Torque arm length | Capacity
Newtons | rpm | l/min | Lambda | kW | kW | bhp | N/m | kPa | Kg/kWh | Decimal | "%" | mBar | % | Deg C | m | L
102.275 | 1000 | 0.0704 | 1.2658 | 8.7288 | 8.7835 | 11.7788 | 83.3541 | 654.6612 | 0.35587 | 0.24305 | 24.305 | 1018.9 | 46 | 27 | 0.815 | 1.6
102.756 | 1050 | 0.0724 | 1.2678 | 9.2084 | 9.266 | 12.426 | 83.7461 | 657.7401 | 0.34692 | 0.23907 | 23.9074
103.689 | 1100 | 0.0737 | 1.2734 | 9.7345 | 9.7954 | 13.1359 | 84.5065 | 663.7122 | 0.33406 | 0.24827 | 24.8274 | Graphs:
104.209 | 1150 | 0.0728 | 1.2848 | 10.228 | 10.292 | 13.8018 | 84.9303 | 667.0407 | 0.31406 | 0.26409 | 26.4086
105.811 | 1200 | 0.0744 | 1.2918 | 10.8367 | 10.9046 | 14.6233 | 86.236 | 677.2951 | 0.30293 | 0.27379 | 27.3787
107.51 | 1250 | 0.07895 | 1.2973 | 11.4695 | 11.5414 | 15.4772 | 87.6206 | 688.1704 | 0.30372 | 0.27307 | 27.3074
109.488 | 1300 | 0.079 | 1.299 | 12.1478 | 12.2238 | 16.3924 | 89.2327 | 700.8316 | 0.28695 | 0.28904 | 28.9039
111.797 | 1350 | 0.0796 | 1.2947 | 12.881 | 12.9617 | 17.3819 | 91.1146 | 715.6114 | 0.27267 | 0.30418 | 30.4176
114.268 | 1400 | 0.0835 | 1.2855 | 13.6533 | 13.7389 | 18.4241 | 93.1284 | 731.4283 | 0.26985 | 0.30735 | 30.7355
115.783 | 1450 | 0.0847 | 1.2782 | 14.3284 | 14.4182 | 19.3351 | 94.3631 | 741.1258 | 0.26083 | 0.31798 | 31.7982
116.985 | 1500 | 0.08865 | 1.2795 | 14.9764 | 15.0702 | 20.2095 | 95.3428 | 748.8198 | 0.26118 | 0.31755 | 31.7553
117.788 | 1550 | 0.0932 | 1.2777 | 15.5818 | 15.6795 | 21.0265 | 95.9972 | 753.9598 | 0.26392 | 0.31426 | 31.4261
118.471 | 1600 | 0.0959 | 1.2824 | 16.1778 | 16.2791 | 21.8306 | 96.5539 | 758.3316 | 0.26156 | 0.31709 | 31.7093
118.772 | 1650 | 0.09875 | 1.2903 | 16.7257 | 16.8305 | 22.57 | 96.7992 | 760.2583 | 0.26051 | 0.31837 | 31.8372
118.656 | 1700 | 0.10005 | 1.2994 | 17.2157 | 17.3235 | 23.2312 | 96.7046 | 759.5158 | 0.25643 | 0.32344 | 32.3441
118.861 | 1750 | 0.10305 | 1.3105 | 17.7527 | 17.8639 | 23.9558 | 96.8717 | 760.828 | 0.25613 | 0.32382 | 32.382
119.584 | 1800 | 0.1093 | 1.3149 | 18.371 | 18.486 | 24.7901 | 97.461 | 765.4559 | 0.26252 | 0.31594 | 31.5936
119.934 | 1850 | 0.11415 | 1.3185 | 18.9365 | 19.0551 | 25.5533 | 97.7462 | 767.6963 | 0.26598 | 0.31183 | 31.1826
120.176 | 1900 | 0.11745 | 1.3189 | 19.4876 | 19.6096 | 26.2969 | 97.9434 | 769.2453 | 0.26593 | 0.31188 | 31.1883
120.948 | 1950 | 0.12055 | 1.3148 | 20.1289 | 20.255 | 27.1623 | 98.5726 | 774.1869 | 0.26425 | 0.31386 | 31.3863
122.157 | 2000 | 0.12555 | 1.3165 | 20.8514 | 20.982 | 28.1373 | 99.558 | 781.9257 | 0.26568 | 0.31218 | 31.218
122.845 | 2050 | 0.12785 | 1.321 | 21.493 | 21.6277 | 29.0031 | 100.1187 | 786.3296 | 0.26247 | 0.316 | 31.5998
123.796 | 2100 | 0.1309 | 1.3229 | 22.1877 | 22.3267 | 29.9405 | 100.8937 | 792.4169 | 0.26031 | 0.31861 | 31.861
124.794 | 2150 | 0.13435 | 1.3216 | 22.8991 | 23.0425 | 30.9005 | 101.7071 | 798.8051 | 0.25888 | 0.32038 | 32.0382
125.137 | 2200 | 0.1377 | 1.3165 | 23.496 | 23.6432 | 31.706 | 101.9867 | 801.0006 | 0.25859 | 0.32074 | 32.0736
126.028 | 2250 | 0.14105 | 1.3047 | 24.2011 | 24.3527 | 32.6575 | 102.7128 | 806.7039 | 0.25716 | 0.32252 | 32.2515
126.66 | 2300 | 0.14495 | 1.2965 | 24.863 | 25.0187 | 33.5506 | 103.2279 | 810.7493 | 0.25724 | 0.32242 | 32.2421
126.822 | 2350 | 0.14985 | 1.2823 | 25.436 | 25.5953 | 34.3238 | 103.3599 | 811.7863 | 0.25994 | 0.31907 | 31.9065
126.69 | 2400 | 0.1537 | 1.273 | 25.9501 | 26.1127 | 35.0176 | 103.2523 | 810.9414 | 0.26134 | 0.31736 | 31.7361
126.552 | 2450 | 0.15565 | 1.2698 | 26.4619 | 26.6277 | 35.7082 | 103.1399 | 810.058 | 0.25954 | 0.31957 | 31.9565
126.438 | 2500 | 0.1596 | 1.2745 | 26.9776 | 27.1466 | 36.4042 | 103.047 | 809.3283 | 0.26104 | 0.31773 | 31.773
126.239 | 2550 | 0.1626 | 1.2788 | 27.4739 | 27.646 | 37.0738 | 102.8848 | 808.0545 | 0.26114 | 0.3176 | 31.7605
126.161 | 2600 | 0.16805 | 1.2763 | 27.9953 | 28.1706 | 37.7774 | 102.8212 | 807.5553 | 0.26487 | 0.31314 | 31.3137
125.847 | 2650 | 0.17145 | 1.2803 | 28.4626 | 28.6409 | 38.408 | 102.5653 | 805.5453 | 0.26579 | 0.31205 | 31.2051
124.911 | 2700 | 0.17465 | 1.2837 | 28.784 | 28.9643 | 38.8417 | 101.8025 | 799.554 | 0.26773 | 0.30979 | 30.9792
123.927 | 2750 | 0.1784 | 1.2812 | 29.0861 | 29.2682 | 39.2493 | 101.0005 | 793.2554 | 0.27063 | 0.30646 | 30.6463
123.689 | 2800 | 0.18005 | 1.2745 | 29.558 | 29.7432 | 39.8862 | 100.8065 | 791.732 | 0.26878 | 0.30858 | 30.8581
123.389 | 2850 | 0.1831 | 1.2604 | 30.0129 | 30.2009 | 40.5 | 100.562 | 789.8117 | 0.26919 | 0.30811 | 30.8111
122.519 | 2900 | 0.1879 | 1.2531 | 30.3241 | 30.514 | 40.9199 | 99.853 | 784.2428 | 0.27341 | 0.30335 | 30.3353
121.837 | 2950 | 0.19255 | 1.2394 | 30.6752 | 30.8673 | 41.3937 | 99.2972 | 779.8774 | 0.27697 | 0.29945 | 29.9455
121.709 | 3000 | 0.199 | 1.2273 | 31.1623 | 31.3575 | 42.0511 | 99.1928 | 779.058 | 0.28177 | 0.29435 | 29.435
121.123 | 3050 | 0.20605 | 1.2193 | 31.5292 | 31.7267 | 42.5461 | 98.7152 | 775.3071 | 0.28836 | 0.28763 | 28.7626
121.124 | 3100 | 0.21005 | 1.2069 | 32.0463 | 32.2471 | 43.2439 | 98.7161 | 775.3135 | 0.28921 | 0.28678 | 28.6776
120.851 | 3150 | 0.21605 | 1.1927 | 32.4898 | 32.6933 | 43.8424 | 98.4936 | 773.566 | 0.29341 | 0.28267 | 28.267
120.596 | 3200 | 0.21795 | 1.1848 | 32.9359 | 33.1422 | 44.4443 | 98.2857 | 771.9337 | 0.29198 | 0.28405 | 28.4053
120.84 | 3250 | 0.22305 | 1.1738 | 33.5182 | 33.7281 | 45.2301 | 98.4846 | 773.4956 | 0.29362 | 0.28247 | 28.2466
121.633 | 3300 | 0.2255 | 1.1612 | 34.2572 | 34.4718 | 46.2273 | 99.1309 | 778.5716 | 0.29045 | 0.28556 | 28.5557
122.181 | 3350 | 0.2285 | 1.151 | 34.9329 | 35.1517 | 47.1392 | 99.5775 | 782.0793 | 0.28862 | 0.28737 | 28.7366
122.933 | 3400 | 0.2342 | 1.1412 | 35.6725 | 35.896 | 48.1372 | 100.1904 | 786.8929 | 0.28968 | 0.28631 | 28.6309
123.475 | 3450 | 0.23605 | 1.1267 | 36.3567 | 36.5844 | 49.0604 | 100.6321 | 790.3622 | 0.28648 | 0.28951 | 28.9513
123.428 | 3500 | 0.24195 | 1.1198 | 36.8696 | 37.1005 | 49.7525 | 100.5938 | 790.0613 | 0.28955 | 0.28644 | 28.6438
124.205 | 3550 | 0.24545 | 1.1062 | 37.6317 | 37.8674 | 50.7809 | 101.2271 | 795.0349 | 0.28779 | 0.28819 | 28.819
124.066 | 3600 | 0.25505 | 1.097 | 38.119 | 38.3578 | 51.4385 | 101.1138 | 794.1452 | 0.29523 | 0.28093 | 28.0934
123.967 | 3650 | 0.25755 | 1.094 | 38.6176 | 38.8595 | 52.1113 | 101.0331 | 793.5115 | 0.29427 | 0.28185 | 28.1846
123.815 | 3700 | 0.26445 | 1.0966 | 39.0986 | 39.3435 | 52.7604 | 100.9092 | 792.5385 | 0.29844 | 0.27791 | 27.7911
123.767 | 3750 | 0.2651 | 1.0981 | 39.6116 | 39.8597 | 53.4527 | 100.8701 | 792.2313 | 0.2953 | 0.28087 | 28.0867
123.509 | 3800 | 0.2693 | 1.0991 | 40.0561 | 40.307 | 54.0525 | 100.6598 | 790.5798 | 0.29665 | 0.27959 | 27.9589
122.672 | 3850 | 0.27375 | 1.1053 | 40.3081 | 40.5606 | 54.3926 | 99.9777 | 785.2222 | 0.29966 | 0.27677 | 27.6774
122.157 | 3900 | 0.2759 | 1.117 | 40.6602 | 40.9149 | 54.8676 | 99.558 | 781.9257 | 0.2994 | 0.27702 | 27.7016
121.184 | 3950 | 0.28285 | 1.1226 | 40.8534 | 41.1093 | 55.1284 | 98.765 | 775.6975 | 0.30549 | 0.27149 | 27.1494
120.004 | 4000 | 0.28455 | 1.1246 | 40.9677 | 41.2243 | 55.2827 | 97.8033 | 768.1444 | 0.30647 | 0.27063 | 27.0627
118.734 | 4050 | 0.2871 | 1.1222 | 41.0409 | 41.2979 | 55.3813 | 96.7682 | 760.0151 | 0.30867 | 0.2687 | 26.8702
117.442 | 4100 | 0.28895 | 1.1239 | 41.0954 | 41.3528 | 55.455 | 95.7152 | 751.745 | 0.31024 | 0.26734 | 26.7337
116.5 | 4150 | 0.29305 | 1.1223 | 41.2629 | 41.5214 | 55.681 | 94.9475 | 745.7153 | 0.31337 | 0.26467 | 26.4671
115.931 | 4200 | 0.2949 | 1.1218 | 41.5561 | 41.8164 | 56.0767 | 94.4838 | 742.0731 | 0.31312 | 0.26488 | 26.4879
115.034 | 4250 | 0.29715 | 1.1246 | 41.7255 | 41.9868 | 56.3052 | 93.7527 | 736.3314 | 0.31423 | 0.26394 | 26.3945
114.391 | 4300 | 0.3022 | 1.1228 | 41.9804 | 42.2434 | 56.6492 | 93.2287 | 732.2156 | 0.31763 | 0.26112 | 26.112
114.016 | 4350 | 0.30605 | 1.1194 | 42.3293 | 42.5945 | 57.12 | 92.923 | 729.8152 | 0.31902 | 0.25998 | 25.9978
113.871 | 4400 | 0.3092 | 1.1199 | 42.7614 | 43.0293 | 57.7031 | 92.8049 | 728.8871 | 0.31905 | 0.25996 | 25.9956
113.985 | 4450 | 0.3099 | 1.1187 | 43.2906 | 43.5618 | 58.4172 | 92.8978 | 729.6168 | 0.31586 | 0.26258 | 26.2579
113.306 | 4500 | 0.31445 | 1.1156 | 43.5163 | 43.7888 | 58.7217 | 92.3444 | 725.2705 | 0.31884 | 0.26013 | 26.0128
113.074 | 4550 | 0.3171 | 1.1095 | 43.9097 | 44.1847 | 59.2526 | 92.1553 | 723.7855 | 0.31864 | 0.26029 | 26.0287
112.195 | 4600 | 0.3194 | 1.1057 | 44.0471 | 44.323 | 59.4381 | 91.4389 | 718.159 | 0.31995 | 0.25922 | 25.9221
111.061 | 4650 | 0.32055 | 1.0978 | 44.0759 | 44.3519 | 59.4768 | 90.5147 | 710.9003 | 0.3209 | 0.25846 | 25.846
109.973 | 4700 | 0.3207 | 1.0956 | 44.1134 | 44.3897 | 59.5275 | 89.628 | 703.936 | 0.32077 | 0.25856 | 25.8558
108.654 | 4750 | 0.32485 | 1.0883 | 44.0479 | 44.3238 | 59.4392 | 88.553 | 695.4931 | 0.32541 | 0.25488 | 25.4877
107.076 | 4800 | 0.32455 | 1.084 | 43.8651 | 44.1399 | 59.1925 | 87.2669 | 685.3924 | 0.32646 | 0.25405 | 25.4054
105.24 | 4850 | 0.3257 | 1.0822 | 43.5621 | 43.835 | 58.7836 | 85.7706 | 673.6401 | 0.3299 | 0.25141 | 25.1408
103.632 | 4900 | 0.3277 | 1.0846 | 43.3387 | 43.6102 | 58.4821 | 84.4601 | 663.3474 | 0.33363 | 0.24859 | 24.8592
102.335 | 4950 | 0.32845 | 1.0882 | 43.233 | 43.5038 | 58.3395 | 83.403 | 655.0453 | 0.33522 | 0.24742 | 24.742
101.106 | 5000 | 0.3287 | 1.0869 | 43.1453 | 43.4155 | 58.2211 | 82.4014 | 647.1785 | 0.33615 | 0.24673 | 24.6729
99.3149 | 5050 | 0.32985 | 1.0891 | 42.8048 | 43.0729 | 57.7616 | 80.9416 | 635.7136 | 0.34001 | 0.24393 | 24.3929
97.5815 | 5100 | 0.3297 | 1.0918 | 42.4741 | 42.7401 | 57.3154 | 79.5289 | 624.6182 | 0.3425 | 0.24215 | 24.2154
95.8486 | 5150 | 0.33095 | 1.0941 | 42.1288 | 42.3927 | 56.8495 | 78.1166 | 613.5259 | 0.34662 | 0.23928 | 23.9279
94.8033 | 5200 | 0.3338 | 1.0935 | 42.0739 | 42.3375 | 56.7754 | 77.2647 | 606.8349 | 0.35006 | 0.23693 | 23.6927
93.0976 | 5250 | 0.3313 | 1.088 | 41.7142 | 41.9755 | 56.29 | 75.8745 | 595.9168 | 0.35044 | 0.23667 | 23.6674
91.7886 | 5300 | 0.3324 | 1.0834 | 41.5194 | 41.7794 | 56.0271 | 74.8077 | 587.5379 | 0.35325 | 0.23479 | 23.4789
90.5938 | 5350 | 0.3308 | 1.0801 | 41.3655 | 41.6246 | 55.8195 | 73.8339 | 579.89 | 0.35286 | 0.23505 | 23.505
89.6374 | 5400 | 0.3388 | 1.079 | 41.3113 | 41.5701 | 55.7463 | 73.0545 | 573.7681 | 0.36186 | 0.2292 | 22.9199
88.9256 | 5450 | 0.3438 | 1.0792 | 41.3628 | 41.6219 | 55.8157 | 72.4744 | 569.2118 | 0.36675 | 0.22615 | 22.6147
88.6474 | 5500 | 0.3488 | 1.0837 | 41.6116 | 41.8723 | 56.1516 | 72.2476 | 567.4311 | 0.36986 | 0.22425 | 22.4247