## Ducati Panigale 1299
Ducati Panigale 1299 | [6 empty] | Geometry specfifiations
Primary drive: | 53/30 | [5 empty] | Wheelbase (mm) | 1437
Final drive: | 39/15 | [5 empty] | Rake (°) | 24
|  |  | Top Speed | Rpm in following gear | RPM Fall |  | Trail (mm) | 96
1st | 37/15 | 2.6471 | 117.2657 | 8361.4865 | 2638.5135 |  | Tyre Diameter (mm) | 651.8
2nd | 30/16 | 2.0909 | 154.2696 | 8800 | 2200 |  | Tyre Circumference (mm) | 2047.7
3rd | 27/18 | 1.7273 | 192.837 | 9166.6667 | 1833.3333 |  | WheelBase (m) | 1.437
4th | 25/20 | 1.5 | 231.4044 | 9600 | 1400
5th | 24/22 | 1.36 | 265.1508 | 9663.1944 | 1336.8056
6th | 23/24 | 1.2609 | 301.8318
Max rpm | 11000
Centre of gravity
Total Mass (kg) | 186.9 |  |  | Xcog (m behind front wheel contact patch) | 0.67429
Load on rear wheel (kg) | 87.7 |  |  | Ycog (m above front wheel contact patch) | 0.52754
Load on rear wheel when lifted (kg) | 81
Angle of lifted bike (rad) | 0.237783739416593 | 13.624
Average wheel radius (m) | 0.315
Height of block (m) | 0.345
[6 empty] | Road Speed | [5 empty] | Driving force
Ducati 1299 Panigale | RPM | Power(hp) | Torque(Nm) | Power(Kw) |  | 1st | 2nd | 3rd | 4th | 5th | 6th | 1st | 2nd | 3rd | 4th | 5th | 6th
| 6000 | 85 | 99 | 63.3845 |  | 64 | 84 | 105 | 126 | 144 | 164 | 3565.3781 | 2716.4786 | 2173.1829 | 1810.9857 | 1584.6125 | 1391.3671
| 6500 | 93 | 102 | 69.3501 |  | 69 | 91 | 114 | 137 | 157 | 178 | 3618.2661 | 2743.5204 | 2190.0032 | 1822.3384 | 1590.1934 | 1402.5863
| 7000 | 105 | 106 | 78.2985 |  | 75 | 98 | 123 | 147 | 169 | 192 | 3758.328 | 2876.2714 | 2291.6634 | 1917.5143 | 1667.897 | 1468.0969
| 7500 | 118 | 110 | 87.9926 |  | 80 | 105 | 131 | 157 | 180 | 206 | 3959.667 | 3016.8891 | 2418.1173 | 2017.6647 | 1759.852 | 1537.7348
| 8000 | 137 | 122 | 102.1609 |  | 85 | 112 | 140 | 168 | 193 | 220 | 4326.8146 | 3283.7432 | 2626.9946 | 2189.1621 | 1905.5919 | 1671.7238
| 8500 | 155 | 130 | 115.5835 |  | 90 | 119 | 149 | 178 | 205 | 233 | 4623.34 | 3496.6437 | 2792.6215 | 2337.6438 | 2029.759 | 1785.8395
| 9000 | 161 | 127 | 120.0577 |  | 96 | 126 | 158 | 189 | 217 | 247 | 4502.1638 | 3430.22 | 2735.4919 | 2286.8133 | 1991.7406 | 1749.8288
| 9500 | 168 | 126 | 125.2776 |  | 101 | 133 | 167 | 200 | 229 | 261 | 4465.3402 | 3390.9726 | 2700.595 | 2254.9968 | 1969.4295 | 1727.9669
| 10000 | 175 | 125 | 130.4975 |  | 107 | 140 | 175 | 210 | 241 | 274 | 4390.5701 | 3355.65 | 2684.52 | 2237.1 | 1949.3402 | 1714.5657
| 10500 | 181 | 122 | 134.9717 |  | 112 | 147 | 184 | 221 | 253 | 288 | 4338.3761 | 3305.4294 | 2640.7507 | 2198.634 | 1920.5459 | 1687.1463
| 11000 | 179 | 117 | 133.4803 |  | 117 | 154 | 193 | 231 | 265 | 302 | 4107.0862 | 3120.3187 | 2489.788 | 2080.2125 | 1813.3173 | 1591.1559
Top speed calculation
Top speed: | 302kph | 83.89 m/s
Density | 1.167
Frontal area(m^2) | 0.12485
Driving force(N) | 1591.16
Aero drag (N) | 1590.8581
Rolling resistance(N) | 36.6698
Total reistance (N) | 1627.5279
Total resistance is greater than driving force, therefore the bike will not hit its top speed of 302kph