## Sheet1
Column1 | Column2 | Column3 | Column4 | Column5 | Column6
load nut movement mm | dial indicator mm | force N | extension mm | strain | stress N/m^2
0 | 0 | 0 | 0 | 0 | 0
0.2 | 0.165 | 16.5 | 0.035 | 0.0011327 | 9259.2593
0.4 | 0.35 | 35 | 0.05 | 0.0016181 | 19640.853 | stress=force/area acted on
0.6 | 0.53 | 53 | 0.07 | 0.0022654 | 29741.8631 | strain=change in length/origional length
0.8 | 0.715 | 71.5 | 0.085 | 0.0027508 | 40123.4568 | extension=origional length+change in length
1 | 0.9 | 90 | 0.1 | 0.0032362 | 50505.0505 | force=dial indicator x 9.81
1.2 | 1.08 | 108 | 0.12 | 0.0038835 | 60606.0606
1.4 | 1.275 | 127.5 | 0.125 | 0.0040453 | 71548.8215 | load nut movement 3.2 is an anomaly
1.6 | 1.44 | 144 | 0.16 | 0.005178 | 80808.0808
1.8 | 1.63 | 163 | 0.17 | 0.0055016 | 91470.2581 | load nut movement 5 is the yield point
2 | 1.815 | 181.5 | 0.185 | 0.0059871 | 101851.8519 | load nut movement 5 to 10 is the plastic reigon
2.2 | 1.99 | 199 | 0.21 | 0.0067961 | 111672.2783 | load nut movement 10is the snap
2.4 | 2.19 | 219 | 0.21 | 0.0067961 | 122895.6229
2.6 | 2.35 | 235 | 0.25 | 0.0080906 | 131874.2985 | extension percentage | 23.6246 | %
2.8 | 2.53 | 253 | 0.27 | 0.0087379 | 141975.3086
3 | 2.7 | 270 | 0.3 | 0.0097087 | 151515.1515
3.2 | 2.7 | 270 | 0.5 | 0.016181 | 151515.1515 |  |  |  | yield stress | 221661.055
3.4 | 3.07 | 307 | 0.33 | 0.01068 | 172278.3389
3.6 | 3.14 | 314 | 0.46 | 0.014887 | 176206.5095
3.8 | 3.27 | 327 | 0.53 | 0.017152 | 183501.6835
4 | 3.41 | 341 | 0.59 | 0.019094 | 191358.0247
4.2 | 3.54 | 354 | 0.66 | 0.021359 | 198653.1987
4.4 | 3.65 | 365 | 0.75 | 0.024272 | 204826.0382
4.6 | 3.75 | 375 | 0.85 | 0.027508 | 210437.7104
4.8 | 3.88 | 388 | 0.92 | 0.029773 | 217732.8844
5 | 3.95 | 395 | 1.05 | 0.033981 | 221661.055
6 | 4.46 | 446 | 1.54 | 0.049838 | 250280.5836
7 | 4.85 | 485 | 2.15 | 0.069579 | 272166.1055
8 | 5.1 | 510 | 2.9 | 0.093851 | 286195.2862
9 | 5.28 | 528 | 3.72 | 0.12039 | 296296.2963
10 | 5.35 | 535 | 4.65 | 0.15049 | 300224.4669
steel
csa=1.782mm^2 | 0.001782
og length=30.9mm
final length=38.2mm
Column1 | Column2 | Column3 | Column4 | Column5 | Column6
load nut movement mm | dial indicator mm | force N | extension mm | strain | stress N/m^2
0 | 0 | 0 | 0 | 0 | 0
0.2 | 0.16 | 16 | 0.04 | 0.0012903 | 8421.0526
0.4 | 0.26 | 26 | 0.14 | 0.0045161 | 13684.2105
0.6 | 0.35 | 35 | 0.25 | 0.0080645 | 18421.0526
0.8 | 0.495 | 49.5 | 0.305 | 0.0098387 | 26052.6316
1 | 0.66 | 66 | 0.34 | 0.010968 | 34736.8421
1.2 | 0.83 | 83 | 0.37 | 0.011935 | 43684.2105
1.4 | 1.08 | 108 | 0.32 | 0.010323 | 56842.1053
1.6 | 1.25 | 125 | 0.35 | 0.01129 | 65789.4737
1.8 | 1.43 | 143 | 0.37 | 0.011935 | 75263.1579
2 | 1.6 | 160 | 0.4 | 0.012903 | 84210.5263
2.2 | 1.77 | 177 | 0.43 | 0.013871 | 93157.8947
2.4 | 1.96 | 196 | 0.44 | 0.014194 | 103157.8947
2.6 | 2.12 | 212 | 0.48 | 0.015484 | 111578.9474
2.8 | 2.31 | 231 | 0.49 | 0.015806 | 121578.9474 | load nut movement 3.2 is an anomaly, could be caused due to uneaven force on the load nut
3 | 2.48 | 248 | 0.52 | 0.016774 | 130526.3158
3.2 | 2.65 | 265 | 0.55 | 0.017742 | 139473.6842 | load nut movement 5 is the yield point
3.4 | 2.81 | 281 | 0.59 | 0.019032 | 147894.7368
3.6 | 2.99 | 299 | 0.61 | 0.019677 | 157368.4211 | load nut movement 5 to 8 is the plastic reigon
3.8 | 3.18 | 318 | 0.62 | 0.02 | 167368.4211
4 | 3.36 | 336 | 0.64 | 0.020645 | 176842.1053 | load nut movement 8 is the snap
4.2 | 3.53 | 353 | 0.67 | 0.021613 | 185789.4737
4.4 | 3.7 | 370 | 0.7 | 0.022581 | 194736.8421 | extension percentage | 7.7419 | %
4.6 | 3.89 | 389 | 0.71 | 0.022903 | 204736.8421
4.8 | 4.05 | 405 | 0.75 | 0.024194 | 213157.8947
5 | 4.22 | 422 | 0.78 | 0.025161 | 222105.2632
6 | 4.78 | 478 | 1.22 | 0.039355 | 251578.9474
7 | 5 | 500 | 2 | 0.064516 | 263157.8947
8 | 5.13 | 513 | 2.87 | 0.092581 | 270000
duralamin
csa=1.9mm^2 | 0.0019
og length=31mm
final length=33.4mm
Column1 | Column2 | Column3 | Column4 | Column5 | Column6
load nut movement mm | dial indicator mm | force N | extension mm | strain | stress N/m^2
0 | 0 | 0 | 0 | 0 | 0
0.2 | 0.12 | 12 | 0.08 | 0.0025823 | 6185.567
0.4 | 0.32 | 32 | 0.08 | 0.0025823 | 16494.8454
0.6 | 0.5 | 50 | 0.1 | 0.0032279 | 25773.1959
0.8 | 0.67 | 67 | 0.13 | 0.0041963 | 34536.0825
1 | 0.85 | 85 | 0.15 | 0.0048418 | 43814.433
1.2 | 0.97 | 97 | 0.23 | 0.0074241 | 50000
1.4 | 1.13 | 113 | 0.27 | 0.0087153 | 58247.4227
1.6 | 1.32 | 132 | 0.28 | 0.0090381 | 68041.2371
1.8 | 1.49 | 149 | 0.31 | 0.010006 | 76804.1237
2 | 1.63 | 163 | 0.37 | 0.011943 | 84020.6186
2.2 | 1.76 | 176 | 0.44 | 0.014203 | 90721.6495
2.4 | 1.88 | 188 | 0.52 | 0.016785 | 96907.2165
2.6 | 2.01 | 201 | 0.59 | 0.019045 | 103608.2474
2.8 | 2.12 | 212 | 0.68 | 0.02195 | 109278.3505 | has a dip from 1.2 to 1.4 on the load nut movement, could be due to the load nut beig moved faster for those two readings than the rest
3 | 2.26 | 226 | 0.74 | 0.023886 | 116494.8454
3.2 | 2.32 | 232 | 0.88 | 0.028405 | 119587.6289 | load nut movement 3 is the yield point
3.4 | 2.41 | 241 | 0.99 | 0.031956 | 124226.8041 | load nut movement 3 to 4.8 is the plastic reigon
3.6 | 2.5 | 250 | 1.1 | 0.035507 | 128865.9794 | load nut movement 4.8 is the snap
3.8 | 2.55 | 255 | 1.25 | 0.040349 | 131443.299
4 | 2.61 | 261 | 1.39 | 0.044868 | 134536.0825 | extension percentage | 6.9722 | %
4.2 | 2.66 | 266 | 1.54 | 0.049709 | 137113.4021
4.4 | 2.68 | 268 | 1.72 | 0.05552 | 138144.3299
4.6 | 2.73 | 273 | 1.87 | 0.060362 | 140721.6495
4.8 | 2.75 | 275 | 2.05 | 0.066172 | 141752.5773
aluminium
csa=1.94 | 0.00194
og length=30.98mm
final length=33.14mm
Column1 | Column2 | Column3 | Column4 | Column5 | Column6
load nut movement mm | dial indicator mm | force N | extension mm | strain | stress N/m^2
0 | 0 | 0 | 0 | 0 | 0
0.2 | 0.07 | 7 | 0.13 | 0.0041801 | 3684.2105
0.4 | 0.14 | 14 | 0.26 | 0.0083601 | 7368.4211
0.6 | 0.21 | 21 | 0.39 | 0.01254 | 11052.6316
0.8 | 0.28 | 28 | 0.52 | 0.01672 | 14736.8421
1 | 0.34 | 34 | 0.66 | 0.021222 | 17894.7368
1.2 | 0.35 | 35 | 0.85 | 0.027331 | 18421.0526
1.4 | 0.22 | 22 | 1.18 | 0.037942 | 11578.9474
1.6 | 0.17 | 17 | 1.43 | 0.045981 | 8947.3684
1.8 | 0.16 | 16 | 1.64 | 0.052733 | 8421.0526
2 | 0.15 | 15 | 1.85 | 0.059486 | 7894.7368
2.2 | 0.16 | 16 | 2.04 | 0.065595 | 8421.0526
2.4 | 0.15 | 15 | 2.25 | 0.072347 | 7894.7368
2.6 | 0.16 | 16 | 2.44 | 0.078457 | 8421.0526
2.8 | 0.17 | 17 | 2.63 | 0.084566 | 8947.3684 | tops out at load nut movement 1.2 and stays around 8400 strain
3 | 0.14 | 14 | 2.86 | 0.091961 | 7368.4211
3.2 | 0.16 | 16 | 3.04 | 0.097749 | 8421.0526 | load nut movement 1.2 is the yield point
3.4 | 0.18 | 18 | 3.22 | 0.10354 | 9473.6842 | load nut movement 1.8 to 10 is the plastic reigon
3.6 | 0.18 | 18 | 3.42 | 0.10997 | 9473.6842 | load nut movement 10 is the snap
3.8 | 0.17 | 17 | 3.63 | 0.11672 | 8947.3684
4 | 0.16 | 16 | 3.84 | 0.12347 | 8421.0526 | extension percentage | 34.0193 | %
4.2 | 0.16 | 16 | 4.04 | 0.1299 | 8421.0526
4.4 | 0.15 | 15 | 4.25 | 0.13666 | 7894.7368
4.6 | 0.15 | 15 | 4.45 | 0.14309 | 7894.7368
4.8 | 0.16 | 16 | 4.64 | 0.1492 | 8421.0526
5 | 0.15 | 15 | 4.85 | 0.15595 | 7894.7368
6 | 0.15 | 15 | 5.85 | 0.1881 | 7894.7368
7 | 0.16 | 16 | 6.84 | 0.21994 | 8421.0526
8 | 0.17 | 17 | 7.83 | 0.25177 | 8947.3684
9 | 0.15 | 15 | 8.85 | 0.28457 | 7894.7368
10 | 0.15 | 15 | 9.85 | 0.31672 | 7894.7368
PVC
csa=1.9 | 0.0019
og length=31.1mm
final length=41.68mm