## GrE HnD BsC
[5 empty] | Baro | Humidity | Ambient temp
[5 empty] | mBar | % | Deg C
[5 empty] | 1018.9 | 46 | 27
Load | Dyno Speed | Fuel Flow Rate | Lambda | Fuel Flow Rate | Power | Torque | BMEP | Corrected Power | Overall Thermal efficiency | SFC
Newtons | rpm | l/min | Lambda | kg/h | kW | N/m | bar | kW | % | kg/kWh
102.275 | 1000 | 0.0704 | 1.2658 | 3.168 | 8.7371 | 83.4335 | 6.5529 | 8.7919 | 23.0897 | 0.36259 | 0.81578
102.756 | 1050 | 0.0724 | 1.2678 | 3.258 | 9.2171 | 83.8259 | 6.5837 | 9.2749 | 23.6853 | 0.35347
103.689 | 1100 | 0.0737 | 1.2734 | 3.3165 | 9.7437 | 84.587 | 6.6434 | 9.8048 | 24.5968 | 0.34037
104.209 | 1150 | 0.0728 | 1.2848 | 3.276 | 10.2377 | 85.0112 | 6.6768 | 10.3018 | 26.1633 | 0.31999
105.811 | 1200 | 0.0744 | 1.2918 | 3.348 | 10.847 | 86.3181 | 6.7794 | 10.915 | 27.1244 | 0.30866
107.51 | 1250 | 0.07895 | 1.2973 | 3.5528 | 11.4804 | 87.7041 | 6.8883 | 11.5523 | 27.0538 | 0.30946
109.488 | 1300 | 0.079 | 1.299 | 3.555 | 12.1593 | 89.3177 | 7.015 | 12.2355 | 28.6354 | 0.29237
111.797 | 1350 | 0.0796 | 1.2947 | 3.582 | 12.8933 | 91.2013 | 7.1629 | 12.974 | 30.1351 | 0.27782
114.268 | 1400 | 0.0835 | 1.2855 | 3.7575 | 13.6663 | 93.2171 | 7.3213 | 13.7519 | 30.45 | 0.27495
115.783 | 1450 | 0.0847 | 1.2782 | 3.8115 | 14.3421 | 94.453 | 7.4183 | 14.4319 | 31.5029 | 0.26576
116.985 | 1500 | 0.08865 | 1.2795 | 3.9893 | 14.9907 | 95.4336 | 7.4953 | 15.0846 | 31.4604 | 0.26612
117.788 | 1550 | 0.0932 | 1.2777 | 4.194 | 15.5967 | 96.0886 | 7.5468 | 15.6944 | 31.1342 | 0.2689
118.471 | 1600 | 0.0959 | 1.2824 | 4.3155 | 16.1932 | 96.6458 | 7.5905 | 16.2946 | 31.4148 | 0.2665
118.772 | 1650 | 0.09875 | 1.2903 | 4.4438 | 16.7416 | 96.8913 | 7.6098 | 16.8465 | 31.5415 | 0.26543
118.656 | 1700 | 0.10005 | 1.2994 | 4.5023 | 17.2321 | 96.7967 | 7.6024 | 17.34 | 32.0437 | 0.26127
118.861 | 1750 | 0.10305 | 1.3105 | 4.6373 | 17.7696 | 96.964 | 7.6155 | 17.8809 | 32.0812 | 0.26097
119.584 | 1800 | 0.1093 | 1.3149 | 4.9185 | 18.3885 | 97.5538 | 7.6619 | 18.5036 | 31.3002 | 0.26748
119.934 | 1850 | 0.11415 | 1.3185 | 5.1368 | 18.9546 | 97.8393 | 7.6843 | 19.0733 | 30.8929 | 0.271
120.176 | 1900 | 0.11745 | 1.3189 | 5.2852 | 19.5061 | 98.0367 | 7.6998 | 19.6283 | 30.8986 | 0.27095
120.948 | 1950 | 0.12055 | 1.3148 | 5.4248 | 20.148 | 98.6665 | 7.7492 | 20.2742 | 31.0948 | 0.26924
122.157 | 2000 | 0.12555 | 1.3165 | 5.6498 | 20.8712 | 99.6527 | 7.8267 | 21.002 | 30.9281 | 0.2707
122.845 | 2050 | 0.12785 | 1.321 | 5.7532 | 21.5135 | 100.214 | 7.8708 | 21.6482 | 31.3063 | 0.26743
123.796 | 2100 | 0.1309 | 1.3229 | 5.8905 | 22.2088 | 100.9898 | 7.9317 | 22.3479 | 31.5651 | 0.26523
124.794 | 2150 | 0.13435 | 1.3216 | 6.0457 | 22.9209 | 101.804 | 7.9957 | 23.0645 | 31.7406 | 0.26377
125.137 | 2200 | 0.1377 | 1.3165 | 6.1965 | 23.5184 | 102.0838 | 8.0176 | 23.6657 | 31.7757 | 0.26347
126.028 | 2250 | 0.14105 | 1.3047 | 6.3473 | 24.2242 | 102.8106 | 8.0747 | 24.3759 | 31.952 | 0.26202
126.66 | 2300 | 0.14495 | 1.2965 | 6.5227 | 24.8867 | 103.3262 | 8.1152 | 25.0426 | 31.9426 | 0.2621
126.822 | 2350 | 0.14985 | 1.2823 | 6.7432 | 25.4602 | 103.4583 | 8.1256 | 25.6197 | 31.6102 | 0.26485
126.69 | 2400 | 0.1537 | 1.273 | 6.9165 | 25.9749 | 103.3507 | 8.1171 | 26.1376 | 31.4413 | 0.26628
126.552 | 2450 | 0.15565 | 1.2698 | 7.0043 | 26.4871 | 103.2381 | 8.1083 | 26.653 | 31.6597 | 0.26444
126.438 | 2500 | 0.1596 | 1.2745 | 7.182 | 27.0033 | 103.1451 | 8.101 | 27.1725 | 31.4779 | 0.26597
126.239 | 2550 | 0.1626 | 1.2788 | 7.317 | 27.5 | 102.9827 | 8.0882 | 27.6723 | 31.4655 | 0.26607
126.161 | 2600 | 0.16805 | 1.2763 | 7.5622 | 28.0219 | 102.9191 | 8.0832 | 28.1975 | 31.0228 | 0.26987
125.847 | 2650 | 0.17145 | 1.2803 | 7.7152 | 28.4897 | 102.663 | 8.0631 | 28.6682 | 30.9152 | 0.27081
124.911 | 2700 | 0.17465 | 1.2837 | 7.8593 | 28.8114 | 101.8994 | 8.0032 | 28.9918 | 30.6914 | 0.27278
123.927 | 2750 | 0.1784 | 1.2812 | 8.028 | 29.1138 | 101.0967 | 7.9401 | 29.2961 | 30.3616 | 0.27575
123.689 | 2800 | 0.18005 | 1.2745 | 8.1022 | 29.5862 | 100.9025 | 7.9249 | 29.7715 | 30.5715 | 0.27385
123.389 | 2850 | 0.1831 | 1.2604 | 8.2395 | 30.0414 | 100.6578 | 7.9056 | 30.2296 | 30.5249 | 0.27427
122.519 | 2900 | 0.1879 | 1.2531 | 8.4555 | 30.353 | 99.9481 | 7.8499 | 30.5431 | 30.0535 | 0.27857
121.837 | 2950 | 0.19255 | 1.2394 | 8.6647 | 30.7044 | 99.3917 | 7.8062 | 30.8967 | 29.6674 | 0.2822
121.709 | 3000 | 0.199 | 1.2273 | 8.955 | 31.192 | 99.2873 | 7.798 | 31.3874 | 29.1616 | 0.28709
121.123 | 3050 | 0.20605 | 1.2193 | 9.2722 | 31.5592 | 98.8092 | 7.7605 | 31.7569 | 28.4954 | 0.2938
121.124 | 3100 | 0.21005 | 1.2069 | 9.4522 | 32.0768 | 98.8101 | 7.7605 | 32.2778 | 28.4112 | 0.29468
120.851 | 3150 | 0.21605 | 1.1927 | 9.7223 | 32.5207 | 98.5873 | 7.743 | 32.7244 | 28.0045 | 0.29896
120.596 | 3200 | 0.21795 | 1.1848 | 9.8078 | 32.9672 | 98.3793 | 7.7267 | 33.1737 | 28.1415 | 0.2975
120.84 | 3250 | 0.22305 | 1.1738 | 10.0373 | 33.5501 | 98.5784 | 7.7423 | 33.7602 | 27.9842 | 0.29917
121.633 | 3300 | 0.2255 | 1.1612 | 10.1475 | 34.2898 | 99.2253 | 7.7931 | 34.5046 | 28.2905 | 0.29593
122.181 | 3350 | 0.2285 | 1.151 | 10.2825 | 34.9662 | 99.6723 | 7.8282 | 35.1852 | 28.4697 | 0.29407
122.933 | 3400 | 0.2342 | 1.1412 | 10.539 | 35.7065 | 100.2858 | 7.8764 | 35.9301 | 28.3649 | 0.29516
123.475 | 3450 | 0.23605 | 1.1267 | 10.6223 | 36.3913 | 100.7279 | 7.9112 | 36.6193 | 28.6824 | 0.29189
123.428 | 3500 | 0.24195 | 1.1198 | 10.8878 | 36.9047 | 100.6896 | 7.9081 | 37.1358 | 28.3777 | 0.29502
124.205 | 3550 | 0.24545 | 1.1062 | 11.0453 | 37.6675 | 101.3235 | 7.9579 | 37.9035 | 28.5513 | 0.29323
124.066 | 3600 | 0.25505 | 1.097 | 11.4772 | 38.1553 | 101.2101 | 7.949 | 38.3943 | 27.8324 | 0.3008
123.967 | 3650 | 0.25755 | 1.094 | 11.5898 | 38.6544 | 101.1293 | 7.9427 | 38.8965 | 27.9228 | 0.29983
123.815 | 3700 | 0.26445 | 1.0966 | 11.9002 | 39.1358 | 101.0053 | 7.9329 | 39.381 | 27.5329 | 0.30408
123.767 | 3750 | 0.2651 | 1.0981 | 11.9295 | 39.6493 | 100.9661 | 7.9299 | 39.8977 | 27.8258 | 0.30088
123.509 | 3800 | 0.2693 | 1.0991 | 12.1185 | 40.0942 | 100.7557 | 7.9133 | 40.3454 | 27.6992 | 0.30225
122.672 | 3850 | 0.27375 | 1.1053 | 12.3188 | 40.3465 | 100.0729 | 7.8597 | 40.5992 | 27.4204 | 0.30532
122.157 | 3900 | 0.2759 | 1.117 | 12.4155 | 40.6989 | 99.6527 | 7.8267 | 40.9538 | 27.4443 | 0.30506
121.184 | 3950 | 0.28285 | 1.1226 | 12.7282 | 40.8923 | 98.859 | 7.7644 | 41.1485 | 26.8972 | 0.31126
120.004 | 4000 | 0.28455 | 1.1246 | 12.8048 | 41.0067 | 97.8964 | 7.6888 | 41.2636 | 26.8113 | 0.31226
118.734 | 4050 | 0.2871 | 1.1222 | 12.9195 | 41.0799 | 96.8603 | 7.6074 | 41.3372 | 26.6206 | 0.3145
117.442 | 4100 | 0.28895 | 1.1239 | 13.0027 | 41.1346 | 95.8064 | 7.5246 | 41.3922 | 26.4853 | 0.3161
116.5 | 4150 | 0.29305 | 1.1223 | 13.1872 | 41.3022 | 95.0379 | 7.4643 | 41.5609 | 26.2212 | 0.31929
115.931 | 4200 | 0.2949 | 1.1218 | 13.2705 | 41.5957 | 94.5737 | 7.4278 | 41.8562 | 26.2419 | 0.31904
115.034 | 4250 | 0.29715 | 1.1246 | 13.3718 | 41.7652 | 93.842 | 7.3703 | 42.0268 | 26.1493 | 0.32016
114.391 | 4300 | 0.3022 | 1.1228 | 13.599 | 42.0204 | 93.3174 | 7.3291 | 42.2836 | 25.8694 | 0.32363
114.016 | 4350 | 0.30605 | 1.1194 | 13.7722 | 42.3696 | 93.0115 | 7.3051 | 42.635 | 25.7563 | 0.32505
113.871 | 4400 | 0.3092 | 1.1199 | 13.914 | 42.8021 | 92.8932 | 7.2958 | 43.0702 | 25.7542 | 0.32508
113.985 | 4450 | 0.3099 | 1.1187 | 13.9455 | 43.3319 | 92.9862 | 7.3031 | 43.6033 | 26.014 | 0.32183
113.306 | 4500 | 0.31445 | 1.1156 | 14.1502 | 43.5577 | 92.4323 | 7.2596 | 43.8305 | 25.7712 | 0.32486
113.074 | 4550 | 0.3171 | 1.1095 | 14.2695 | 43.9515 | 92.2431 | 7.2448 | 44.2268 | 25.7869 | 0.32466
112.195 | 4600 | 0.3194 | 1.1057 | 14.373 | 44.0891 | 91.526 | 7.1884 | 44.3652 | 25.6813 | 0.326
111.061 | 4650 | 0.32055 | 1.0978 | 14.4247 | 44.1178 | 90.6009 | 7.1158 | 44.3942 | 25.6059 | 0.32696
109.973 | 4700 | 0.3207 | 1.0956 | 14.4315 | 44.1554 | 89.7133 | 7.0461 | 44.4319 | 25.6157 | 0.32683
108.654 | 4750 | 0.32485 | 1.0883 | 14.6182 | 44.0899 | 88.6373 | 6.9616 | 44.366 | 25.2509 | 0.33156
107.076 | 4800 | 0.32455 | 1.084 | 14.6048 | 43.9069 | 87.35 | 6.8605 | 44.1819 | 25.1694 | 0.33263
105.24 | 4850 | 0.3257 | 1.0822 | 14.6565 | 43.6036 | 85.8523 | 6.7428 | 43.8767 | 24.9073 | 0.33613
103.632 | 4900 | 0.3277 | 1.0846 | 14.7465 | 43.38 | 84.5405 | 6.6398 | 43.6517 | 24.6283 | 0.33994
102.335 | 4950 | 0.32845 | 1.0882 | 14.7803 | 43.2742 | 83.4824 | 6.5567 | 43.5453 | 24.5121 | 0.34155
101.106 | 5000 | 0.3287 | 1.0869 | 14.7915 | 43.1863 | 82.4798 | 6.478 | 43.4569 | 24.4438 | 0.3425
99.3149 | 5050 | 0.32985 | 1.0891 | 14.8432 | 42.8455 | 81.0187 | 6.3632 | 43.1139 | 24.1663 | 0.34644
97.5815 | 5100 | 0.3297 | 1.0918 | 14.8365 | 42.5145 | 79.6046 | 6.2521 | 42.7808 | 23.9905 | 0.34897
95.8486 | 5150 | 0.33095 | 1.0941 | 14.8927 | 42.1689 | 78.191 | 6.1411 | 42.4331 | 23.7056 | 0.35317
94.8033 | 5200 | 0.3338 | 1.0935 | 15.021 | 42.114 | 77.3383 | 6.0741 | 42.3778 | 23.4726 | 0.35667
93.0976 | 5250 | 0.3313 | 1.088 | 14.9085 | 41.7539 | 75.9468 | 5.9648 | 42.0155 | 23.4475 | 0.35706
91.7886 | 5300 | 0.3324 | 1.0834 | 14.958 | 41.5589 | 74.8789 | 5.881 | 41.8192 | 23.2608 | 0.35992
90.5938 | 5350 | 0.3308 | 1.0801 | 14.886 | 41.4049 | 73.9042 | 5.8044 | 41.6643 | 23.2867 | 0.35952
89.6374 | 5400 | 0.3388 | 1.079 | 15.246 | 41.3507 | 73.124 | 5.7431 | 41.6097 | 22.707 | 0.3687
88.9256 | 5450 | 0.3438 | 1.0792 | 15.471 | 41.4021 | 72.5434 | 5.6975 | 41.6615 | 22.4047 | 0.37368
88.6474 | 5500 | 0.3488 | 1.0837 | 15.696 | 41.6513 | 72.3164 | 5.6797 | 41.9122 | 22.2164 | 0.37684