## EGR - Zeldovich Model
| EGR | 5 | %
| φ | 1 |  | 0.99 |  | 0.98 |  | 0.97 |  | 0.96 |  | 0.95 |  | 0.9 |  | 0.85 |  | 0.8 |  | 0.75 |  | 0.7 |  | 0.65 |  | 0.6 | [8 empty] | EGR
Crank Angle (Deg) | Pressure (Bar) | Temp (K) | NOx (kmols/°) | Temp (K) | NOx (kmols/°) | Temp (K) | NOx (kmols/°) | Temp (K) | NOx (kmols/°) | Temp (K) | NOx (kmols/°) | Temp (K) | NOx (kmols/°) | Temp (K) | NOx (kmols/°) | Temp (K) | NOx (kmols/°) | Temp (K) | NOx (kmols/°) | Temp (K) | NOx (kmols/°) | Temp (K) | NOx (kmols/°) | Temp (K) | NOx (kmols/°) | Temp (K) | NOx (kmols/°) |  |  | 1 |  |  |  |  | 5
0 | 10 | 2308.4905 | 0 | 2293.4772 | 5.5718e-11 | 2278.3953 | 6.4801e-11 | 2263.2432 | 6.5038e-11 | 2248.0194 | 6.1319e-11 | 2232.722 | 5.5765e-11 | 2155.0713 | 2.6422e-11 | 2075.3249 | 9.6661e-12 | 1993.2804 | 2.9104e-12 | 1908.7616 | 7.219e-13 | 1821.6363 | 1.4468e-13 | 1731.8368 | 2.2689e-14 | 1639.3803 | 2.6665e-15 | [7 empty] | 10
1 | 12 | 2370.4624 | 0 | 2355.046 | 1.2073e-10 | 2339.5592 | 1.4114e-10 | 2324.0004 | 1.4239e-10 | 2308.3678 | 1.3496e-10 | 2292.6598 | 1.234e-10 | 2212.9246 | 6.0169e-11 | 2131.0373 | 2.2719e-11 | 2046.7904 | 7.0852e-12 | 1960.0027 | 1.8281e-12 | 1828.6615 | 1.6693e-13 | 1778.3283 | 6.3175e-14 | 1683.3898 | 7.8662e-15 | [7 empty] | 15
2 | 14 | 2424.155 | 0 | 2408.3894 | 2.2851e-10 | 2392.5518 | 2.6826e-10 | 2376.6406 | 2.7181e-10 | 2360.6539 | 2.5876e-10 | 2344.5901 | 2.3766e-10 | 2263.0488 | 1.1864e-10 | 2179.3068 | 4.5982e-11 | 2093.1516 | 1.4763e-11 | 2004.3981 | 3.9348e-12 | 1834.6224 | 1.8831e-13 | 1818.6086 | 1.4706e-13 | 1721.5197 | 1.9204e-14 | [7 empty] | 20
3 | 16 | 2471.6476 | 0 | 2455.5732 | 3.926e-10 | 2439.4253 | 4.6255e-10 | 2423.2024 | 4.7039e-10 | 2406.9026 | 4.4947e-10 | 2390.524 | 4.1438e-10 | 2307.3852 | 2.1105e-10 | 2222.0025 | 8.3627e-11 | 2134.1595 | 2.7518e-11 | 2043.6671 | 7.5396e-12 | 1839.8017 | 2.0897e-13 | 1854.2378 | 3.0114e-13 | 1755.2468 | 4.0948e-14
4 | 18 | 2514.3109 | 0 | 2497.959 | 6.2739e-10 | 2481.5324 | 7.4146e-10 | 2465.0294 | 7.5641e-10 | 2448.4482 | 7.251e-10 | 2431.7869 | 6.7068e-10 | 2347.2131 | 3.4757e-10 | 2260.3567 | 1.4039e-10 | 2170.9973 | 4.719e-11 | 2078.943 | 1.3242e-11 | 1844.3822 | 2.2901e-13 | 1886.2439 | 5.6023e-13 | 1785.5442 | 7.8893e-14
5 | 20 | 2553.0981 | 0 | 2536.494 | 9.4779e-10 | 2519.8139 | 1.1232e-09 | 2503.0564 | 1.149e-09 | 2486.2194 | 1.1046e-09 | 2469.3011 | 1.0246e-09 | 2383.4225 | 5.3918e-10 | 2295.2262 | 2.2148e-10 | 2204.4883 | 7.5861e-11 | 2111.0139 | 2.174e-11 | 1848.4894 | 2.4851e-13 | 1915.3422 | 9.6751e-13 | 1813.089 | 1.4051e-13
6 | 22 | 2588.7006 | 0 | 2571.8649 | 1.3692e-09 | 2554.9523 | 1.6265e-09 | 2537.9611 | 1.668e-09 | 2520.8893 | 1.6076e-09 | 2503.735 | 1.4951e-09 | 2416.6589 | 7.975e-10 | 2327.2327 | 3.3256e-10 | 2235.2295 | 1.1583e-10 | 2140.4516 | 3.3821e-11 | 1852.2126 | 2.6753e-13 | 1942.0513 | 1.5747e-12 | 1838.3722 | 2.3506e-13
7 | 24 | 2621.6365 | 0 | 2604.5866 | 1.9071e-09 | 2587.4588 | 2.2705e-09 | 2570.2514 | 2.3337e-09 | 2552.9624 | 2.2542e-09 | 2535.5899 | 2.1013e-09 | 2447.4059 | 1.1347e-09 | 2356.842 | 4.7964e-10 | 2263.6682 | 1.6959e-10 | 2167.6845 | 5.0363e-11 | 1855.6182 | 2.8614e-13 | 1966.7599 | 2.4422e-12 | 1861.7617 | 3.7369e-13
8 | 26 | 2652.3044 | 0 | 2635.0551 | 2.5773e-09 | 2617.727 | 3.0745e-09 | 2600.3182 | 3.1665e-09 | 2582.827 | 3.065e-09 | 2565.2513 | 2.8631e-09 | 2476.0358 | 1.5634e-09 | 2384.4124 | 6.6904e-10 | 2290.1487 | 2.3982e-10 | 2193.0421 | 7.232e-11 | 1858.7566 | 3.0435e-13 | 1989.7671 | 3.6391e-12 | 1883.5406 | 5.6949e-13
9 | 28 | 2681.0183 | 0 | 2663.5823 | 3.3955e-09 | 2646.0665 | 4.0579e-09 | 2628.4693 | 4.1872e-09 | 2610.7887 | 4.0606e-09 | 2593.0227 | 3.8005e-09 | 2502.8413 | 2.0966e-09 | 2410.226 | 9.0736e-10 | 2314.9418 | 3.2936e-10 | 2216.784 | 1.0073e-10 | 1861.667 | 3.2222e-13 | 2011.3083 | 5.2428e-12 | 1903.9319 | 8.3755e-13
10 | 30 | 2708.0296 | 0 | 2690.4179 | 4.3775e-09 | 2672.7257 | 5.2404e-09 | 2654.9512 | 5.4165e-09 | 2637.0925 | 5.262e-09 | 2619.1475 | 4.9336e-09 | 2528.0575 | 2.7474e-09 | 2434.5091 | 1.2014e-09 | 2338.2649 | 4.4117e-10 | 2239.1181 | 1.3668e-10 | 1864.3806 | 3.3977e-13 | 2031.5723 | 7.3396e-12 | 1923.114 | 1.195e-12
11 | 32 | 2733.5433 | 0 | 2715.7657 | 5.539e-09 | 2697.9067 | 6.6412e-09 | 2679.9648 | 6.8753e-09 | 2661.9378 | 6.6899e-09 | 2643.8238 | 6.2828e-09 | 2551.8756 | 3.5293e-09 | 2457.4458 | 1.5583e-09 | 2360.2949 | 5.7837e-10 | 2260.214 | 1.8135e-10 | 1866.9226 | 3.5703e-13 | 2050.7127 | 1.0024e-11 | 1941.2326 | 1.6609e-12
12 | 34 | 2757.7286 | 0 | 2739.7937 | 6.8956e-09 | 2721.7768 | 8.2797e-09 | 2703.6761 | 8.5842e-09 | 2685.4896 | 8.3653e-09 | 2667.2153 | 7.8683e-09 | 2574.4536 | 4.456e-09 | 2479.1884 | 1.9851e-09 | 2381.1779 | 7.4417e-10 | 2280.2115 | 2.3595e-10 | 1869.3136 | 3.7402e-13 | 2068.8566 | 1.3397e-11 | 1958.4079 | 2.2565e-12
13 | 36 | 2780.7271 | 0 | 2762.6427 | 8.4627e-09 | 2744.4754 | 1.0175e-08 | 2726.2238 | 1.0564e-08 | 2707.8857 | 1.0309e-08 | 2689.459 | 9.7104e-09 | 2595.9237 | 5.541e-09 | 2499.8639 | 2.4893e-09 | 2401.0361 | 9.419e-10 | 2299.2277 | 3.0177e-10 | 1871.5707 | 3.9075e-13 | 2086.1102 | 1.7571e-11 | 1974.7404 | 3.0051e-12
14 | 38 | 2802.6583 | 0 | 2784.4312 | 1.0255e-08 | 2766.1207 | 1.2346e-08 | 2747.7252 | 1.2835e-08 | 2729.2424 | 1.2542e-08 | 2710.6704 | 1.1829e-08 | 2616.3974 | 6.7983e-09 | 2519.58 | 3.0782e-09 | 2419.9727 | 1.175e-09 | 2317.3614 | 3.8015e-10 | 1873.7082 | 4.0725e-13 | 2102.563 | 2.2662e-11 | 1990.3149 | 3.9319e-12
15 | 40 | 2823.6242 | 0 | 2805.2608 | 1.2289e-08 | 2786.8133 | 1.4812e-08 | 2768.2801 | 1.5417e-08 | 2749.6591 | 1.5084e-08 | 2730.9481 | 1.4245e-08 | 2635.9699 | 8.2415e-09 | 2538.4283 | 3.7594e-09 | 2438.0758 | 1.4468e-09 | 2334.6969 | 4.7244e-10 | 1875.7383 | 4.2352e-13 | 2118.2917 | 2.8797e-11 | 2005.2038 | 5.0642e-12
Polytropic Index | 1.17
RPM | 1800
φ | NOx (PPM)
1 | 0
0.99 | 8151.9986
0.98 | 9787.1834
0.97 | 10146.1697
0.96 | 9886.6583
0.95 | 9298.6386
0.9 | 5265.6614
0.85 | 2347.0217
0.8 | 880.9075
0.75 | 279.9174
0.7 | 0.64914
0.65 | 16.0326
0.6 | 2.7208
[23 empty] | 1 | 0 | 1 | 0 |  | 1 | 0 | 1 | 1 | 0 | 1 | 0
[23 empty] | 0.99 | 20154.3262 | 0.99 | 8151.9986 |  | 0.99 | 3348.8821 | 0.99 | 0.99 | 1393.5055 | 0.99 | 586.2584
[23 empty] | 0.98 | 24317.7377 | 0.98 | 9787.1834 |  | 0.98 | 3999.5069 | 0.98 | 0.98 | 1655.1879 | 0.98 | 692.4957
[23 empty] | 0.97 | 25339.5482 | 0.97 | 10146.1697 |  | 0.97 | 4123.8085 | 0.97 | 0.97 | 1697.1155 | 0.97 | 706.0184
[23 empty] | 0.96 | 24822.7056 | 0.96 | 9886.6583 |  | 0.96 | 3996.015 | 0.96 | 0.96 | 1635.126 | 0.96 | 676.2944
[23 empty] | 0.95 | 23474.4183 | 0.95 | 9298.6386 |  | 0.95 | 3736.8924 | 0.95 | 0.95 | 1520.1424 | 0.95 | 625.0191
[23 empty] | 0.9 | 13697.9323 | 0.9 | 5265.6614 |  | 0.9 | 2051.4535 | 0.9 | 0.9 | 808.6 | 0.9 | 322.1204
[23 empty] | 0.85 | 6320.9079 | 0.85 | 2347.0217 |  | 0.85 | 882.6857 | 0.85 | 0.85 | 335.8475 | 0.85 | 129.2018
[23 empty] | 0.8 | 2468.5207 | 0.8 | 880.9075 |  | 0.8 | 318.4013 | 0.8 | 0.8 | 116.4942 | 0.8 | 43.1364
[23 empty] | 0.75 | 820.4673 | 0.75 | 279.9174 |  | 0.75 | 96.7998 | 0.75 | 0.75 | 33.9273 | 0.75 | 12.0541
[23 empty] | 0.7 | 2.4369 | 0.7 | 0.64914 |  | 0.7 | 0.17589 | 0.7 | 0.7 | 0.048504 | 0.7 | 0.01362
[23 empty] | 0.65 | 52.2256 | 0.65 | 16.0326 |  | 0.65 | 5.0106 | 0.65 | 0.65 | 1.5951 | 0.65 | 0.51752
[23 empty] | 0.6 | 9.4093 | 0.6 | 2.7208 |  | 0.6 | 0.80395 | 0.6 | 0.6 | 0.24291 | 0.6 | 0.075081

## Zeldovich Model
| φ | 1 |  | 0.99 |  | 0.98 |  | 0.97 |  | 0.96 |  | 0.95 |  | 0.9 |  | 0.85 |  | 0.8 |  | 0.75 |  | 0.7 |  | 0.65 |  | 0.6
Crank Angle (Deg) | Pressure (Bar) | Temp (K) | NOx (kmols/°) | Temp (K) | NOx (kmols/°) | Temp (K) | NOx (kmols/°) | Temp (K) | NOx (kmols/°) | Temp (K) | NOx (kmols/°) | Temp (K) | NOx (kmols/°) | Temp (K) | NOx (kmols/°) | Temp (K) | NOx (kmols/°) | Temp (K) | NOx (kmols/°) | Temp (K) | NOx (kmols/°) | Temp (K) | NOx (kmols/°) | Temp (K) | NOx (kmols/°) | Temp (K) | NOx (kmols/°)
0 | 10 | 2398.2302 | 0 | 2382.5242 | 1.5643e-10 | 2366.7552 | 1.8304e-10 | 2350.9212 | 1.8487e-10 | 2335.0202 | 1.7543e-10 | 2319.0502 | 1.6061e-10 | 2238.0933 | 7.8941e-11 | 2155.1005 | 3.0127e-11 | 2069.8165 | 9.5213e-12 | 1982.0025 | 2.4949e-12 | 1891.4573 | 5.3164e-13 | 1798.0415 | 8.9207e-14 | 1701.7054 | 1.1281e-14
1 | 12 | 2462.6111 | 0 | 2446.4835 | 3.293e-10 | 2430.2912 | 3.8724e-10 | 2414.0321 | 3.9309e-10 | 2397.7043 | 3.7494e-10 | 2381.3056 | 3.4507e-10 | 2298.1753 | 1.7436e-10 | 2212.9545 | 6.8604e-11 | 2125.3811 | 2.2429e-11 | 2035.2098 | 6.1046e-12 | 1898.7519 | 6.1018e-13 | 1846.3103 | 2.392e-13 | 1747.388 | 3.1986e-14
2 | 14 | 2518.3909 | 0 | 2501.898 | 6.0858e-10 | 2485.3389 | 7.186e-10 | 2468.7116 | 7.3249e-10 | 2452.0139 | 7.0163e-10 | 2435.2437 | 6.4853e-10 | 2350.2305 | 3.3526e-10 | 2263.0794 | 1.3528e-10 | 2173.5224 | 4.5481e-11 | 2081.3086 | 1.2773e-11 | 1904.9412 | 6.8529e-13 | 1888.1305 | 5.3975e-13 | 1786.9675 | 7.5578e-14
3 | 16 | 2567.7298 | 0 | 2550.9138 | 1.0247e-09 | 2534.0303 | 1.2141e-09 | 2517.0772 | 1.242e-09 | 2500.0524 | 1.1939e-09 | 2482.9537 | 1.1076e-09 | 2396.2749 | 5.8378e-10 | 2307.4164 | 2.4064e-10 | 2216.1048 | 8.2849e-11 | 2122.0845 | 2.3893e-11 | 1910.319 | 7.5755e-13 | 1925.1217 | 1.0765e-12 | 1821.9768 | 1.5674e-13
4 | 18 | 2612.0516 | 0 | 2594.9452 | 1.609e-09 | 2577.7703 | 1.9122e-09 | 2560.5246 | 1.9621e-09 | 2543.2059 | 1.8921e-09 | 2525.8121 | 1.7609e-09 | 2437.6372 | 9.4376e-10 | 2347.2449 | 3.9629e-10 | 2254.3571 | 1.3927e-10 | 2158.7139 | 4.11e-11 | 1915.0752 | 8.2739e-13 | 1958.3513 | 1.9574e-12 | 1853.426 | 2.9482e-13
5 | 20 | 2652.3466 | 0 | 2634.9764 | 2.3935e-09 | 2617.5365 | 2.8521e-09 | 2600.0247 | 2.9344e-09 | 2582.4389 | 2.8374e-09 | 2564.7767 | 2.6481e-09 | 2475.2416 | 1.4404e-09 | 2383.4548 | 6.1475e-10 | 2289.1341 | 2.1999e-10 | 2192.0154 | 6.625e-11 | 1919.3397 | 8.9514e-13 | 1988.5619 | 3.3131e-12 | 1882.018 | 5.141e-13
6 | 22 | 2689.3331 | 0 | 2671.7206 | 3.4104e-09 | 2654.0375 | 4.0734e-09 | 2636.2816 | 4.201e-09 | 2618.4505 | 4.0722e-09 | 2600.542 | 3.8098e-09 | 2509.7584 | 2.0998e-09 | 2416.6917 | 9.0928e-10 | 2321.0557 | 3.3068e-10 | 2222.5827 | 1.014e-10 | 1923.2056 | 9.6105e-13 | 2016.2921 | 5.2965e-12 | 1908.2624 | 8.44e-13
7 | 24 | 2723.5493 | 0 | 2705.7128 | 4.6918e-09 | 2687.8047 | 5.6159e-09 | 2669.8228 | 5.8043e-09 | 2651.7649 | 5.6387e-09 | 2633.6286 | 5.2873e-09 | 2541.6899 | 2.9488e-09 | 2447.4391 | 1.2938e-09 | 2350.5863 | 4.7739e-10 | 2250.8605 | 1.4878e-10 | 1926.7418 | 1.0253e-12 | 2041.9452 | 8.0827e-12 | 1932.5411 | 1.3192e-12
8 | 26 | 2755.4094 | 0 | 2737.3643 | 6.2697e-09 | 2719.2467 | 7.519e-09 | 2701.0545 | 7.7865e-09 | 2682.7853 | 7.5795e-09 | 2664.4368 | 7.1216e-09 | 2571.4226 | 4.0149e-09 | 2476.0693 | 1.7825e-09 | 2378.0836 | 6.6649e-10 | 2277.1911 | 2.1081e-10 | 1930.0004 | 1.0881e-12 | 2065.832 | 1.1868e-11 | 1955.1481 | 1.9796e-12
9 | 28 | 2785.2395 | 0 | 2766.999 | 8.1755e-09 | 2748.6853 | 9.8219e-09 | 2730.2961 | 1.019e-08 | 2711.8292 | 9.937e-09 | 2693.2821 | 9.3541e-09 | 2599.2609 | 5.3257e-09 | 2502.8752 | 2.3904e-09 | 2403.8287 | 9.0464e-10 | 2301.844 | 2.9004e-10 | 1933.0224 | 1.1496e-12 | 2088.1967 | 1.687e-11 | 1976.3145 | 2.8705e-12
10 | 30 | 2813.3009 | 0 | 2794.8766 | 1.044e-08 | 2776.3784 | 1.2563e-08 | 2757.8039 | 1.3055e-08 | 2739.1509 | 1.2753e-08 | 2720.4169 | 1.2026e-08 | 2625.4485 | 6.9093e-09 | 2528.0918 | 3.1324e-09 | 2428.0473 | 1.1987e-09 | 2325.0351 | 3.8916e-10 | 1935.84 | 1.2098e-12 | 2109.2353 | 2.3326e-11 | 1996.2259 | 4.0425e-12
11 | 32 | 2839.8064 | 0 | 2821.2085 | 1.3095e-08 | 2802.536 | 1.5781e-08 | 2783.7866 | 1.6425e-08 | 2764.9578 | 1.607e-08 | 2746.0473 | 1.5177e-08 | 2650.1841 | 8.7936e-09 | 2551.9102 | 4.0239e-09 | 2450.9232 | 1.5559e-09 | 2346.9404 | 5.1097e-10 | 1938.4794 | 1.269e-12 | 2129.1075 | 3.1493e-11 | 2015.0334 | 5.5514e-12
12 | 34 | 2864.9319 | 0 | 2846.1695 | 1.6169e-08 | 2827.3318 | 1.9514e-08 | 2808.4164 | 2.0338e-08 | 2789.4211 | 1.9927e-08 | 2770.3433 | 1.8849e-08 | 2673.6319 | 1.1007e-08 | 2574.4885 | 5.0804e-09 | 2472.608 | 1.9833e-09 | 2367.7053 | 6.5839e-10 | 1940.9621 | 1.3271e-12 | 2147.945 | 4.1646e-11 | 2032.8616 | 7.458e-12
13 | 36 | 2888.8244 | 0 | 2869.9055 | 1.9692e-08 | 2850.9107 | 2.3797e-08 | 2831.8377 | 2.4836e-08 | 2812.6839 | 2.4367e-08 | 2793.447 | 2.308e-08 | 2695.9291 | 1.3577e-08 | 2595.9588 | 6.3175e-09 | 2493.2287 | 2.4885e-09 | 2387.4511 | 8.3444e-10 | 1943.3057 | 1.3842e-12 | 2165.8581 | 5.4077e-11 | 2049.815 | 9.8285e-12
14 | 38 | 2911.6082 | 0 | 2892.5401 | 2.3693e-08 | 2873.3955 | 2.8667e-08 | 2854.172 | 2.9956e-08 | 2834.8671 | 2.9429e-08 | 2815.4785 | 2.791e-08 | 2717.1915 | 1.6531e-08 | 2616.4328 | 7.7509e-09 | 2512.8924 | 3.079e-09 | 2406.2806 | 1.0422e-09 | 1945.5252 | 1.4404e-12 | 2182.9399 | 6.9096e-11 | 2065.9816 | 1.2734e-11
15 | 40 | 2933.3891 | 0 | 2914.1783 | 2.82e-08 | 2894.8905 | 3.416e-08 | 2875.5232 | 3.5738e-08 | 2856.074 | 3.5151e-08 | 2836.5403 | 3.3378e-08 | 2737.518 | 1.9898e-08 | 2636.0056 | 9.3964e-09 | 2531.6907 | 3.7623e-09 | 2424.2813 | 1.2849e-09 | 1947.6331 | 1.4958e-12 | 2199.2699 | 8.7029e-11 | 2081.4366 | 1.6249e-11
Polytropic Index | 1.17
RPM | 1800
φ | NOx (PPM)
1 | 0
0.99 | 20154.3262
0.98 | 24317.7377
0.97 | 25339.5482
0.96 | 24822.7056
0.95 | 23474.4183
0.9 | 13697.9323
0.85 | 6320.9079
0.8 | 2468.5207
0.75 | 820.4673
0.7 | 2.4369
0.65 | 52.2256
0.6 | 9.4093

## Model Parameters
φ | Enthalpy | CO2 | H2O | O2 | N2 | [O2] | [N2] | Alpha | Flame Temp | Exhaust |  | Variables
1 | 5065 | 8 | 9 | 0 | 47 | 0 | 0.12756 | 1.0856e-07 | 2398.2302 | 6.9481e-06 |  | Cylinder Displacement |  | 400 | cc
0.99 | 5014.35 | 7.92 | 8.91 | 0.125 | 47 | 0.00033932 | 0.12758 | 1.0858e-07 | 2382.5242 | 6.9444e-06 |  | Volumetric Efficency |  | 0.4 | %
0.98 | 4963.7 | 7.84 | 8.82 | 0.25 | 47 | 0.00067875 | 0.12761 | 1.086e-07 | 2366.7552 | 6.9406e-06 |  | Temperature |  | 293 | K
0.97 | 4913.05 | 7.76 | 8.73 | 0.375 | 47 | 0.0010183 | 0.12763 | 1.0862e-07 | 2350.9212 | 6.9369e-06 |  | n |  | 6.5681e-06 | -
0.96 | 4862.4 | 7.68 | 8.64 | 0.5 | 47 | 0.001358 | 0.12765 | 1.0864e-07 | 2335.0202 | 6.9332e-06 |  | EGR |  | 5 | %
0.95 | 4811.75 | 7.6 | 8.55 | 0.625 | 47 | 0.0016977 | 0.12767 | 1.0865e-07 | 2319.0502 | 6.9294e-06
0.9 | 4558.5005 | 7.2 | 8.1 | 1.25 | 47 | 0.0033983 | 0.12777 | 1.0874e-07 | 2238.0933 | 6.9107e-06
0.85 | 4305.25 | 6.8 | 7.65 | 1.875 | 47 | 0.0051016 | 0.12788 | 1.0883e-07 | 2155.1005 | 6.8919e-06
0.8 | 4052 | 6.4 | 7.2 | 2.5 | 47 | 0.0068078 | 0.12799 | 1.0892e-07 | 2069.8165 | 6.8731e-06
0.75 | 3798.75 | 6 | 6.75 | 3.125 | 47 | 0.0085168 | 0.12809 | 1.0901e-07 | 1982.0025 | 6.8543e-06
0.7 | 3545.5 | 5.6 | 6.3 | 3.75 | 47 | 0.010229 | 0.1282 | 1.0911e-07 | 1891.4573 | 6.8354e-06
0.65 | 3292.25 | 5.2 | 5.85 | 4.375 | 47 | 0.011943 | 0.12831 | 1.092e-07 | 1798.0415 | 6.8166e-06
0.6 | 3039 | 4.8 | 5.4 | 5 | 47 | 0.013661 | 0.12841 | 1.0929e-07 | 1701.7054 | 6.7976e-06
EGR | [8 empty] | 5 | 10 | 15 | 20
φ | Enthalpy | CO2 | H2O | O2 | N2 | [O2] | [N2] | Alpha | Flame Temp | Flame Temp | Flame Temp | Flame Temp | Exhaust
1 | 5065 | 8.4 | 9.45 | 0 | 49.35 | 0 | 0.13394 | 1.0856e-07 | 2308.4905 | 2226.6299 | 2151.4593 | 2082.0642 | 7.2955e-06
0.99 | 5014.35 | 8.316 | 9.3555 | 0.13125 | 49.35 | 0.00035629 | 0.13396 | 1.0858e-07 | 2293.4772 | 2212.2078 | 2137.5544 | 2068.6214 | 7.2916e-06
0.98 | 4963.7 | 8.232 | 9.261 | 0.2625 | 49.35 | 0.00071269 | 0.13399 | 1.086e-07 | 2278.3953 | 2197.7144 | 2123.5773 | 2055.1068 | 7.2877e-06
0.97 | 4913.05 | 8.148 | 9.1665 | 0.39375 | 49.35 | 0.0010692 | 0.13401 | 1.0862e-07 | 2263.2432 | 2183.1483 | 2109.5266 | 2041.5193 | 7.2837e-06
0.96 | 4862.4 | 8.064 | 9.072 | 0.525 | 49.35 | 0.0014258 | 0.13403 | 1.0864e-07 | 2248.0194 | 2168.508 | 2095.4013 | 2027.858 | 7.2798e-06
0.95 | 4811.75 | 7.98 | 8.9775 | 0.65625 | 49.35 | 0.0017826 | 0.13405 | 1.0865e-07 | 2232.722 | 2153.7921 | 2081.2002 | 2014.122 | 7.2759e-06
0.9 | 4558.5005 | 7.56 | 8.505 | 1.3125 | 49.35 | 0.0035682 | 0.13416 | 1.0874e-07 | 2155.0713 | 2079.0287 | 2009.0171 | 1944.2904 | 7.2562e-06
0.85 | 4305.25 | 7.14 | 8.0325 | 1.9688 | 49.35 | 0.0053567 | 0.13427 | 1.0883e-07 | 2075.3249 | 2002.1673 | 1934.7753 | 1872.4682 | 7.2365e-06
0.8 | 4052 | 6.72 | 7.56 | 2.625 | 49.35 | 0.0071482 | 0.13439 | 1.0892e-07 | 1993.2804 | 1923.0538 | 1858.363 | 1798.5799 | 7.2168e-06
0.75 | 3798.75 | 6.3 | 7.0875 | 3.2812 | 49.35 | 0.0089426 | 0.1345 | 1.0901e-07 | 1908.7616 | 1841.5657 | 1779.7031 | 1722.5856 | 7.197e-06
0.7 | 3545.5 | 5.88 | 6.615 | 3.9375 | 49.35 | 0.01074 | 0.13461 | 1.0911e-07 | 1821.6363 | 1757.6278 | 1698.7657 | 1644.4893 | 7.1772e-06
0.65 | 3292.25 | 5.46 | 6.1425 | 4.5938 | 49.35 | 0.01254 | 0.13472 | 1.092e-07 | 1731.8368 | 1671.2278 | 1615.5783 | 1564.3456 | 7.1574e-06
0.6 | 3039 | 5.04 | 5.67 | 5.25 | 49.35 | 0.014344 | 0.13483 | 1.0929e-07 | 1639.3803 | 1582.4284 | 1530.2319 | 1482.2598 | 7.1375e-06

## Calculator
Stoichiometry |  |  |  | Fuel | [11 empty] | Owens Powerpoint |  | Generated
|  |  |  | Iso-octane | [11 empty] | 5100.1 | 2404.2 | 5065 | 2398.23
O2 | 21% |  |  | Atmospheric | Ratio | Stoichiometry | [6 empty] | Enthalpy |  |  | 4998.098 | 2372.4 | 4963.7 | 2366.76
N2 | 79% |  |  | Composition | 3.7619 | [10 empty] | 4896.096 | 2340.4 | 4862.4 | 2335.02
[16 empty] | 4590.09 | 2242.6 | 4558.5 | 2238.09
HC Fuel Balance |  | CxHy + a(O2 + Ratio(N2)) --> xCO2 + (y/2)H2O + O2 + Ratio(aN2) |  |  |  |  | Carbon | Hydrogen | Stoich |  |  |  |  | Iso-octane | 259.2 | 4335.085 | 2159.1 | 4305.25 | 2115.1
Note: |  | a = x + (y/4) |  |  |  | Iso-octane | 8 | 18 | 15.0339 |  |  |  |  | CO2 | 393.5 | 4080.08 | 2073.6 | 4052 | 2069.82
[6 empty] | Methanol | 1 | 4 | 6.4315 |  |  |  |  | H2O | 241.8
Carbon (x) |  | 7.68 |  | a | 12.5 | 50:50 Blend | 9 | 22 | 13.1495
Hydrogen (y) |  | 17.28 |  | CO2 | 7.68
|  |  |  | H2O | 8.64 | φ | a
m (air) |  | 1717.2718 |  | N2 | 47.0238 | 1 | 12.5
m (fuel) |  | 109.6577 |  | O2 | 0.5 | 0.99
0.98
Stoich Ratio |  | 15.0339 |  | Molecular Weight |  | 0.97
Equ. Ratio |  | 1.0417 |  | Air | 137.4 | 0.96
Fuel Ratio |  | 15.6603 |  | Carbon | 12.0107 | 0.95
φ |  | 0.96 |  | Hydrogen | 1.0078 | 0.9
|  |  |  | Oxygen | 15.999 | 0.85
Net Enthalpy |  | 4862.4 | MJ | Nitrogen | 14.0067 | 0.8
LHV |  | 44.3416 | (MJ/kg) |  |  | 0.75
Flame Temperature |  | 2335.0202 | (K) |  |  | 0.7
0.65
0.6
[9 empty] | Enthalpy | Flame | CO2 | H20 | O2
[9 empty] | 4862.4 | 2335.0202 | 7.68 | 8.64 | 0.5
[8 empty] | 112.101 | poly co2
[8 empty] | 91.0189 | poly h20
[8 empty] | 71.9635 | poly 02
[8 empty] | 67.6057 | poly n2
[8 empty] | φ | Enthalpy | Flame | CO2 | H20 | O2
[8 empty] | 1 | 5065 | 2398.2302 | 8 | 9 | 0
[8 empty] | 0.99 | 5014.35 | 2382.5242 | 7.92 | 8.91 | 0.125
[8 empty] | 0.98 | 4963.7 | 2366.7552 | 7.84 | 8.82 | 0.25
[8 empty] | 0.97 | 4913.05 | 2350.9212 | 7.76 | 8.73 | 0.375
[8 empty] | 0.96 | 4862.4 | 2335.0202 | 7.68 | 8.64 | 0.5
[8 empty] | 0.95 | 4811.75 | 2319.0502 | 7.6 | 8.55 | 0.625 |  | EGR
[8 empty] | 0.9 | 4558.5005 | 2238.0933 | 7.2 | 8.1 | 1.25 |  | 5
[8 empty] | 0.85 | 4305.25 | 2155.1005 | 6.8 | 7.65 | 1.875 |  | 10
[8 empty] | 0.8 | 4052 | 2069.8165 | 6.4 | 7.2 | 2.5 |  | 15
[8 empty] | 0.75 | 3798.75 | 1982.0025 | 6 | 6.75 | 3.125 |  | 20
[8 empty] | 0.7 | 3545.5 | 1891.4573 | 5.6 | 6.3 | 3.75
[8 empty] | 0.65 | 3292.25 | 1798.0415 | 5.2 | 5.85 | 4.375
[8 empty] | 0.6 | 3039 | 1701.7054 | 4.8 | 5.4 | 5
[11 empty] | Enthalpy | Flame
[11 empty] | 5105.52 | 2335.0202
[10 empty] | EGR | Flame
[10 empty] | φ | 5 | 10 | 15 | 20
[9 empty] | EGR | 1 | 2308.4905 | 2226.6299 | 2151.4593 | 2082.0642
[9 empty] | 1.05 | 0.99 | 2293.4772 | 2212.2078 | 2137.5544 | 2068.6214
[10 empty] | 0.98 | 2278.3953 | 2197.7144 | 2123.5773 | 2055.1068
[10 empty] | 0.97 | 2263.2432 | 2183.1483 | 2109.5266 | 2041.5193
[10 empty] | 0.96 | 2248.0194 | 2168.508 | 2095.4013 | 2027.858
[10 empty] | 0.95 | 2232.722 | 2153.7921 | 2081.2002 | 2014.122
[6 empty] | EGR Calculator |  |  |  | 0.9 | 2155.0713 | 2079.0287 | 2009.0171 | 1944.2904
[6 empty] | EGR | 5 | % |  | 0.85 | 2075.3249 | 2002.1673 | 1934.7753 | 1872.4682
[6 empty] | Flame Temperature |  | 2335.0202 |  | 0.8 | 1993.2804 | 1923.0538 | 1858.363 | 1798.5799
[10 empty] | 0.75 | 1908.7616 | 1841.5657 | 1779.7031 | 1722.5856
[8 empty] | 8.064 | CO2 | 0.7 | 1821.6363 | 1757.6278 | 1698.7657 | 1644.4893
[8 empty] | 9.072 | H20 | 0.65 | 1731.8368 | 1671.2278 | 1615.5783 | 1564.3456
[8 empty] | 49.375 | N2 | 0.6 | 1639.3803 | 1582.4284 | 1530.2319 | 1482.2598
[8 empty] | 0.525 | O2

## Fuel Tables
CO2 |  |  |  |  | H2O |  |  |  |  | N2 |  |  |  |  | O2 |  |  |  |  | CO |  |  |  |  | C | (gas) |  |  |  | C(Solid) |  |  |  |  | CH4 |  |  |  |  | H2 |  |  |  |  | H |  |  |  |  | O |  |  |  |  | OH |  |  |  |  | N |  |  |  |  | NO |  |  |  |  | NO2 |  |  |  |  | SO2 |  |  |  |  | SO3 |  |  |  |  | C3H8
T(K) | c^p(kJ/kmol-K) | h^h^0(MJ/kmol) | s^(kJ/kmol-K) | g0R^uT | T(K) | c^p(kJ/kmol-K) | h^h^0(MJ/kmol) | s^(kJ/kmol-K) | g0R^uT | T(K) | c^p(kJ/kmol-K) | h^h^0(MJ/kmol) | s^(kJ/kmol-K) | g0R^uT | T(K) | c^p(kJ/kmol-K) | h^h^0(MJ/kmol) | s^(kJ/kmol-K) | g0R^uT | T(K) | c^p(kJ/kmol-K) | h^h^0(MJ/kmol) | s^(kJ/kmol-K) | g0R^uT | T(K) | c^p(kJ/kmol-K) | h^h^0(MJ/kmol) | s^(kJ/kmol-K) | g0R^uT | T(K) | c^p(kJ/kmol-K) | h^h^0(MJ/kmol) | s^(kJ/kmol-K) | g0R^uT | T(K) | c^p(kJ/kmol-K) | h^h^0(MJ/kmol) | s^(kJ/kmol-K) | g0R^uT | T(K) | c^p(kJ/kmol-K) | h^h^0(MJ/kmol) | ^s(kJ/kmol-K) | g0R^uT | T(K) | c^p(kJ/kmol-K) | h^h^0(MJ/kmol) | ^s(kJ/kmol-K) | g0R^uT | T(K) | c^p(kJ/kmol-K) | h^h^0(MJ/kmol) | ^s(kJ/kmol-K) | g0R^uT | T(K) | c^p(kJ/kmol-K) | h^h^0(MJ/kmol) | ^s(kJ/kmol-K) | g0R^uT | T(K) | c^p(kJ/kmol-K) | h^h^0(MJ/kmol) | ^s(kJ/kmol-K) | g0R^uT | T(K) | c^p(kJ/kmol-K) | h^h^0 | (MJ/kmol) | ^s(kJ/kmol-K) | T(K) | c^p(kJ/kmol-K) | h^h^0(MJ/kmol) | ^s(kJ/kmol-K) | g0R^uT | T(K) | c^p(kJ/kmol-K) | h^h^0(MJ/kmol) | s^(kJ/kmol-K) | g0R^uT | T(K) | c^p(kJ/kmol-K) | h^h^0(MJ/kmol) | s^(kJ/kmol-K) | g0R^uT | T(K) | c^p(kJ/kmol-K) | h^h^0(MJ/kmol) | ^s(kJ/kmol-K) | g0R^uT
200 | 32.39 | 3.42 | 199.87 | 262.76 | 200 | 32.25 | 3.23 | 175.59 | 168.5 | 200 | 28.79 | 2.84 | 179.95 | 23.35 | 200 | 28.47 | 2.84 | 193.51 | 24.98 | 200 | 28.69 | 2.84 | 186.01 | 90.55 | 200 | 20.84 | 2.05 | 149.68 | 411.79 | 200 | 4.63 | 0.65 | 3.14 | 0.77 | 200 | 28.14 | 3.12 | 173.46 | 67.78 | 200 | 28.52 | 2.82 | 119.13 | 16.02 | 200 | 20.79 | 2.04 | 106.3 | 117.07 | 200 | 22.48 | 2.18 | 152.08 | 130.26 | 200 | 30.14 | 2.95 | 171.6 | 1.03 | 200 | 20.79 | 2.04 | 144.88 | 265.57 | 200 | 29.37 | 2.9 | 198.85 | 28.64 | 200 | 32.93 | 3.43 | 226.01 | 9.34 | 200 | 35.59 | 3.71 | 233.08 | 208.79 | 200 | 42.79 | 4.6 | 238.07 | 269.42 | 200 | 52.35 | 6.19 | 245.27 | 95.68
250 | 34.96 | 1.74 | 207.37 | 215.11 | 250 | 32.9 | 1.6 | 182.86 | 139.11 | 250 | 28.95 | 1.4 | 186.39 | 23.09 | 250 | 28.9 | 1.4 | 199.91 | 24.72 | 250 | 28.89 | 1.4 | 192.43 | 77 | 250 | 20.84 | 1 | 154.33 | 325.78 | 250 | 6.69 | 0.37 | 4.4 | 0.7 | 250 | 31.9 | 1.62 | 180.15 | 58.48 | 250 | 28.71 | 1.39 | 125.52 | 15.76 | 250 | 20.79 | 1 | 110.94 | 91.04 | 250 | 22.15 | 1.06 | 157.06 | 100.49 | 250 | 30.04 | 1.44 | 178.31 | 3.39 | 250 | 20.79 | 1 | 149.52 | 208.91 | 250 | 29.56 | 1.43 | 205.42 | 18.05 | 250 | 35.03 | 1.73 | 233.58 | 13.01 | 250 | 37.86 | 1.87 | 241.27 | 172.74 | 250 | 47.05 | 2.36 | 248.08 | 221.39 | 250 | 63.29 | 3.3 | 258.13 | 82.6
298 | 37.2 | 0 | 213.73 | 184.46 | 298 | 33.45 | 0 | 188.71 | 120.26 | 298 | 29.07 | 0 | 191.5 | 23.03 | 298 | 29.31 | 0 | 205.03 | 24.66 | 298 | 29.07 | 0 | 197.54 | 68.35 | 298 | 20.83 | 0 | 158 | 270.13 | 298 | 8.51 | 0 | 5.74 | 0.69 | 298 | 35.14 | 0 | 186.05 | 52.59 | 298 | 28.87 | 0 | 130.59 | 15.71 | 298 | 20.79 | 0 | 114.6 | 74.15 | 298 | 21.9 | 0 | 160.94 | 81.17 | 298 | 29.93 | 0 | 183.6 | 6.36 | 298 | 20.79 | 0 | 153.18 | 172.23 | 298 | 29.73 | 0 | 210.64 | 11.09 | 298 | 36.88 | 0 | 239.91 | 15.51 | 298 | 39.86 | 0 | 248.11 | 149.6 | 298 | 50.78 | 0 | 256.7 | 190.54 | 298 | 73.55 | 0 | 270.16 | 74.39
300 | 37.28 | 0.07 | 213.96 | 183.48 | 300 | 33.47 | 0.06 | 188.91 | 119.66 | 300 | 29.07 | 0.05 | 191.68 | 23.03 | 300 | 29.33 | 0.05 | 205.21 | 24.66 | 300 | 29.08 | 0.05 | 197.72 | 68.08 | 300 | 20.83 | 0.04 | 158.13 | 268.35 | 300 | 8.57 | 0.02 | 5.79 | 0.69 | 300 | 35.26 | 0.07 | 186.27 | 52.4 | 300 | 28.88 | 0.05 | 130.77 | 15.71 | 300 | 20.79 | 0.04 | 114.73 | 73.61 | 300 | 21.89 | 0.04 | 161.07 | 80.55 | 300 | 29.93 | 0.06 | 183.78 | 6.45 | 300 | 20.79 | 0.04 | 153.31 | 171.06 | 300 | 29.73 | 0.06 | 210.83 | 10.87 | 300 | 36.95 | 0.07 | 240.14 | 15.59 | 300 | 39.94 | 0.07 | 248.35 | 148.86 | 300 | 50.91 | 0.09 | 257.01 | 189.55 | 300 | 73.94 | 0.14 | 270.62 | 74.13
350 | 39.37 | 1.99 | 219.86 | 161 | 350 | 33.97 | 1.75 | 194.11 | 105.85 | 350 | 29.19 | 1.51 | 196.17 | 23.08 | 350 | 29.77 | 1.53 | 209.77 | 24.7 | 350 | 29.25 | 1.51 | 202.21 | 61.79 | 350 | 20.83 | 1.08 | 161.34 | 227.27 | 350 | 10.3 | 0.49 | 7.24 | 0.7 | 350 | 38.33 | 1.91 | 191.94 | 48.17 | 350 | 29.01 | 1.5 | 135.23 | 15.75 | 350 | 20.79 | 1.08 | 117.93 | 61.09 | 350 | 21.67 | 1.13 | 164.43 | 66.24 | 350 | 29.82 | 1.55 | 188.39 | 8.73 | 350 | 20.78 | 1.08 | 156.51 | 143.96 | 350 | 29.91 | 1.55 | 215.42 | 5.65 | 350 | 38.71 | 1.96 | 245.97 | 17.54 | 350 | 41.83 | 2.12 | 254.66 | 131.92 | 350 | 54.42 | 2.73 | 265.13 | 166.96 | 350 | 84.23 | 4.09 | 282.8 | 68.3
400 | 41.27 | 4 | 225.25 | 144.22 | 400 | 34.44 | 3.46 | 198.68 | 95.58 | 400 | 29.32 | 2.97 | 200.08 | 23.17 | 400 | 30.21 | 3.03 | 213.77 | 24.8 | 400 | 29.43 | 2.98 | 206.13 | 57.14 | 400 | 20.82 | 2.12 | 164.12 | 196.41 | 400 | 11.87 | 1.04 | 8.72 | 0.73 | 400 | 41.19 | 3.89 | 197.24 | 45.07 | 400 | 29.12 | 2.95 | 139.11 | 15.84 | 400 | 20.79 | 2.12 | 120.71 | 51.66 | 400 | 21.5 | 2.21 | 167.31 | 55.47 | 400 | 29.72 | 3.04 | 192.36 | 10.5 | 400 | 20.78 | 2.12 | 159.29 | 123.59 | 400 | 30.1 | 3.05 | 219.43 | 1.67 | 400 | 40.33 | 3.94 | 251.25 | 19.08 | 400 | 43.55 | 4.25 | 260.36 | 119.3 | 400 | 57.58 | 5.53 | 272.6 | 150.13 | 400 | 94.1 | 8.55 | 294.69 | 64.1
450 | 43 | 6.11 | 230.21 | 131.24 | 450 | 34.89 | 5.19 | 202.76 | 87.64 | 450 | 29.46 | 4.44 | 203.54 | 23.29 | 450 | 30.66 | 4.55 | 217.36 | 24.93 | 450 | 29.63 | 4.46 | 209.61 | 53.57 | 450 | 20.81 | 3.16 | 166.57 | 172.38 | 450 | 13.29 | 1.67 | 10.2 | 0.78 | 450 | 43.93 | 6.02 | 202.25 | 42.73 | 450 | 29.21 | 4.41 | 142.54 | 15.97 | 450 | 20.79 | 3.16 | 123.16 | 44.29 | 450 | 21.36 | 3.28 | 169.84 | 47.05 | 450 | 29.63 | 4.52 | 195.86 | 11.93 | 450 | 20.78 | 3.16 | 161.74 | 107.71 | 450 | 30.32 | 4.56 | 222.99 | 1.47 | 450 | 41.83 | 5.99 | 256.09 | 20.35 | 450 | 45.12 | 6.47 | 265.58 | 109.56 | 450 | 60.42 | 8.48 | 279.55 | 137.14 | 450 | 103.5 | 13.49 | 306.32 | 60.99
500 | 44.57 | 8.3 | 234.82 | 120.91 | 500 | 35.34 | 6.95 | 206.46 | 81.34 | 500 | 29.63 | 5.92 | 206.65 | 23.43 | 500 | 31.11 | 6.1 | 220.61 | 25.07 | 500 | 29.86 | 5.94 | 212.74 | 50.75 | 500 | 20.81 | 4.2 | 168.76 | 153.12 | 500 | 14.58 | 2.37 | 11.67 | 0.83 | 500 | 46.61 | 8.29 | 207.02 | 40.92 | 500 | 29.27 | 5.87 | 145.63 | 16.1 | 500 | 20.79 | 4.2 | 125.35 | 38.37 | 500 | 21.26 | 4.35 | 172.08 | 40.29 | 500 | 29.57 | 6 | 198.97 | 13.11 | 500 | 20.78 | 4.2 | 163.93 | 94.98 | 500 | 30.57 | 6.08 | 226.19 | 4.02 | 500 | 43.23 | 8.12 | 260.57 | 21.43 | 500 | 46.54 | 8.76 | 270.4 | 101.83 | 500 | 62.96 | 11.57 | 286.05 | 126.83 | 500 | 112.4 | 18.89 | 317.69 | 58.65
550 | 46 | 10.56 | 239.14 | 112.51 | 550 | 35.8 | 8.73 | 209.85 | 76.22 | 550 | 29.84 | 7.41 | 209.49 | 23.58 | 550 | 31.57 | 7.66 | 223.6 | 25.22 | 550 | 30.11 | 7.44 | 215.6 | 48.48 | 550 | 20.8 | 5.24 | 170.75 | 137.35 | 550 | 15.74 | 3.13 | 13.12 | 0.89 | 550 | 49.26 | 10.68 | 211.59 | 39.49 | 550 | 29.33 | 7.34 | 148.42 | 16.25 | 550 | 20.79 | 5.23 | 127.33 | 33.5 | 550 | 21.17 | 5.41 | 174.1 | 34.74 | 550 | 29.53 | 7.48 | 201.79 | 14.11 | 550 | 20.79 | 5.23 | 165.91 | 84.54 | 550 | 30.85 | 7.61 | 229.12 | 6.15 | 550 | 44.52 | 10.31 | 264.75 | 22.35 | 550 | 47.83 | 11.12 | 274.9 | 95.55 | 550 | 65.23 | 14.77 | 292.16 | 118.46 | 550 | 120.79 | 24.73 | 328.8 | 56.85
600 | 47.31 | 12.9 | 243.2 | 105.55 | 600 | 36.29 | 10.53 | 212.98 | 71.99 | 600 | 30.08 | 8.9 | 212.09 | 23.72 | 600 | 32.03 | 9.25 | 226.36 | 25.37 | 600 | 30.41 | 8.95 | 218.23 | 46.61 | 600 | 20.8 | 6.28 | 172.56 | 124.18 | 600 | 16.79 | 3.94 | 14.53 | 0.96 | 600 | 51.93 | 13.21 | 215.99 | 38.34 | 600 | 29.37 | 8.81 | 150.97 | 16.39 | 600 | 20.79 | 6.27 | 129.13 | 29.42 | 600 | 21.11 | 6.46 | 175.94 | 30.09 | 600 | 29.53 | 8.95 | 204.36 | 14.97 | 600 | 20.79 | 6.27 | 167.72 | 75.83 | 600 | 31.17 | 9.16 | 231.82 | 7.95 | 600 | 45.73 | 12.57 | 268.67 | 23.16 | 600 | 48.99 | 13.54 | 279.11 | 90.37 | 600 | 67.23 | 18.09 | 297.92 | 111.55 | 600 | 128.63 | 30.96 | 339.65 | 55.46
650 | 48.51 | 15.29 | 247.03 | 99.7 | 650 | 36.81 | 12.35 | 215.91 | 68.43 | 650 | 30.37 | 10.42 | 214.51 | 23.87 | 650 | 32.48 | 10.87 | 228.94 | 25.53 | 650 | 30.73 | 10.48 | 220.68 | 45.06 | 650 | 20.79 | 7.32 | 174.22 | 113.02 | 650 | 17.72 | 4.81 | 15.91 | 1.02 | 650 | 54.62 | 15.88 | 220.25 | 37.41 | 650 | 29.42 | 10.28 | 153.32 | 16.54 | 650 | 20.79 | 7.31 | 130.8 | 25.95 | 650 | 21.07 | 7.52 | 177.63 | 26.14 | 650 | 29.55 | 10.43 | 206.72 | 15.72 | 650 | 20.79 | 7.31 | 169.38 | 68.43 | 650 | 31.53 | 10.73 | 234.33 | 9.49 | 650 | 46.86 | 14.88 | 272.38 | 23.88 | 650 | 50.03 | 16.02 | 283.08 | 86.02 | 650 | 68.99 | 21.49 | 303.38 | 105.75 | 650 | 135.95 | 37.58 | 350.24 | 54.39
700 | 49.61 | 17.75 | 250.67 | 94.72 | 700 | 37.36 | 14.21 | 218.65 | 65.41 | 700 | 30.68 | 11.94 | 216.77 | 24.02 | 700 | 32.93 | 12.5 | 231.37 | 25.68 | 700 | 31.09 | 12.03 | 222.97 | 43.74 | 700 | 20.79 | 8.36 | 175.76 | 103.45 | 700 | 18.55 | 5.71 | 17.26 | 1.09 | 700 | 57.33 | 18.67 | 224.4 | 36.65 | 700 | 29.46 | 11.75 | 155.51 | 16.69 | 700 | 20.79 | 8.35 | 132.34 | 22.97 | 700 | 21.03 | 8.57 | 179.19 | 22.74 | 700 | 29.61 | 11.91 | 208.92 | 16.38 | 700 | 20.79 | 8.35 | 170.92 | 62.08 | 700 | 31.91 | 12.32 | 236.68 | 10.84 | 700 | 47.91 | 17.25 | 275.89 | 24.53 | 700 | 50.97 | 18.54 | 286.82 | 82.32 | 700 | 70.52 | 24.98 | 308.55 | 100.82 | 700 | 142.74 | 44.55 | 360.57 | 53.56
750 | 50.62 | 20.25 | 254.13 | 90.43 | 750 | 37.96 | 16.09 | 221.25 | 62.81 | 750 | 31.03 | 13.48 | 218.9 | 24.17 | 750 | 33.35 | 14.16 | 233.65 | 25.83 | 750 | 31.47 | 13.59 | 225.13 | 42.62 | 750 | 20.79 | 9.4 | 177.2 | 95.14 | 750 | 19.28 | 6.66 | 18.56 | 1.16 | 750 | 60.05 | 21.61 | 228.45 | 36.02 | 750 | 29.51 | 13.22 | 157.54 | 16.83 | 750 | 20.79 | 9.39 | 133.77 | 20.37 | 750 | 21.01 | 9.62 | 180.64 | 19.78 | 750 | 29.71 | 13.39 | 210.96 | 16.97 | 750 | 20.79 | 9.39 | 172.35 | 56.57 | 750 | 32.31 | 13.92 | 238.89 | 12.02 | 750 | 48.88 | 19.67 | 279.23 | 25.12 | 750 | 51.8 | 21.11 | 290.36 | 79.15 | 750 | 71.86 | 28.54 | 313.46 | 96.6 | 750 | 149.03 | 51.85 | 370.63 | 52.92
800 | 51.55 | 22.81 | 257.42 | 86.7 | 800 | 38.59 | 18 | 223.72 | 60.56 | 800 | 31.39 | 15.04 | 220.92 | 24.31 | 800 | 33.76 | 15.84 | 235.82 | 25.98 | 800 | 31.86 | 15.17 | 227.17 | 41.66 | 800 | 20.79 | 10.44 | 178.54 | 87.85 | 800 | 19.92 | 7.64 | 19.83 | 1.24 | 800 | 62.75 | 24.68 | 232.41 | 35.5 | 800 | 29.58 | 14.7 | 159.45 | 16.97 | 800 | 20.79 | 10.43 | 135.11 | 18.09 | 800 | 20.99 | 10.67 | 182 | 17.18 | 800 | 29.84 | 14.88 | 212.88 | 17.51 | 800 | 20.79 | 10.43 | 173.7 | 51.73 | 800 | 32.71 | 15.55 | 240.99 | 13.07 | 800 | 49.76 | 22.14 | 282.41 | 25.66 | 800 | 52.53 | 23.72 | 293.73 | 76.39 | 800 | 73 | 32.16 | 318.13 | 92.93 | 800 | 154.86 | 59.44 | 380.44 | 52.44
850 | 52.38 | 25.41 | 260.57 | 83.43 | 850 | 39.25 | 19.95 | 226.08 | 58.59 | 850 | 31.76 | 16.62 | 222.83 | 24.45 | 850 | 34.13 | 17.53 | 237.88 | 26.13 | 850 | 32.25 | 16.78 | 229.11 | 40.82 | 850 | 20.8 | 11.48 | 179.8 | 81.42 | 850 | 20.47 | 8.65 | 21.05 | 1.31 | 850 | 65.38 | 27.88 | 236.29 | 35.07 | 850 | 29.67 | 16.18 | 161.24 | 17.1 | 850 | 20.79 | 11.47 | 136.37 | 16.06 | 850 | 20.97 | 11.72 | 183.27 | 14.88 | 850 | 30.01 | 16.38 | 214.7 | 17.99 | 850 | 20.78 | 11.47 | 174.96 | 47.46 | 850 | 33.11 | 17.19 | 242.99 | 14.02 | 850 | 50.55 | 24.65 | 285.45 | 26.16 | 850 | 53.17 | 26.37 | 296.94 | 73.99 | 850 | 73.97 | 35.84 | 322.59 | 89.73 | 850 | 160.26 | 67.32 | 389.99 | 52.08
900 | 53.13 | 28.05 | 263.59 | 80.55 | 900 | 39.93 | 21.93 | 228.34 | 56.85 | 900 | 32.13 | 18.22 | 224.66 | 24.59 | 900 | 34.45 | 19.25 | 239.84 | 26.28 | 900 | 32.63 | 18.4 | 230.97 | 40.09 | 900 | 20.8 | 12.52 | 180.99 | 75.69 | 900 | 20.94 | 9.68 | 22.23 | 1.38 | 900 | 67.88 | 31.22 | 240.1 | 34.72 | 900 | 29.79 | 17.67 | 162.94 | 17.24 | 900 | 20.79 | 12.51 | 137.56 | 14.26 | 900 | 20.95 | 12.77 | 184.46 | 12.82 | 900 | 30.21 | 17.88 | 216.42 | 18.43 | 900 | 20.78 | 12.51 | 176.14 | 43.65 | 900 | 33.49 | 18.86 | 244.89 | 14.87 | 900 | 51.24 | 27.19 | 288.36 | 26.63 | 900 | 53.71 | 29.04 | 299.99 | 71.87 | 900 | 74.78 | 39.56 | 326.84 | 86.92 | 900 | 165.31 | 75.47 | 399.3 | 51.82
950 | 53.79 | 30.72 | 266.48 | 77.99 | 950 | 40.62 | 23.94 | 230.52 | 55.31 | 950 | 32.47 | 19.84 | 226.4 | 24.72 | 950 | 34.73 | 20.98 | 241.71 | 26.42 | 950 | 32.97 | 20.04 | 232.74 | 39.45 | 950 | 20.81 | 13.56 | 182.11 | 70.56 | 950 | 21.33 | 10.74 | 23.38 | 1.45 | 950 | 70.17 | 34.67 | 243.83 | 34.42 | 950 | 29.95 | 19.16 | 164.56 | 17.37 | 950 | 20.79 | 13.55 | 138.69 | 12.63 | 950 | 20.93 | 13.81 | 185.6 | 10.97 | 950 | 30.43 | 19.4 | 218.06 | 18.84 | 950 | 20.78 | 13.55 | 177.27 | 40.23 | 950 | 33.82 | 20.54 | 246.71 | 15.64 | 950 | 51.82 | 29.77 | 291.15 | 27.06 | 950 | 54.17 | 31.74 | 302.91 | 70 | 950 | 75.45 | 43.31 | 330.9 | 84.43 | 950 | 170.06 | 83.85 | 408.36 | 51.65
1000 | 54.36 | 33.42 | 269.25 | 75.7 | 1000 | 41.31 | 25.99 | 232.62 | 53.94 | 1000 | 32.76 | 21.47 | 228.08 | 24.85 | 1000 | 34.93 | 22.72 | 243.49 | 26.55 | 1000 | 33.25 | 21.7 | 234.44 | 38.88 | 1000 | 20.81 | 14.6 | 183.18 | 65.93 | 1000 | 21.65 | 11.82 | 24.48 | 1.52 | 1000 | 72.16 | 38.23 | 247.48 | 34.18 | 1000 | 30.16 | 20.66 | 166.1 | 17.49 | 1000 | 20.79 | 14.59 | 139.75 | 11.16 | 1000 | 20.91 | 14.86 | 186.67 | 9.31 | 1000 | 30.68 | 20.93 | 219.62 | 19.21 | 1000 | 20.78 | 14.59 | 178.33 | 37.15 | 1000 | 34.07 | 22.24 | 248.45 | 16.35 | 1000 | 52.27 | 32.37 | 293.82 | 27.47 | 1000 | 54.53 | 34.45 | 305.7 | 68.33 | 1000 | 76 | 47.1 | 334.79 | 82.21 | 1000 | 174.61 | 92.47 | 417.2 | 51.55
1050 | 54.86 | 36.15 | 271.92 | 73.64 | 1050 | 41.99 | 28.07 | 234.65 | 52.71 | 1050 | 33.01 | 23.11 | 229.68 | 24.98 | 1050 | 35.1 | 24.47 | 245.2 | 26.69 | 1050 | 33.49 | 23.36 | 236.07 | 38.38 | 1050 | 20.8 | 15.64 | 184.2 | 61.74 | 1050 | 21.92 | 12.91 | 25.54 | 1.59 | 1050 | 73.92 | 41.88 | 251.05 | 33.98 | 1050 | 30.39 | 22.18 | 167.58 | 17.62 | 1050 | 20.79 | 15.63 | 140.77 | 9.83 | 1050 | 20.91 | 15.91 | 187.69 | 7.79 | 1050 | 30.94 | 22.47 | 221.13 | 19.56 | 1050 | 20.79 | 15.63 | 179.35 | 34.36 | 1050 | 34.28 | 23.95 | 250.12 | 17 | 1050 | 52.64 | 35 | 296.38 | 27.85 | 1050 | 54.84 | 37.19 | 308.36 | 66.83 | 1050 | 76.47 | 50.91 | 338.51 | 80.22 | 1050 | 178.22 | 101.29 | 425.81 | 51.51
1100 | 55.33 | 38.91 | 274.48 | 71.79 | 1100 | 42.64 | 30.19 | 236.62 | 51.6 | 1100 | 33.26 | 24.77 | 231.22 | 25.1 | 1100 | 35.27 | 26.23 | 246.84 | 26.82 | 1100 | 33.72 | 25.04 | 237.63 | 37.93 | 1100 | 20.79 | 16.68 | 185.16 | 57.92 | 1100 | 22.18 | 14.01 | 26.57 | 1.66 | 1100 | 75.6 | 45.62 | 254.52 | 33.81 | 1100 | 30.62 | 23.7 | 168.99 | 17.73 | 1100 | 20.79 | 16.67 | 141.73 | 8.61 | 1100 | 20.9 | 16.95 | 188.66 | 6.41 | 1100 | 31.18 | 24.02 | 222.57 | 19.88 | 1100 | 20.79 | 16.67 | 180.32 | 31.81 | 1100 | 34.48 | 25.67 | 251.72 | 17.6 | 1100 | 52.99 | 37.64 | 298.84 | 28.21 | 1100 | 55.14 | 39.94 | 310.92 | 65.49 | 1100 | 76.91 | 54.75 | 342.07 | 78.43 | 1100 | 181.68 | 110.29 | 434.18 | 51.52
1150 | 55.78 | 41.69 | 276.95 | 70.11 | 1150 | 43.26 | 32.34 | 238.53 | 50.6 | 1150 | 33.49 | 26.44 | 232.71 | 25.22 | 1150 | 35.43 | 28 | 248.41 | 26.95 | 1150 | 33.94 | 26.74 | 239.13 | 37.53 | 1150 | 20.78 | 17.72 | 186.09 | 54.43 | 1150 | 22.43 | 15.12 | 27.56 | 1.73 | 1150 | 77.19 | 49.44 | 257.92 | 33.68 | 1150 | 30.85 | 25.24 | 170.36 | 17.85 | 1150 | 20.79 | 17.71 | 142.66 | 7.49 | 1150 | 20.89 | 18 | 189.59 | 5.14 | 1150 | 31.43 | 25.59 | 223.96 | 20.18 | 1150 | 20.79 | 17.71 | 181.24 | 29.48 | 1150 | 34.67 | 27.4 | 253.25 | 18.15 | 1150 | 53.31 | 40.29 | 301.2 | 28.55 | 1150 | 55.41 | 42.7 | 313.38 | 64.28 | 1150 | 77.33 | 58.6 | 345.5 | 76.82 | 1150 | 184.99 | 119.45 | 442.33 | 51.57
1200 | 56.2 | 44.49 | 279.33 | 68.58 | 1200 | 43.87 | 34.52 | 240.39 | 49.69 | 1200 | 33.71 | 28.12 | 234.14 | 25.34 | 1200 | 35.59 | 29.77 | 249.92 | 27.08 | 1200 | 34.15 | 28.44 | 240.58 | 37.17 | 1200 | 20.78 | 18.76 | 186.97 | 51.23 | 1200 | 22.66 | 16.25 | 28.52 | 1.8 | 1200 | 78.71 | 53.34 | 261.24 | 33.58 | 1200 | 31.08 | 26.79 | 171.68 | 17.96 | 1200 | 20.79 | 18.74 | 143.54 | 6.46 | 1200 | 20.88 | 19.04 | 190.48 | 3.97 | 1200 | 31.66 | 27.16 | 225.31 | 20.47 | 1200 | 20.79 | 18.75 | 182.13 | 27.34 | 1200 | 34.85 | 29.13 | 254.73 | 18.67 | 1200 | 53.62 | 42.97 | 303.47 | 28.88 | 1200 | 55.67 | 45.48 | 315.74 | 63.17 | 1200 | 77.72 | 62.48 | 348.8 | 75.36 | 1200 | 188.16 | 128.78 | 450.27 | 51.66
1250 | 56.6 | 47.31 | 281.64 | 67.19 | 1250 | 44.46 | 36.72 | 242.19 | 48.87 | 1250 | 33.91 | 29.81 | 235.52 | 25.46 | 1250 | 35.75 | 31.56 | 251.38 | 27.2 | 1250 | 34.34 | 30.15 | 241.98 | 36.84 | 1250 | 20.78 | 19.8 | 187.82 | 48.28 | 1250 | 22.89 | 17.39 | 29.45 | 1.87 | 1250 | 80.15 | 57.31 | 264.48 | 33.5 | 1250 | 31.3 | 28.35 | 172.95 | 18.07 | 1250 | 20.79 | 19.78 | 144.39 | 5.51 | 1250 | 20.87 | 20.08 | 191.33 | 2.9 | 1250 | 31.89 | 28.75 | 226.6 | 20.74 | 1250 | 20.79 | 19.79 | 182.97 | 25.37 | 1250 | 35.02 | 30.88 | 256.16 | 19.15 | 1250 | 53.91 | 45.66 | 305.67 | 29.19 | 1250 | 55.92 | 48.27 | 318.02 | 62.17 | 1250 | 78.08 | 66.37 | 351.98 | 74.03 | 1250 | 191.18 | 138.27 | 458.01 | 51.78
1300 | 56.98 | 50.15 | 283.86 | 65.91 | 1300 | 45.02 | 38.96 | 243.94 | 48.11 | 1300 | 34.11 | 31.51 | 236.85 | 25.57 | 1300 | 35.9 | 33.35 | 252.78 | 27.32 | 1300 | 34.53 | 31.87 | 243.33 | 36.55 | 1300 | 20.78 | 20.84 | 188.63 | 45.55 | 1300 | 23.1 | 18.54 | 30.35 | 1.94 | 1300 | 81.52 | 61.35 | 267.65 | 33.45 | 1300 | 31.51 | 29.92 | 174.18 | 18.18 | 1300 | 20.79 | 20.82 | 145.21 | 4.63 | 1300 | 20.87 | 21.13 | 192.15 | 1.9 | 1300 | 32.11 | 30.35 | 227.86 | 20.99 | 1300 | 20.79 | 20.83 | 183.79 | 23.55 | 1300 | 35.18 | 32.64 | 257.54 | 19.6 | 1300 | 54.18 | 48.36 | 307.79 | 29.48 | 1300 | 56.16 | 51.07 | 320.22 | 61.26 | 1300 | 78.42 | 70.29 | 355.05 | 72.82 | 1300 | 194.07 | 147.9 | 465.57 | 51.92
1350 | 57.34 | 53 | 286.02 | 64.74 | 1350 | 45.57 | 41.23 | 245.65 | 47.42 | 1350 | 34.3 | 33.22 | 238.14 | 25.68 | 1350 | 36.05 | 35.15 | 254.14 | 27.44 | 1350 | 34.7 | 33.6 | 244.64 | 36.28 | 1350 | 20.78 | 21.88 | 189.42 | 43.02 | 1350 | 23.3 | 19.7 | 31.23 | 2 | 1350 | 82.82 | 65.46 | 270.75 | 33.41 | 1350 | 31.73 | 31.5 | 175.38 | 18.29 | 1350 | 20.79 | 21.86 | 145.99 | 3.81 | 1350 | 20.86 | 22.17 | 192.94 | 0.97 | 1350 | 32.33 | 31.96 | 229.07 | 21.23 | 1350 | 20.79 | 21.87 | 184.57 | 21.85 | 1350 | 35.33 | 34.4 | 258.87 | 20.03 | 1350 | 54.44 | 51.07 | 309.84 | 29.77 | 1350 | 56.38 | 53.88 | 322.34 | 60.42 | 1350 | 78.74 | 74.22 | 358.02 | 71.71 | 1350 | 196.82 | 157.67 | 472.95 | 52.09
1400 | 57.67 | 55.88 | 288.11 | 63.66 | 1400 | 46.1 | 43.52 | 247.32 | 46.79 | 1400 | 34.48 | 34.94 | 239.39 | 25.79 | 1400 | 36.2 | 36.95 | 255.46 | 27.55 | 1400 | 34.87 | 35.34 | 245.9 | 36.04 | 1400 | 20.78 | 22.92 | 190.17 | 40.67 | 1400 | 23.49 | 20.87 | 32.08 | 2.07 | 1400 | 84.05 | 69.63 | 273.79 | 33.38 | 1400 | 31.94 | 33.09 | 176.53 | 18.39 | 1400 | 20.79 | 22.9 | 146.75 | 3.04 | 1400 | 20.85 | 23.21 | 193.7 | 0.1 | 1400 | 32.54 | 33.58 | 230.25 | 21.46 | 1400 | 20.79 | 22.9 | 185.33 | 20.28 | 1400 | 35.47 | 36.17 | 260.15 | 20.43 | 1400 | 54.68 | 53.8 | 311.82 | 30.04 | 1400 | 56.58 | 56.71 | 324.4 | 59.65 | 1400 | 79.04 | 78.16 | 360.89 | 70.69 | 1400 | 199.45 | 167.58 | 480.15 | 52.28
1450 | 57.99 | 58.77 | 290.14 | 62.67 | 1450 | 46.61 | 45.84 | 248.95 | 46.2 | 1450 | 34.64 | 36.67 | 240.6 | 25.9 | 1450 | 36.35 | 38.77 | 256.73 | 27.66 | 1450 | 35.03 | 37.09 | 247.13 | 35.82 | 1450 | 20.79 | 23.95 | 190.9 | 38.48 | 1450 | 23.67 | 22.05 | 32.9 | 2.13 | 1450 | 85.22 | 73.86 | 276.76 | 33.37 | 1450 | 32.15 | 34.69 | 177.66 | 18.49 | 1450 | 20.79 | 23.94 | 147.48 | 2.33 | 1450 | 20.85 | 24.26 | 194.43 | 0.7 | 1450 | 32.74 | 35.22 | 231.4 | 21.68 | 1450 | 20.79 | 23.94 | 186.06 | 18.81 | 1450 | 35.61 | 37.95 | 261.4 | 20.8 | 1450 | 54.9 | 56.54 | 313.75 | 30.3 | 1450 | 56.78 | 59.54 | 326.39 | 58.94 | 1450 | 79.31 | 82.12 | 363.66 | 69.76 | 1450 | 201.95 | 177.61 | 487.19 | 52.48
1500 | 58.29 | 61.68 | 292.11 | 61.74 | 1500 | 47.1 | 48.18 | 250.53 | 45.66 | 1500 | 34.8 | 38.4 | 241.78 | 26 | 1500 | 36.49 | 40.59 | 257.96 | 27.77 | 1500 | 35.18 | 38.85 | 248.32 | 35.62 | 1500 | 20.8 | 24.99 | 191.61 | 36.43 | 1500 | 23.84 | 23.24 | 33.71 | 2.19 | 1500 | 86.32 | 78.15 | 279.66 | 33.38 | 1500 | 32.35 | 36.3 | 178.75 | 18.59 | 1500 | 20.79 | 24.98 | 148.18 | 1.66 | 1500 | 20.84 | 25.3 | 195.14 | 1.46 | 1500 | 32.94 | 36.86 | 232.51 | 21.88 | 1500 | 20.79 | 24.98 | 186.76 | 17.44 | 1500 | 35.74 | 39.73 | 262.61 | 21.16 | 1500 | 55.11 | 59.29 | 315.61 | 30.55 | 1500 | 56.96 | 62.39 | 328.31 | 58.29 | 1500 | 79.57 | 86.09 | 366.36 | 68.9 | 1500 | 204.33 | 187.77 | 494.08 | 52.7
1550 | 58.57 | 64.6 | 294.03 | 60.89 | 1550 | 47.58 | 50.55 | 252.09 | 45.16 | 1550 | 34.95 | 40.15 | 242.92 | 26.1 | 1550 | 36.63 | 42.42 | 259.16 | 27.88 | 1550 | 35.32 | 40.61 | 249.48 | 35.43 | 1550 | 20.81 | 26.03 | 192.29 | 34.51 | 1550 | 24.01 | 24.43 | 34.49 | 2.25 | 1550 | 87.36 | 82.49 | 282.51 | 33.39 | 1550 | 32.56 | 37.93 | 179.82 | 18.68 | 1550 | 20.79 | 26.02 | 148.86 | 1.03 | 1550 | 20.84 | 26.34 | 195.82 | 2.17 | 1550 | 33.13 | 38.51 | 233.6 | 22.08 | 1550 | 20.79 | 26.02 | 187.45 | 16.15 | 1550 | 35.86 | 41.52 | 263.78 | 21.5 | 1550 | 55.3 | 62.05 | 317.42 | 30.8 | 1550 | 57.14 | 65.24 | 330.18 | 57.69 | 1550 | 79.81 | 90.08 | 368.97 | 68.1 | 1550 | 206.59 | 198.05 | 500.82 | 52.93
1600 | 58.83 | 67.54 | 295.89 | 60.1 | 1600 | 48.03 | 52.94 | 253.6 | 44.7 | 1600 | 35.1 | 41.9 | 244.04 | 26.2 | 1600 | 36.77 | 44.25 | 260.33 | 27.99 | 1600 | 35.45 | 42.38 | 250.6 | 35.27 | 1600 | 20.82 | 27.08 | 192.95 | 32.71 | 1600 | 24.16 | 25.64 | 35.26 | 2.31 | 1600 | 88.35 | 86.89 | 285.3 | 33.41 | 1600 | 32.76 | 39.56 | 180.85 | 18.78 | 1600 | 20.79 | 27.06 | 149.52 | 0.44 | 1600 | 20.83 | 27.38 | 196.48 | 2.84 | 1600 | 33.32 | 40.17 | 234.65 | 22.27 | 1600 | 20.79 | 27.06 | 188.11 | 14.94 | 1600 | 35.97 | 43.32 | 264.92 | 21.82 | 1600 | 55.48 | 64.82 | 319.18 | 31.03 | 1600 | 57.3 | 68.1 | 332 | 57.13 | 1600 | 80.03 | 94.07 | 371.51 | 67.36 | 1600 | 208.74 | 208.43 | 507.41 | 53.17
1650 | 59.08 | 70.48 | 297.71 | 59.36 | 1650 | 48.47 | 55.35 | 255.09 | 44.28 | 1650 | 35.23 | 43.66 | 245.12 | 26.3 | 1650 | 36.9 | 46.09 | 261.46 | 28.09 | 1650 | 35.57 | 44.15 | 251.69 | 35.11 | 1650 | 20.83 | 28.12 | 193.59 | 31.01 | 1650 | 24.31 | 26.85 | 36 | 2.37 | 1650 | 89.29 | 91.33 | 288.03 | 33.45 | 1650 | 32.95 | 41.2 | 181.86 | 18.87 | 1650 | 20.79 | 28.1 | 150.16 | 0.12 | 1650 | 20.83 | 28.42 | 197.12 | 3.47 | 1650 | 33.5 | 41.84 | 235.68 | 22.46 | 1650 | 20.78 | 28.1 | 188.75 | 13.8 | 1650 | 36.08 | 45.12 | 266.03 | 22.13 | 1650 | 55.65 | 67.6 | 320.89 | 31.26 | 1650 | 57.45 | 70.97 | 333.77 | 56.61 | 1650 | 80.23 | 98.08 | 373.97 | 66.68 | 1650 | 210.79 | 218.92 | 513.87 | 53.42
1700 | 59.31 | 73.44 | 299.47 | 58.67 | 1700 | 48.9 | 57.78 | 256.54 | 43.88 | 1700 | 35.36 | 45.42 | 246.17 | 26.4 | 1700 | 37.03 | 47.94 | 262.56 | 28.19 | 1700 | 35.69 | 45.93 | 252.76 | 34.97 | 1700 | 20.84 | 29.16 | 194.21 | 29.41 | 1700 | 24.45 | 28.07 | 36.73 | 2.43 | 1700 | 90.17 | 95.81 | 290.71 | 33.49 | 1700 | 33.14 | 42.86 | 182.85 | 18.96 | 1700 | 20.79 | 29.14 | 150.78 | 0.65 | 1700 | 20.83 | 29.46 | 197.74 | 4.07 | 1700 | 33.68 | 43.52 | 236.68 | 22.63 | 1700 | 20.78 | 29.14 | 189.37 | 12.72 | 1700 | 36.18 | 46.92 | 267.11 | 22.42 | 1700 | 55.8 | 70.39 | 322.55 | 31.47 | 1700 | 57.6 | 73.85 | 335.48 | 56.13 | 1700 | 80.42 | 102.1 | 376.37 | 66.05 | 1700 | 212.72 | 229.51 | 520.19 | 53.68
1750 | 59.53 | 76.41 | 301.2 | 58.02 | 1750 | 49.31 | 60.24 | 257.97 | 43.51 | 1750 | 35.48 | 47.19 | 247.2 | 26.49 | 1750 | 37.17 | 49.8 | 263.64 | 28.29 | 1750 | 35.8 | 47.72 | 253.79 | 34.84 | 1750 | 20.86 | 30.2 | 194.82 | 27.9 | 1750 | 24.58 | 29.29 | 37.44 | 2.49 | 1750 | 91 | 100.34 | 293.34 | 33.53 | 1750 | 33.33 | 44.52 | 183.81 | 19.05 | 1750 | 20.79 | 30.18 | 151.38 | 1.15 | 1750 | 20.82 | 30.51 | 198.35 | 4.63 | 1750 | 33.85 | 45.21 | 237.66 | 22.8 | 1750 | 20.78 | 30.18 | 189.97 | 11.71 | 1750 | 36.27 | 48.73 | 268.16 | 22.7 | 1750 | 55.95 | 73.18 | 324.17 | 31.69 | 1750 | 57.73 | 76.73 | 337.16 | 55.68 | 1750 | 80.59 | 106.12 | 378.71 | 65.46 | 1750 | 214.56 | 240.19 | 526.38 | 53.94
1800 | 59.73 | 79.4 | 302.88 | 57.42 | 1800 | 49.7 | 62.71 | 259.36 | 43.16 | 1800 | 35.59 | 48.97 | 248.2 | 26.58 | 1800 | 37.29 | 51.66 | 264.69 | 28.38 | 1800 | 35.91 | 49.51 | 254.8 | 34.72 | 1800 | 20.88 | 31.24 | 195.41 | 26.48 | 1800 | 24.71 | 30.52 | 38.14 | 2.55 | 1800 | 91.78 | 104.91 | 295.91 | 33.59 | 1800 | 33.52 | 46.19 | 184.76 | 19.14 | 1800 | 20.79 | 31.22 | 151.97 | 1.63 | 1800 | 20.82 | 31.55 | 198.93 | 5.17 | 1800 | 34.02 | 46.91 | 238.62 | 22.96 | 1800 | 20.78 | 31.22 | 190.55 | 10.75 | 1800 | 36.36 | 50.55 | 269.18 | 22.97 | 1800 | 56.08 | 75.98 | 325.75 | 31.89 | 1800 | 57.86 | 79.62 | 338.78 | 55.26 | 1800 | 80.75 | 110.15 | 380.98 | 64.91 | 1800 | 216.3 | 250.96 | 532.45 | 54.21
1850 | 59.93 | 82.39 | 304.52 | 56.86 | 1850 | 50.08 | 65.21 | 260.73 | 42.84 | 1850 | 35.7 | 50.75 | 249.18 | 26.67 | 1850 | 37.42 | 53.53 | 265.71 | 28.48 | 1850 | 36.01 | 51.31 | 255.79 | 34.62 | 1850 | 20.9 | 32.29 | 195.98 | 25.12 | 1850 | 24.82 | 31.76 | 38.82 | 2.6 | 1850 | 92.52 | 109.52 | 298.44 | 33.64 | 1850 | 33.7 | 47.87 | 185.68 | 19.22 | 1850 | 20.79 | 32.26 | 152.54 | 2.08 | 1850 | 20.82 | 32.59 | 199.5 | 5.68 | 1850 | 34.18 | 48.61 | 239.55 | 23.12 | 1850 | 20.78 | 32.26 | 191.12 | 9.84 | 1850 | 36.45 | 52.37 | 270.18 | 23.22 | 1850 | 56.2 | 78.79 | 327.29 | 32.09 | 1850 | 57.98 | 82.51 | 340.37 | 54.87 | 1850 | 80.9 | 114.2 | 383.19 | 64.4 | 1850 | 217.94 | 261.82 | 538.4 | 54.49
1900 | 60.11 | 85.39 | 306.12 | 56.33 | 1900 | 50.45 | 67.72 | 262.07 | 42.54 | 1900 | 35.8 | 52.54 | 250.13 | 26.76 | 1900 | 37.54 | 55.4 | 266.71 | 28.57 | 1900 | 36.1 | 53.12 | 256.75 | 34.52 | 1900 | 20.92 | 33.33 | 196.54 | 23.84 | 1900 | 24.94 | 33.01 | 39.48 | 2.66 | 1900 | 93.22 | 114.16 | 300.92 | 33.71 | 1900 | 33.88 | 49.56 | 186.58 | 19.3 | 1900 | 20.79 | 33.29 | 153.09 | 2.51 | 1900 | 20.82 | 33.63 | 200.06 | 6.16 | 1900 | 34.34 | 50.33 | 240.46 | 23.27 | 1900 | 20.78 | 33.3 | 191.68 | 8.97 | 1900 | 36.53 | 54.19 | 271.15 | 23.47 | 1900 | 56.31 | 81.6 | 328.79 | 32.29 | 1900 | 58.09 | 85.42 | 341.92 | 54.51 | 1900 | 81.03 | 118.24 | 385.35 | 63.92 | 1900 | 219.5 | 272.75 | 544.23 | 54.77
1950 | 60.27 | 88.4 | 307.68 | 55.83 | 1950 | 50.8 | 70.25 | 263.38 | 42.26 | 1950 | 35.9 | 54.33 | 251.06 | 26.85 | 1950 | 37.67 | 57.28 | 267.69 | 28.66 | 1950 | 36.19 | 54.92 | 257.69 | 34.42 | 1950 | 20.94 | 34.38 | 197.08 | 22.62 | 1950 | 25.05 | 34.26 | 40.13 | 2.71 | 1950 | 93.87 | 118.84 | 303.35 | 33.78 | 1950 | 34.06 | 51.26 | 187.46 | 19.39 | 1950 | 20.79 | 34.33 | 153.63 | 2.92 | 1950 | 20.82 | 34.67 | 200.6 | 6.62 | 1950 | 34.49 | 52.05 | 241.36 | 23.42 | 1950 | 20.78 | 34.34 | 192.22 | 8.15 | 1950 | 36.6 | 56.02 | 272.1 | 23.7 | 1950 | 56.42 | 84.42 | 330.25 | 32.47 | 1950 | 58.2 | 88.32 | 343.43 | 54.17 | 1950 | 81.16 | 122.3 | 387.46 | 63.47 | 1950 | 220.96 | 283.77 | 549.95 | 55.05
2000 | 60.43 | 91.42 | 309.21 | 55.36 | 2000 | 51.14 | 72.8 | 264.67 | 42 | 2000 | 35.99 | 56.13 | 251.97 | 26.93 | 2000 | 37.79 | 59.17 | 268.64 | 28.75 | 2000 | 36.27 | 56.73 | 258.6 | 34.34 | 2000 | 20.96 | 35.43 | 197.61 | 21.46 | 2000 | 25.15 | 35.51 | 40.76 | 2.77 | 2000 | 94.49 | 123.55 | 305.73 | 33.85 | 2000 | 34.23 | 52.97 | 188.33 | 19.47 | 2000 | 20.79 | 35.37 | 154.16 | 3.31 | 2000 | 20.82 | 35.71 | 201.13 | 7.06 | 2000 | 34.63 | 53.77 | 242.23 | 23.56 | 2000 | 20.78 | 35.37 | 192.74 | 7.37 | 2000 | 36.67 | 57.85 | 273.03 | 23.93 | 2000 | 56.51 | 87.24 | 331.68 | 32.66 | 2000 | 58.3 | 91.24 | 344.9 | 53.85 | 2000 | 81.27 | 126.36 | 389.51 | 63.05 | 2000 | 222.35 | 294.85 | 555.56 | 55.34
2050 | 60.58 | 94.44 | 310.7 | 54.92 | 2050 | 51.47 | 75.37 | 265.94 | 41.75 | 2050 | 36.07 | 57.93 | 252.86 | 27.01 | 2050 | 37.9 | 61.06 | 269.58 | 28.84 | 2050 | 36.35 | 58.55 | 259.5 | 34.26 | 2050 | 20.99 | 36.48 | 198.13 | 20.36 | 2050 | 25.25 | 36.77 | 41.39 | 2.82 | 2050 | 95.07 | 128.29 | 308.07 | 33.92 | 2050 | 34.41 | 54.68 | 189.17 | 19.55 | 2050 | 20.79 | 36.41 | 154.67 | 3.68 | 2050 | 20.82 | 36.75 | 201.64 | 7.48 | 2050 | 34.78 | 55.51 | 243.09 | 23.69 | 2050 | 20.78 | 36.41 | 193.26 | 6.62 | 2050 | 36.73 | 59.69 | 273.94 | 24.15 | 2050 | 56.6 | 90.07 | 333.08 | 32.84 | 2050 | 58.39 | 94.15 | 346.34 | 53.55 | 2050 | 81.37 | 130.43 | 391.52 | 62.66 | 2050 | 223.65 | 306 | 561.07 | 55.62
2100 | 60.71 | 97.47 | 312.16 | 54.5 | 2100 | 51.78 | 77.95 | 267.19 | 41.52 | 2100 | 36.15 | 59.73 | 253.73 | 27.1 | 2100 | 38.02 | 62.96 | 270.49 | 28.93 | 2100 | 36.42 | 60.37 | 260.38 | 34.19 | 2100 | 21.01 | 37.53 | 198.63 | 19.31 | 2100 | 25.34 | 38.04 | 42 | 2.87 | 2100 | 95.62 | 133.06 | 310.37 | 34 | 2100 | 34.57 | 56.41 | 190 | 19.62 | 2100 | 20.79 | 37.45 | 155.17 | 4.03 | 2100 | 20.82 | 37.79 | 202.14 | 7.88 | 2100 | 34.91 | 57.25 | 243.93 | 23.83 | 2100 | 20.78 | 37.45 | 193.76 | 5.91 | 2100 | 36.8 | 61.53 | 274.82 | 24.36 | 2100 | 56.68 | 92.9 | 334.44 | 33.01 | 2100 | 58.48 | 97.07 | 347.75 | 53.27 | 2100 | 81.46 | 134.5 | 393.48 | 62.29 | 2100 | 224.88 | 317.21 | 566.47 | 55.91
2150 | 60.84 | 100.51 | 313.59 | 54.11 | 2150 | 52.08 | 80.54 | 268.41 | 41.31 | 2150 | 36.23 | 61.54 | 254.58 | 27.18 | 2150 | 38.14 | 64.86 | 271.39 | 29.01 | 2150 | 36.49 | 62.19 | 261.24 | 34.13 | 2150 | 21.04 | 38.58 | 199.13 | 18.3 | 2150 | 25.43 | 39.3 | 42.59 | 2.92 | 2150 | 96.13 | 137.85 | 312.62 | 34.08 | 2150 | 34.74 | 58.14 | 190.82 | 19.7 | 2150 | 20.79 | 38.49 | 155.66 | 4.38 | 2150 | 20.82 | 38.83 | 202.63 | 8.26 | 2150 | 35.05 | 59 | 244.75 | 23.96 | 2150 | 20.78 | 38.49 | 194.25 | 5.23 | 2150 | 36.85 | 63.37 | 275.69 | 24.56 | 2150 | 56.76 | 95.74 | 335.78 | 33.18 | 2150 | 58.56 | 100 | 349.13 | 53.01 | 2150 | 81.54 | 138.57 | 395.4 | 61.95 | 2150 | 226.03 | 328.48 | 571.78 | 56.21
2200 | 60.96 | 103.56 | 314.99 | 53.74 | 2200 | 52.38 | 83.16 | 269.61 | 41.1 | 2200 | 36.3 | 63.36 | 255.42 | 27.26 | 2200 | 38.25 | 66.77 | 272.27 | 29.1 | 2200 | 36.55 | 64.02 | 262.08 | 34.07 | 2200 | 21.07 | 39.63 | 199.61 | 17.34 | 2200 | 25.52 | 40.58 | 43.18 | 2.97 | 2200 | 96.61 | 142.67 | 314.84 | 34.16 | 2200 | 34.9 | 59.88 | 191.62 | 19.77 | 2200 | 20.79 | 39.53 | 156.14 | 4.7 | 2200 | 20.82 | 39.87 | 203.11 | 8.63 | 2200 | 35.18 | 60.76 | 245.56 | 24.08 | 2200 | 20.78 | 39.53 | 194.72 | 4.58 | 2200 | 36.91 | 65.21 | 276.54 | 24.76 | 2200 | 56.82 | 98.58 | 337.08 | 33.35 | 2200 | 58.63 | 102.93 | 350.48 | 52.76 | 2200 | 81.62 | 142.65 | 397.28 | 61.62 | 2200 | 227.11 | 339.81 | 576.99 | 56.5
2250 | 61.08 | 106.61 | 316.37 | 53.39 | 2250 | 52.66 | 85.78 | 270.79 | 40.91 | 2250 | 36.36 | 65.17 | 256.23 | 27.34 | 2250 | 38.36 | 68.69 | 273.13 | 29.18 | 2250 | 36.61 | 65.85 | 262.9 | 34.01 | 2250 | 21.1 | 40.68 | 200.09 | 16.42 | 2250 | 25.6 | 41.86 | 43.75 | 3.02 | 2250 | 97.06 | 147.51 | 317.02 | 34.25 | 2250 | 35.06 | 61.63 | 192.41 | 19.85 | 2250 | 20.79 | 40.57 | 156.61 | 5.02 | 2250 | 20.83 | 40.92 | 203.58 | 8.98 | 2250 | 35.3 | 62.52 | 246.35 | 24.2 | 2250 | 20.79 | 40.57 | 195.19 | 3.96 | 2250 | 36.96 | 67.06 | 277.37 | 24.95 | 2250 | 56.88 | 101.42 | 338.36 | 33.51 | 2250 | 58.71 | 105.86 | 351.79 | 52.52 | 2250 | 81.69 | 146.73 | 399.11 | 61.32 | 2250 | 228.12 | 351.19 | 582.1 | 56.79
2300 | 61.18 | 109.66 | 317.71 | 53.06 | 2300 | 52.92 | 88.42 | 271.95 | 40.73 | 2300 | 36.43 | 66.99 | 257.03 | 27.41 | 2300 | 38.47 | 70.61 | 273.97 | 29.26 | 2300 | 36.67 | 67.68 | 263.7 | 33.96 | 2300 | 21.13 | 41.74 | 200.55 | 15.54 | 2300 | 25.68 | 43.14 | 44.32 | 3.07 | 2300 | 97.49 | 152.38 | 319.15 | 34.34 | 2300 | 35.21 | 63.39 | 193.18 | 19.92 | 2300 | 20.79 | 41.61 | 157.06 | 5.32 | 2300 | 20.83 | 41.96 | 204.04 | 9.32 | 2300 | 35.42 | 64.29 | 247.13 | 24.32 | 2300 | 20.79 | 41.61 | 195.65 | 3.36 | 2300 | 37.01 | 68.91 | 278.18 | 25.13 | 2300 | 56.94 | 104.27 | 339.61 | 33.66 | 2300 | 58.78 | 108.8 | 353.09 | 52.3 | 2300 | 81.75 | 150.82 | 400.91 | 61.03 | 2300 | 229.07 | 362.63 | 587.13 | 57.09
2350 | 61.28 | 112.73 | 319.03 | 52.74 | 2350 | 53.18 | 91.07 | 273.09 | 40.56 | 2350 | 36.49 | 68.82 | 257.82 | 27.49 | 2350 | 38.58 | 72.53 | 274.8 | 29.34 | 2350 | 36.72 | 69.51 | 264.49 | 33.91 | 2350 | 21.16 | 42.8 | 201.01 | 14.7 | 2350 | 25.75 | 44.42 | 44.87 | 3.12 | 2350 | 97.88 | 157.26 | 321.25 | 34.42 | 2350 | 35.37 | 65.15 | 193.94 | 19.99 | 2350 | 20.79 | 42.65 | 157.51 | 5.61 | 2350 | 20.83 | 43 | 204.48 | 9.64 | 2350 | 35.54 | 66.06 | 247.89 | 24.44 | 2350 | 20.79 | 42.65 | 196.09 | 2.79 | 2350 | 37.05 | 70.76 | 278.98 | 25.31 | 2350 | 56.99 | 107.11 | 340.84 | 33.82 | 2350 | 58.84 | 111.74 | 354.35 | 52.1 | 2350 | 81.8 | 154.91 | 402.67 | 60.76 | 2350 | 229.96 | 374.1 | 592.06 | 57.38
2400 | 61.37 | 115.79 | 320.32 | 52.45 | 2400 | 53.43 | 93.74 | 274.21 | 40.4 | 2400 | 36.54 | 70.64 | 258.59 | 27.56 | 2400 | 38.68 | 74.46 | 275.61 | 29.42 | 2400 | 36.77 | 71.35 | 265.27 | 33.87 | 2400 | 21.19 | 43.86 | 201.45 | 13.89 | 2400 | 25.83 | 45.71 | 45.41 | 3.17 | 2400 | 98.26 | 162.16 | 323.32 | 34.51 | 2400 | 35.52 | 66.92 | 194.68 | 20.06 | 2400 | 20.79 | 43.69 | 157.95 | 5.88 | 2400 | 20.84 | 44.04 | 204.92 | 9.95 | 2400 | 35.65 | 67.84 | 248.64 | 24.55 | 2400 | 20.8 | 43.69 | 196.53 | 2.24 | 2400 | 37.09 | 72.61 | 279.76 | 25.48 | 2400 | 57.04 | 109.97 | 342.04 | 33.97 | 2400 | 58.9 | 114.68 | 355.59 | 51.9 | 2400 | 81.85 | 159 | 404.39 | 60.51 | 2400 | 230.79 | 385.62 | 596.91 | 57.68
2450 | 61.46 | 118.86 | 321.58 | 52.16 | 2450 | 53.67 | 96.42 | 275.32 | 40.25 | 2450 | 36.59 | 72.47 | 259.34 | 27.64 | 2450 | 38.79 | 76.4 | 276.41 | 29.5 | 2450 | 36.82 | 73.19 | 266.02 | 33.83 | 2450 | 21.22 | 44.92 | 201.89 | 13.11 | 2450 | 25.9 | 47.01 | 45.95 | 3.22 | 2450 | 98.61 | 167.09 | 325.35 | 34.61 | 2450 | 35.66 | 68.7 | 195.42 | 20.13 | 2450 | 20.79 | 44.73 | 158.38 | 6.15 | 2450 | 20.84 | 45.08 | 205.35 | 10.25 | 2450 | 35.76 | 69.63 | 249.38 | 24.66 | 2450 | 20.81 | 44.73 | 196.96 | 1.71 | 2450 | 37.13 | 74.47 | 280.52 | 25.65 | 2450 | 57.08 | 112.82 | 343.21 | 34.12 | 2450 | 58.96 | 117.63 | 356.81 | 51.71 | 2450 | 81.9 | 163.09 | 406.08 | 60.27 | 2450 | 231.57 | 397.18 | 601.68 | 57.97
2500 | 61.55 | 121.94 | 322.83 | 51.9 | 2500 | 53.9 | 99.11 | 276.4 | 40.11 | 2500 | 36.64 | 74.3 | 260.08 | 27.71 | 2500 | 38.89 | 78.34 | 277.2 | 29.57 | 2500 | 36.87 | 75.03 | 266.77 | 33.79 | 2500 | 21.25 | 45.98 | 202.32 | 12.36 | 2500 | 25.97 | 48.3 | 46.47 | 3.27 | 2500 | 98.94 | 172.02 | 327.34 | 34.7 | 2500 | 35.81 | 70.49 | 196.14 | 20.2 | 2500 | 20.79 | 45.77 | 158.8 | 6.41 | 2500 | 20.85 | 46.13 | 205.77 | 10.54 | 2500 | 35.87 | 71.42 | 250.1 | 24.77 | 2500 | 20.82 | 45.77 | 197.38 | 1.2 | 2500 | 37.17 | 76.33 | 281.27 | 25.82 | 2500 | 57.12 | 115.67 | 344.37 | 34.26 | 2500 | 59.02 | 120.58 | 358 | 51.54 | 2500 | 81.94 | 167.19 | 407.73 | 60.04 | 2500 | 232.29 | 408.78 | 606.37 | 58.26
2550 | 61.62 | 125.02 | 324.05 | 51.64 | 2550 | 54.12 | 101.81 | 277.47 | 39.98 | 2550 | 36.69 | 76.13 | 260.81 | 27.78 | 2550 | 38.99 | 80.29 | 277.97 | 29.65 | 2550 | 36.91 | 76.88 | 267.5 | 33.76 | 2550 | 21.29 | 47.04 | 202.74 | 11.64 | 2550 | 26.03 | 49.6 | 46.98 | 3.31 | 2550 | 99.25 | 176.98 | 329.31 | 34.79 | 2550 | 35.95 | 72.28 | 196.85 | 20.27 | 2550 | 20.79 | 46.8 | 159.21 | 6.66 | 2550 | 20.86 | 47.17 | 206.19 | 10.82 | 2550 | 35.97 | 73.21 | 250.81 | 24.88 | 2550 | 20.83 | 46.81 | 197.79 | 0.71 | 2550 | 37.21 | 78.19 | 282.01 | 25.97 | 2550 | 57.15 | 118.53 | 345.5 | 34.4 | 2550 | 59.07 | 123.53 | 359.17 | 51.38 | 2550 | 81.97 | 171.29 | 409.36 | 59.83 | 2550 | 232.96 | 420.41 | 610.97 | 58.56
2600 | 61.7 | 128.1 | 325.24 | 51.4 | 2600 | 54.34 | 104.52 | 278.53 | 39.85 | 2600 | 36.74 | 77.97 | 261.52 | 27.85 | 2600 | 39.09 | 82.24 | 278.73 | 29.72 | 2600 | 36.95 | 78.72 | 268.22 | 33.73 | 2600 | 21.32 | 48.11 | 203.15 | 10.95 | 2600 | 26.1 | 50.91 | 47.49 | 3.36 | 2600 | 99.54 | 181.95 | 331.24 | 34.89 | 2600 | 36.09 | 74.08 | 197.55 | 20.33 | 2600 | 20.79 | 47.84 | 159.61 | 6.9 | 2600 | 20.86 | 48.21 | 206.59 | 11.09 | 2600 | 36.07 | 75.01 | 251.51 | 24.98 | 2600 | 20.84 | 47.85 | 198.2 | 0.24 | 2600 | 37.24 | 80.05 | 282.73 | 26.13 | 2600 | 57.18 | 121.39 | 346.61 | 34.54 | 2600 | 59.12 | 126.49 | 360.31 | 51.22 | 2600 | 82 | 175.39 | 410.95 | 59.62 | 2600 | 233.58 | 432.07 | 615.5 | 58.85
2650 | 61.77 | 131.19 | 326.42 | 51.17 | 2650 | 54.54 | 107.24 | 279.56 | 39.73 | 2650 | 36.78 | 79.81 | 262.22 | 27.92 | 2650 | 39.19 | 84.2 | 279.47 | 29.79 | 2650 | 36.99 | 80.57 | 268.92 | 33.71 | 2650 | 21.36 | 49.17 | 203.56 | 10.28 | 2650 | 26.16 | 52.21 | 47.99 | 3.4 | 2650 | 99.82 | 186.93 | 333.14 | 34.98 | 2650 | 36.23 | 75.89 | 198.24 | 20.4 | 2650 | 20.79 | 48.88 | 160.01 | 7.13 | 2650 | 20.87 | 49.25 | 206.99 | 11.35 | 2650 | 36.17 | 76.82 | 252.2 | 25.08 | 2650 | 20.85 | 48.89 | 198.6 | 0.22 | 2650 | 37.27 | 81.91 | 283.44 | 26.28 | 2650 | 57.21 | 124.25 | 347.7 | 34.68 | 2650 | 59.17 | 129.45 | 361.44 | 51.07 | 2650 | 82.03 | 179.49 | 412.51 | 59.43 | 2650 | 234.16 | 443.77 | 619.96 | 59.14
2700 | 61.84 | 134.28 | 327.57 | 50.95 | 2700 | 54.74 | 109.97 | 280.58 | 39.62 | 2700 | 36.82 | 81.65 | 262.91 | 27.98 | 2700 | 39.29 | 86.16 | 280.2 | 29.86 | 2700 | 37.02 | 82.42 | 269.61 | 33.68 | 2700 | 21.39 | 50.24 | 203.96 | 9.63 | 2700 | 26.23 | 53.52 | 48.48 | 3.45 | 2700 | 100.08 | 191.93 | 335 | 35.08 | 2700 | 36.36 | 77.71 | 198.92 | 20.46 | 2700 | 20.79 | 49.92 | 160.4 | 7.36 | 2700 | 20.88 | 50.3 | 207.38 | 11.6 | 2700 | 36.26 | 78.63 | 252.88 | 25.18 | 2700 | 20.86 | 49.94 | 198.99 | 0.66 | 2700 | 37.3 | 83.78 | 284.14 | 26.42 | 2700 | 57.24 | 127.11 | 348.77 | 34.81 | 2700 | 59.22 | 132.41 | 362.55 | 50.93 | 2700 | 82.06 | 183.59 | 414.04 | 59.25 | 2700 | 234.7 | 455.49 | 624.34 | 59.43
2750 | 61.9 | 137.37 | 328.71 | 50.74 | 2750 | 54.93 | 112.72 | 281.59 | 39.52 | 2750 | 36.86 | 83.49 | 263.58 | 28.05 | 2750 | 39.38 | 88.13 | 280.93 | 29.94 | 2750 | 37.06 | 84.27 | 270.29 | 33.66 | 2750 | 21.43 | 51.31 | 204.35 | 9.01 | 2750 | 26.29 | 54.84 | 48.96 | 3.49 | 2750 | 100.32 | 196.94 | 336.84 | 35.18 | 2750 | 36.49 | 79.53 | 199.58 | 20.53 | 2750 | 20.79 | 50.96 | 160.78 | 7.58 | 2750 | 20.89 | 51.34 | 207.76 | 11.85 | 2750 | 36.35 | 80.45 | 253.54 | 25.27 | 2750 | 20.88 | 50.98 | 199.37 | 1.08 | 2750 | 37.33 | 85.64 | 284.82 | 26.56 | 2750 | 57.27 | 129.97 | 349.82 | 34.94 | 2750 | 59.27 | 135.37 | 363.63 | 50.8 | 2750 | 82.08 | 187.69 | 415.55 | 59.08 | 2750 | 235.2 | 467.23 | 628.65 | 59.72
2800 | 61.96 | 140.47 | 329.83 | 50.54 | 2800 | 55.11 | 115.47 | 282.58 | 39.42 | 2800 | 36.89 | 85.33 | 264.25 | 28.12 | 2800 | 39.48 | 90.1 | 281.64 | 30 | 2800 | 37.09 | 86.13 | 270.96 | 33.64 | 2800 | 21.47 | 52.39 | 204.74 | 8.41 | 2800 | 26.35 | 56.15 | 49.43 | 3.53 | 2800 | 100.55 | 201.96 | 338.65 | 35.27 | 2800 | 36.62 | 81.35 | 200.24 | 20.59 | 2800 | 20.79 | 52 | 161.15 | 7.79 | 2800 | 20.9 | 52.39 | 208.14 | 12.08 | 2800 | 36.44 | 82.27 | 254.2 | 25.37 | 2800 | 20.89 | 52.02 | 199.74 | 1.49 | 2800 | 37.36 | 87.51 | 285.5 | 26.7 | 2800 | 57.29 | 132.84 | 350.85 | 35.07 | 2800 | 59.31 | 138.33 | 364.7 | 50.68 | 2800 | 82.11 | 191.8 | 417.03 | 58.92 | 2800 | 235.66 | 479.01 | 632.89 | 60.01
2850 | 62.02 | 143.57 | 330.92 | 50.35 | 2850 | 55.29 | 118.23 | 283.56 | 39.32 | 2850 | 36.93 | 87.18 | 264.9 | 28.18 | 2850 | 39.57 | 92.07 | 282.34 | 30.07 | 2850 | 37.12 | 87.98 | 271.62 | 33.62 | 2850 | 21.5 | 53.46 | 205.12 | 7.83 | 2850 | 26.41 | 57.47 | 49.9 | 3.58 | 2850 | 100.77 | 207 | 340.43 | 35.37 | 2850 | 36.75 | 83.19 | 200.89 | 20.65 | 2850 | 20.79 | 53.04 | 161.52 | 7.99 | 2850 | 20.91 | 53.43 | 208.51 | 12.31 | 2850 | 36.52 | 84.09 | 254.85 | 25.46 | 2850 | 20.91 | 53.07 | 200.11 | 1.88 | 2850 | 37.39 | 89.38 | 286.16 | 26.84 | 2850 | 57.31 | 135.7 | 351.87 | 35.2 | 2850 | 59.36 | 141.3 | 365.75 | 50.56 | 2850 | 82.13 | 195.9 | 418.48 | 58.77 | 2850 | 236.08 | 490.8 | 637.07 | 60.3
2900 | 62.08 | 146.67 | 332 | 50.17 | 2900 | 55.46 | 120.99 | 284.52 | 39.23 | 2900 | 36.96 | 89.03 | 265.54 | 28.25 | 2900 | 39.66 | 94.06 | 283.03 | 30.14 | 2900 | 37.15 | 89.84 | 272.26 | 33.61 | 2900 | 21.54 | 54.54 | 205.49 | 7.27 | 2900 | 26.47 | 58.79 | 50.36 | 3.62 | 2900 | 100.98 | 212.04 | 342.19 | 35.47 | 2900 | 36.87 | 85.03 | 201.53 | 20.71 | 2900 | 20.79 | 54.08 | 161.88 | 8.19 | 2900 | 20.92 | 54.48 | 208.87 | 12.53 | 2900 | 36.6 | 85.92 | 255.48 | 25.55 | 2900 | 20.93 | 54.11 | 200.48 | 2.27 | 2900 | 37.41 | 91.25 | 286.81 | 26.97 | 2900 | 57.33 | 138.57 | 352.86 | 35.32 | 2900 | 59.4 | 144.27 | 366.79 | 50.45 | 2900 | 82.15 | 200.01 | 419.91 | 58.63 | 2900 | 236.48 | 502.61 | 641.18 | 60.58
2950 | 62.14 | 149.78 | 333.06 | 50 | 2950 | 55.62 | 123.77 | 285.47 | 39.15 | 2950 | 36.99 | 90.88 | 266.17 | 28.31 | 2950 | 39.75 | 96.04 | 283.7 | 30.21 | 2950 | 37.18 | 91.7 | 272.9 | 33.59 | 2950 | 21.58 | 55.61 | 205.86 | 6.73 | 2950 | 26.53 | 60.12 | 50.81 | 3.66 | 2950 | 101.18 | 217.09 | 343.92 | 35.57 | 2950 | 36.99 | 86.88 | 202.16 | 20.77 | 2950 | 20.79 | 55.12 | 162.24 | 8.38 | 2950 | 20.93 | 55.52 | 209.23 | 12.74 | 2950 | 36.68 | 87.75 | 256.11 | 25.64 | 2950 | 20.95 | 55.16 | 200.84 | 2.64 | 2950 | 37.44 | 93.12 | 287.45 | 27.1 | 2950 | 57.35 | 141.43 | 353.84 | 35.44 | 2950 | 59.44 | 147.24 | 367.8 | 50.34 | 2950 | 82.17 | 204.12 | 421.32 | 58.49 | 2950 | 236.84 | 514.45 | 645.22 | 60.87
3000 | 62.19 | 152.88 | 334.11 | 49.83 | 3000 | 55.78 | 126.56 | 286.41 | 39.07 | 3000 | 37.03 | 92.73 | 266.8 | 28.37 | 3000 | 39.84 | 98.03 | 284.37 | 30.27 | 3000 | 37.21 | 93.56 | 273.52 | 33.58 | 3000 | 21.62 | 56.69 | 206.22 | 6.2 | 3000 | 26.59 | 61.45 | 51.26 | 3.7 | 3000 | 101.37 | 222.16 | 345.62 | 35.67 | 3000 | 37.11 | 88.73 | 202.79 | 20.83 | 3000 | 20.79 | 56.16 | 162.59 | 8.57 | 3000 | 20.94 | 56.57 | 209.58 | 12.95 | 3000 | 36.76 | 89.59 | 256.72 | 25.72 | 3000 | 20.97 | 56.21 | 201.19 | 3 | 3000 | 37.46 | 94.99 | 288.08 | 27.22 | 3000 | 57.37 | 144.3 | 354.81 | 35.56 | 3000 | 59.49 | 150.21 | 368.8 | 50.24 | 3000 | 82.18 | 208.23 | 422.7 | 58.36 | 3000 | 237.17 | 526.3 | 649.21 | 61.15
3050 | 62.25 | 155.99 | 335.14 | 49.68 | 3050 | 55.93 | 129.35 | 287.33 | 39 | 3050 | 37.06 | 94.58 | 267.41 | 28.43 | 3050 | 39.93 | 100.03 | 285.03 | 30.34 | 3050 | 37.24 | 95.42 | 274.14 | 33.57 | 3050 | 21.66 | 57.78 | 206.58 | 5.7 | 3050 | 26.65 | 62.78 | 51.7 | 3.74 | 3050 | 101.55 | 227.23 | 347.3 | 35.76 | 3050 | 37.23 | 90.59 | 203.4 | 20.89 | 3050 | 20.79 | 57.2 | 162.93 | 8.75 | 3050 | 20.96 | 57.62 | 209.93 | 13.15 | 3050 | 36.83 | 91.43 | 257.33 | 25.81 | 3050 | 21 | 57.26 | 201.54 | 3.34 | 3050 | 37.49 | 96.86 | 288.7 | 27.34 | 3050 | 57.39 | 147.17 | 355.76 | 35.68 | 3050 | 59.53 | 153.19 | 369.78 | 50.14 | 3050 | 82.2 | 212.34 | 424.05 | 58.24 | 3050 | 237.48 | 538.16 | 653.13 | 61.43
3100 | 62.3 | 159.11 | 336.15 | 49.53 | 3100 | 56.07 | 132.15 | 288.24 | 38.92 | 3100 | 37.09 | 96.43 | 268.01 | 28.49 | 3100 | 40.02 | 102.02 | 285.68 | 30.4 | 3100 | 37.27 | 97.28 | 274.74 | 33.56 | 3100 | 21.69 | 58.86 | 206.93 | 5.2 | 3100 | 26.7 | 64.11 | 52.13 | 3.78 | 3100 | 101.72 | 232.31 | 348.95 | 35.86 | 3100 | 37.34 | 92.45 | 204.01 | 20.95 | 3100 | 20.79 | 58.24 | 163.27 | 8.92 | 3100 | 20.97 | 58.67 | 210.27 | 13.35 | 3100 | 36.9 | 93.27 | 257.93 | 25.89 | 3100 | 21.02 | 58.31 | 201.88 | 3.68 | 3100 | 37.51 | 98.74 | 289.31 | 27.46 | 3100 | 57.4 | 150.04 | 356.69 | 35.8 | 3100 | 59.57 | 156.17 | 370.75 | 50.05 | 3100 | 82.22 | 216.45 | 425.39 | 58.12 | 3100 | 237.77 | 550.05 | 656.99 | 61.71
3150 | 62.35 | 162.22 | 337.15 | 49.38 | 3150 | 56.21 | 134.96 | 289.14 | 38.86 | 3150 | 37.11 | 98.29 | 268.61 | 28.55 | 3150 | 40.11 | 104.03 | 286.32 | 30.47 | 3150 | 37.29 | 99.15 | 275.34 | 33.55 | 3150 | 21.73 | 59.95 | 207.28 | 4.72 | 3150 | 26.76 | 65.45 | 52.56 | 3.82 | 3150 | 101.89 | 237.4 | 350.58 | 35.96 | 3150 | 37.45 | 94.32 | 204.61 | 21.01 | 3150 | 20.79 | 59.28 | 163.6 | 9.09 | 3150 | 20.98 | 59.72 | 210.61 | 13.54 | 3150 | 36.97 | 95.12 | 258.52 | 25.97 | 3150 | 21.05 | 59.36 | 202.21 | 4.01 | 3150 | 37.53 | 100.62 | 289.91 | 27.58 | 3150 | 57.42 | 152.91 | 357.61 | 35.91 | 3150 | 59.61 | 159.14 | 371.71 | 49.97 | 3150 | 82.24 | 220.56 | 426.71 | 58.01 | 3150 | 238.03 | 561.94 | 660.8 | 61.99
3200 | 62.4 | 165.34 | 338.13 | 49.25 | 3200 | 56.35 | 137.77 | 290.03 | 38.8 | 3200 | 37.14 | 100.14 | 269.19 | 28.61 | 3200 | 40.19 | 106.03 | 286.96 | 30.53 | 3200 | 37.32 | 101.01 | 275.93 | 33.55 | 3200 | 21.77 | 61.03 | 207.62 | 4.26 | 3200 | 26.82 | 66.79 | 52.98 | 3.86 | 3200 | 102.05 | 242.5 | 352.18 | 36.06 | 3200 | 37.56 | 96.2 | 205.2 | 21.06 | 3200 | 20.79 | 60.31 | 163.93 | 9.26 | 3200 | 21 | 60.76 | 210.94 | 13.72 | 3200 | 37.04 | 96.97 | 259.11 | 26.06 | 3200 | 21.08 | 60.41 | 202.55 | 4.33 | 3200 | 37.55 | 102.49 | 290.5 | 27.69 | 3200 | 57.44 | 155.78 | 358.51 | 36.02 | 3200 | 59.66 | 162.13 | 372.65 | 49.89 | 3200 | 82.26 | 224.67 | 428 | 57.91 | 3200 | 238.28 | 573.85 | 664.55 | 62.27
3250 | 62.45 | 168.46 | 339.1 | 49.12 | 3250 | 56.48 | 140.59 | 290.9 | 38.74 | 3250 | 37.17 | 102 | 269.77 | 28.67 | 3250 | 40.28 | 108.05 | 287.58 | 30.59 | 3250 | 37.35 | 102.88 | 276.51 | 33.54 | 3250 | 21.81 | 62.12 | 207.96 | 3.81 | 3250 | 26.88 | 68.13 | 53.4 | 3.9 | 3250 | 102.2 | 247.61 | 353.77 | 36.16 | 3250 | 37.67 | 98.08 | 205.78 | 21.12 | 3250 | 20.79 | 61.35 | 164.25 | 9.42 | 3250 | 21.01 | 61.81 | 211.26 | 13.9 | 3250 | 37.1 | 98.82 | 259.68 | 26.13 | 3250 | 21.11 | 61.47 | 202.87 | 4.64 | 3250 | 37.58 | 104.37 | 291.08 | 27.81 | 3250 | 57.45 | 158.66 | 359.4 | 36.13 | 3250 | 59.7 | 165.11 | 373.57 | 49.81 | 3250 | 82.28 | 228.78 | 429.28 | 57.81 | 3250 | 238.5 | 585.77 | 668.25 | 62.54
3300 | 62.51 | 171.59 | 340.05 | 48.99 | 3300 | 56.61 | 143.42 | 291.76 | 38.68 | 3300 | 37.2 | 103.86 | 270.33 | 28.73 | 3300 | 40.36 | 110.06 | 288.2 | 30.65 | 3300 | 37.37 | 104.75 | 277.08 | 33.54 | 3300 | 21.85 | 63.21 | 208.3 | 3.37 | 3300 | 26.94 | 69.47 | 53.81 | 3.94 | 3300 | 102.35 | 252.72 | 355.33 | 36.26 | 3300 | 37.78 | 99.96 | 206.36 | 21.18 | 3300 | 20.79 | 62.39 | 164.57 | 9.58 | 3300 | 21.03 | 62.87 | 211.58 | 14.08 | 3300 | 37.16 | 100.68 | 260.25 | 26.21 | 3300 | 21.14 | 62.53 | 203.2 | 4.94 | 3300 | 37.6 | 106.25 | 291.66 | 27.92 | 3300 | 57.47 | 161.53 | 360.28 | 36.24 | 3300 | 59.74 | 168.1 | 374.48 | 49.74 | 3300 | 82.29 | 232.9 | 430.53 | 57.72 | 3300 | 238.71 | 597.7 | 671.89 | 62.81
3350 | 62.56 | 174.72 | 340.99 | 48.87 | 3350 | 56.73 | 146.25 | 292.62 | 38.63 | 3350 | 37.22 | 105.72 | 270.89 | 28.79 | 3350 | 40.44 | 112.08 | 288.8 | 30.71 | 3350 | 37.4 | 106.61 | 277.64 | 33.53 | 3350 | 21.89 | 64.31 | 208.62 | 2.95 | 3350 | 27 | 70.82 | 54.22 | 3.98 | 3350 | 102.5 | 257.84 | 356.87 | 36.35 | 3350 | 37.88 | 101.86 | 206.92 | 21.23 | 3350 | 20.79 | 63.43 | 164.88 | 9.73 | 3350 | 21.04 | 63.92 | 211.9 | 14.25 | 3350 | 37.22 | 102.54 | 260.81 | 26.29 | 3350 | 21.18 | 63.58 | 203.51 | 5.23 | 3350 | 37.62 | 108.13 | 292.22 | 28.02 | 3350 | 57.49 | 164.4 | 361.14 | 36.35 | 3350 | 59.78 | 171.08 | 375.38 | 49.67 | 3350 | 82.31 | 237.01 | 431.77 | 57.63 | 3350 | 238.91 | 609.64 | 675.48 | 63.09
3400 | 62.61 | 177.84 | 341.92 | 48.76 | 3400 | 56.85 | 149.09 | 293.46 | 38.58 | 3400 | 37.25 | 107.58 | 271.45 | 28.84 | 3400 | 40.52 | 114.11 | 289.4 | 30.77 | 3400 | 37.42 | 108.49 | 278.19 | 33.53 | 3400 | 21.93 | 65.4 | 208.95 | 2.54 | 3400 | 27.06 | 72.17 | 54.62 | 4.02 | 3400 | 102.64 | 262.97 | 358.39 | 36.45 | 3400 | 37.99 | 103.75 | 207.49 | 21.29 | 3400 | 20.79 | 64.47 | 165.19 | 9.88 | 3400 | 21.06 | 64.97 | 212.21 | 14.41 | 3400 | 37.28 | 104.4 | 261.36 | 26.36 | 3400 | 21.21 | 64.64 | 203.83 | 5.51 | 3400 | 37.64 | 110.01 | 292.78 | 28.13 | 3400 | 57.51 | 167.28 | 362 | 36.45 | 3400 | 59.83 | 174.07 | 376.27 | 49.6 | 3400 | 82.34 | 241.13 | 432.99 | 57.55 | 3400 | 239.09 | 621.59 | 679.02 | 63.36
3450 | 62.66 | 180.98 | 342.83 | 48.65 | 3450 | 56.96 | 151.94 | 294.29 | 38.53 | 3450 | 37.27 | 109.45 | 271.99 | 28.9 | 3450 | 40.6 | 116.13 | 290 | 30.83 | 3450 | 37.45 | 110.36 | 278.74 | 33.53 | 3450 | 21.96 | 66.5 | 209.27 | 2.13 | 3450 | 27.12 | 73.53 | 55.01 | 4.05 | 3450 | 102.78 | 268.11 | 359.89 | 36.55 | 3450 | 38.09 | 105.65 | 208.04 | 21.34 | 3450 | 20.79 | 65.51 | 165.49 | 10.02 | 3450 | 21.08 | 66.02 | 212.52 | 14.57 | 3450 | 37.34 | 106.26 | 261.9 | 26.44 | 3450 | 21.25 | 65.71 | 204.14 | 5.79 | 3450 | 37.66 | 111.89 | 293.33 | 28.23 | 3450 | 57.52 | 170.15 | 362.84 | 36.56 | 3450 | 59.87 | 177.07 | 377.14 | 49.54 | 3450 | 82.36 | 245.25 | 434.19 | 57.47 | 3450 | 239.27 | 633.55 | 682.51 | 63.62
3500 | 62.72 | 184.11 | 343.73 | 48.54 | 3500 | 57.07 | 154.79 | 295.11 | 38.49 | 3500 | 37.3 | 111.31 | 272.53 | 28.95 | 3500 | 40.68 | 118.17 | 290.58 | 30.89 | 3500 | 37.47 | 112.23 | 279.28 | 33.53 | 3500 | 22 | 67.6 | 209.59 | 1.74 | 3500 | 27.18 | 74.89 | 55.4 | 4.09 | 3500 | 102.92 | 273.25 | 361.37 | 36.65 | 3500 | 38.19 | 107.56 | 208.59 | 21.39 | 3500 | 20.79 | 66.55 | 165.79 | 10.16 | 3500 | 21.09 | 67.08 | 212.82 | 14.73 | 3500 | 37.4 | 108.13 | 262.44 | 26.51 | 3500 | 21.29 | 66.77 | 204.44 | 6.05 | 3500 | 37.68 | 113.78 | 293.87 | 28.33 | 3500 | 57.54 | 173.03 | 363.66 | 36.66 | 3500 | 59.92 | 180.06 | 378 | 49.48 | 3500 | 82.38 | 249.37 | 435.38 | 57.4 | 3500 | 239.43 | 645.52 | 685.96 | 63.89