## GrE HnD BsC
[6 empty] | Baro | Humidity | Ambient temp
[6 empty] | mBar | % | Deg C
[6 empty] | 1018.9 | 46 | 27
Load | Dyno Speed | Fuel Flow Rate | Lambda | Torque | Brake Power (kW) | BMEP | Fuel Mass Flow | SFC | Thermal efficiency
Newtons | rpm | l/min | Lambda
102.275 | 1000 | 0.0704 | 1.2658 | 83.4335 | 8.7371 | 6.5529 | 3.1258 | 357.756 | 22.8698
102.756 | 1050 | 0.0724 | 1.2678 | 83.8259 | 9.2171 | 6.5837 | 3.2146 | 348.7594 | 23.4598
103.689 | 1100 | 0.0737 | 1.2734 | 84.587 | 9.7437 | 6.6434 | 3.2723 | 335.835 | 24.3626
104.209 | 1150 | 0.0728 | 1.2848 | 85.0112 | 10.2377 | 6.6768 | 3.2323 | 315.7273 | 25.9142
105.811 | 1200 | 0.0744 | 1.2918 | 86.3181 | 10.847 | 6.7794 | 3.3034 | 304.5402 | 26.8661
107.51 | 1250 | 0.07895 | 1.2973 | 87.7041 | 11.4804 | 6.8883 | 3.5054 | 305.3353 | 26.7962
109.488 | 1300 | 0.079 | 1.299 | 89.3177 | 12.1593 | 7.015 | 3.5076 | 288.4702 | 28.3628
111.797 | 1350 | 0.0796 | 1.2947 | 91.2013 | 12.8933 | 7.1629 | 3.5342 | 274.1151 | 29.8481
114.268 | 1400 | 0.0835 | 1.2855 | 93.2171 | 13.6663 | 7.3213 | 3.7074 | 271.2799 | 30.1601
115.783 | 1450 | 0.0847 | 1.2782 | 94.453 | 14.3421 | 7.4183 | 3.7607 | 262.2131 | 31.2029
116.985 | 1500 | 0.08865 | 1.2795 | 95.4336 | 14.9907 | 7.4953 | 3.9361 | 262.5676 | 31.1608
117.788 | 1550 | 0.0932 | 1.2777 | 96.0886 | 15.5967 | 7.5468 | 4.1381 | 265.3182 | 30.8378
118.471 | 1600 | 0.0959 | 1.2824 | 96.6458 | 16.1931 | 7.5905 | 4.258 | 262.9483 | 31.1157
118.772 | 1650 | 0.09875 | 1.2903 | 96.8913 | 16.7416 | 7.6098 | 4.3845 | 261.8924 | 31.2411
118.656 | 1700 | 0.10005 | 1.2994 | 96.7967 | 17.2321 | 7.6024 | 4.4422 | 257.7878 | 31.7386
118.861 | 1750 | 0.10305 | 1.3105 | 96.964 | 17.7696 | 7.6155 | 4.5754 | 257.4864 | 31.7757
119.584 | 1800 | 0.1093 | 1.3149 | 97.5538 | 18.3884 | 7.6619 | 4.8529 | 263.9115 | 31.0021
119.934 | 1850 | 0.11415 | 1.3185 | 97.8393 | 18.9545 | 7.6843 | 5.0683 | 267.3903 | 30.5988
120.176 | 1900 | 0.11745 | 1.3189 | 98.0367 | 19.5061 | 7.6998 | 5.2148 | 267.3409 | 30.6044
120.948 | 1950 | 0.12055 | 1.3148 | 98.6665 | 20.148 | 7.7492 | 5.3524 | 265.6548 | 30.7987
122.157 | 2000 | 0.12555 | 1.3165 | 99.6527 | 20.8712 | 7.8267 | 5.5744 | 267.0866 | 30.6336
122.845 | 2050 | 0.12785 | 1.321 | 100.214 | 21.5135 | 7.8708 | 5.6765 | 263.8598 | 31.0082
123.796 | 2100 | 0.1309 | 1.3229 | 100.9898 | 22.2088 | 7.9317 | 5.812 | 261.6963 | 31.2646
124.794 | 2150 | 0.13435 | 1.3216 | 101.804 | 22.9209 | 7.9957 | 5.9651 | 260.2491 | 31.4384
125.137 | 2200 | 0.1377 | 1.3165 | 102.0838 | 23.5184 | 8.0176 | 6.1139 | 259.9617 | 31.4732
126.028 | 2250 | 0.14105 | 1.3047 | 102.8106 | 24.2242 | 8.0747 | 6.2626 | 258.5279 | 31.6477
126.66 | 2300 | 0.14495 | 1.2965 | 103.3262 | 24.8867 | 8.1152 | 6.4358 | 258.6037 | 31.6384
126.822 | 2350 | 0.14985 | 1.2823 | 103.4583 | 25.4602 | 8.1256 | 6.6533 | 261.3233 | 31.3092
126.69 | 2400 | 0.1537 | 1.273 | 103.3507 | 25.9748 | 8.1171 | 6.8243 | 262.7266 | 31.1419
126.552 | 2450 | 0.15565 | 1.2698 | 103.2381 | 26.4871 | 8.1083 | 6.9109 | 260.9143 | 31.3583
126.438 | 2500 | 0.1596 | 1.2745 | 103.1451 | 27.0033 | 8.101 | 7.0862 | 262.4213 | 31.1782
126.239 | 2550 | 0.1626 | 1.2788 | 102.9827 | 27.5 | 8.0882 | 7.2194 | 262.525 | 31.1659
126.161 | 2600 | 0.16805 | 1.2763 | 102.9191 | 28.0219 | 8.0832 | 7.4614 | 266.271 | 30.7274
125.847 | 2650 | 0.17145 | 1.2803 | 102.663 | 28.4897 | 8.0631 | 7.6124 | 267.1976 | 30.6209
124.911 | 2700 | 0.17465 | 1.2837 | 101.8994 | 28.8114 | 8.0032 | 7.7545 | 269.146 | 30.3992
123.927 | 2750 | 0.1784 | 1.2812 | 101.0967 | 29.1137 | 7.9401 | 7.921 | 272.0696 | 30.0725
123.689 | 2800 | 0.18005 | 1.2745 | 100.9025 | 29.5861 | 7.9249 | 7.9942 | 270.2015 | 30.2804
123.389 | 2850 | 0.1831 | 1.2604 | 100.6578 | 30.0414 | 7.9056 | 8.1296 | 270.6144 | 30.2342
122.519 | 2900 | 0.1879 | 1.2531 | 99.9481 | 30.3529 | 7.8499 | 8.3428 | 274.8585 | 29.7674
121.837 | 2950 | 0.19255 | 1.2394 | 99.3917 | 30.7044 | 7.8062 | 8.5492 | 278.4365 | 29.3849
121.709 | 3000 | 0.199 | 1.2273 | 99.2873 | 31.192 | 7.798 | 8.8356 | 283.265 | 28.884
121.123 | 3050 | 0.20605 | 1.2193 | 98.8092 | 31.5592 | 7.7605 | 9.1486 | 289.8878 | 28.2241
121.124 | 3100 | 0.21005 | 1.2069 | 98.8101 | 32.0768 | 7.7605 | 9.3262 | 290.7466 | 28.1407
120.851 | 3150 | 0.21605 | 1.1927 | 98.5873 | 32.5207 | 7.743 | 9.5926 | 294.9696 | 27.7378
120.596 | 3200 | 0.21795 | 1.1848 | 98.3793 | 32.9672 | 7.7267 | 9.677 | 293.5336 | 27.8735
120.84 | 3250 | 0.22305 | 1.1738 | 98.5784 | 33.5501 | 7.7423 | 9.9034 | 295.1834 | 27.7177
121.633 | 3300 | 0.2255 | 1.1612 | 99.2253 | 34.2898 | 7.7931 | 10.0122 | 291.988 | 28.0211
122.181 | 3350 | 0.2285 | 1.151 | 99.6723 | 34.9661 | 7.8282 | 10.1454 | 290.1493 | 28.1986
122.933 | 3400 | 0.2342 | 1.1412 | 100.2858 | 35.7064 | 7.8764 | 10.3985 | 291.2214 | 28.0948
123.475 | 3450 | 0.23605 | 1.1267 | 100.7279 | 36.3913 | 7.9112 | 10.4806 | 287.9981 | 28.4093
123.428 | 3500 | 0.24195 | 1.1198 | 100.6896 | 36.9046 | 7.9081 | 10.7426 | 291.0903 | 28.1075
124.205 | 3550 | 0.24545 | 1.1062 | 101.3235 | 37.6675 | 7.9579 | 10.898 | 289.3206 | 28.2794
124.066 | 3600 | 0.25505 | 1.097 | 101.2101 | 38.1553 | 7.949 | 11.3242 | 296.7931 | 27.5674
123.967 | 3650 | 0.25755 | 1.094 | 101.1293 | 38.6543 | 7.9427 | 11.4352 | 295.8329 | 27.6569
123.815 | 3700 | 0.26445 | 1.0966 | 101.0053 | 39.1358 | 7.9329 | 11.7416 | 300.0215 | 27.2708
123.767 | 3750 | 0.2651 | 1.0981 | 100.9661 | 39.6493 | 7.9299 | 11.7704 | 296.8639 | 27.5608
123.509 | 3800 | 0.2693 | 1.0991 | 100.7557 | 40.0942 | 7.9133 | 11.9569 | 298.2208 | 27.4354
122.672 | 3850 | 0.27375 | 1.1053 | 100.0729 | 40.3465 | 7.8597 | 12.1545 | 301.2533 | 27.1593
122.157 | 3900 | 0.2759 | 1.117 | 99.6527 | 40.6988 | 7.8267 | 12.25 | 300.9903 | 27.183
121.184 | 3950 | 0.28285 | 1.1226 | 98.859 | 40.8923 | 7.7644 | 12.5585 | 307.1126 | 26.6411
120.004 | 4000 | 0.28455 | 1.1246 | 97.8964 | 41.0067 | 7.6888 | 12.634 | 308.0964 | 26.556
118.734 | 4050 | 0.2871 | 1.1222 | 96.8603 | 41.0799 | 7.6074 | 12.7472 | 310.3036 | 26.3671
117.442 | 4100 | 0.28895 | 1.1239 | 95.8064 | 41.1345 | 7.5246 | 12.8294 | 311.8884 | 26.2332
116.5 | 4150 | 0.29305 | 1.1223 | 95.0379 | 41.3022 | 7.4643 | 13.0114 | 315.0297 | 25.9716
115.931 | 4200 | 0.2949 | 1.1218 | 94.5737 | 41.5957 | 7.4278 | 13.0936 | 314.7819 | 25.992
115.034 | 4250 | 0.29715 | 1.1246 | 93.842 | 41.7652 | 7.3703 | 13.1935 | 315.8962 | 25.9003
114.391 | 4300 | 0.3022 | 1.1228 | 93.3174 | 42.0203 | 7.3291 | 13.4177 | 319.314 | 25.6231
114.016 | 4350 | 0.30605 | 1.1194 | 93.0115 | 42.3696 | 7.3051 | 13.5886 | 320.7164 | 25.5111
113.871 | 4400 | 0.3092 | 1.1199 | 92.8932 | 42.8021 | 7.2958 | 13.7285 | 320.7432 | 25.5089
113.985 | 4450 | 0.3099 | 1.1187 | 92.9862 | 43.3318 | 7.3031 | 13.7596 | 317.5394 | 25.7663
113.306 | 4500 | 0.31445 | 1.1156 | 92.4323 | 43.5577 | 7.2596 | 13.9616 | 320.531 | 25.5258
113.074 | 4550 | 0.3171 | 1.1095 | 92.2431 | 43.9515 | 7.2448 | 14.0792 | 320.3361 | 25.5414
112.195 | 4600 | 0.3194 | 1.1057 | 91.526 | 44.089 | 7.1884 | 14.1814 | 321.6528 | 25.4368
111.061 | 4650 | 0.32055 | 1.0978 | 90.6009 | 44.1178 | 7.1158 | 14.2324 | 322.6005 | 25.3621
109.973 | 4700 | 0.3207 | 1.0956 | 89.7133 | 44.1553 | 7.0461 | 14.2391 | 322.4771 | 25.3718
108.654 | 4750 | 0.32485 | 1.0883 | 88.6373 | 44.0898 | 6.9616 | 14.4233 | 327.1353 | 25.0105
107.076 | 4800 | 0.32455 | 1.084 | 87.35 | 43.9069 | 6.8605 | 14.41 | 328.1951 | 24.9297
105.24 | 4850 | 0.3257 | 1.0822 | 85.8523 | 43.6035 | 6.7428 | 14.4611 | 331.6492 | 24.6701
103.632 | 4900 | 0.3277 | 1.0846 | 84.5405 | 43.38 | 6.6398 | 14.5499 | 335.4056 | 24.3938
102.335 | 4950 | 0.32845 | 1.0882 | 83.4824 | 43.2742 | 6.5567 | 14.5832 | 336.9952 | 24.2787
101.106 | 5000 | 0.3287 | 1.0869 | 82.4798 | 43.1863 | 6.478 | 14.5943 | 337.9377 | 24.211
99.3149 | 5050 | 0.32985 | 1.0891 | 81.0187 | 42.8455 | 6.3632 | 14.6453 | 341.8177 | 23.9362
97.5815 | 5100 | 0.3297 | 1.0918 | 79.6046 | 42.5145 | 6.2521 | 14.6387 | 344.3223 | 23.7621
95.8486 | 5150 | 0.33095 | 1.0941 | 78.191 | 42.1689 | 6.1411 | 14.6942 | 348.4602 | 23.4799
94.8033 | 5200 | 0.3338 | 1.0935 | 77.3383 | 42.1139 | 6.0741 | 14.8207 | 351.9195 | 23.2491
93.0976 | 5250 | 0.3313 | 1.088 | 75.9468 | 41.7539 | 5.9648 | 14.7097 | 352.2958 | 23.2243
91.7886 | 5300 | 0.3324 | 1.0834 | 74.8789 | 41.5589 | 5.881 | 14.7586 | 355.1242 | 23.0393
90.5938 | 5350 | 0.3308 | 1.0801 | 73.9042 | 41.4049 | 5.8044 | 14.6875 | 354.7293 | 23.065
89.6374 | 5400 | 0.3388 | 1.079 | 73.124 | 41.3506 | 5.7431 | 15.0427 | 363.7845 | 22.4908
88.9256 | 5450 | 0.3438 | 1.0792 | 72.5434 | 41.4021 | 5.6975 | 15.2647 | 368.6943 | 22.1913
88.6474 | 5500 | 0.3488 | 1.0837 | 72.3164 | 41.6512 | 5.6797 | 15.4867 | 371.819 | 22.0048