## GrD HnD BsC
|  |  |  | Baro | Humidity | Ambient temp
|  |  |  | mBar | % | Deg C
|  |  |  | 1027.82 | 23.34 | 18
Load | Dyno Speed | Fuel Flow Rate | Lambda
Newtons | rpm | l/min | Lambda
107.988 | 1000 | 0.0704 | 1.3503
108.283 | 1050 | 0.0724 | 1.3464
109.063 | 1100 | 0.0737 | 1.337
110.217 | 1150 | 0.0728 | 1.3247
111.791 | 1200 | 0.0744 | 1.309
113.675 | 1250 | 0.07895 | 1.2907
115.798 | 1300 | 0.079 | 1.2686
117.834 | 1350 | 0.0796 | 1.2502
119.729 | 1400 | 0.0835 | 1.233
121.549 | 1450 | 0.0847 | 1.2215
123.002 | 1500 | 0.08865 | 1.2152
124.207 | 1550 | 0.0932 | 1.2135
125.046 | 1600 | 0.0959 | 1.2148
125.773 | 1650 | 0.09875 | 1.2167
126.462 | 1700 | 0.10005 | 1.2194
127.427 | 1750 | 0.10305 | 1.2208
128.461 | 1800 | 0.1093 | 1.2198
129.247 | 1850 | 0.11415 | 1.2187
130.02 | 1900 | 0.11745 | 1.2174
130.66 | 1950 | 0.12055 | 1.2158
131.235 | 2000 | 0.12555 | 1.2137
131.814 | 2050 | 0.12785 | 1.2108
132.387 | 2100 | 0.1309 | 1.2079
132.961 | 2150 | 0.13435 | 1.2061
133.331 | 2200 | 0.1377 | 1.205
133.565 | 2250 | 0.14105 | 1.2021
134.052 | 2300 | 0.14495 | 1.1968
134.326 | 2350 | 0.14985 | 1.1937
134.502 | 2400 | 0.1537 | 1.1911
134.605 | 2450 | 0.15565 | 1.1873
134.703 | 2500 | 0.1596 | 1.1832
134.866 | 2550 | 0.1626 | 1.1796
135.033 | 2600 | 0.16805 | 1.1758
135.024 | 2650 | 0.17145 | 1.1702
134.996 | 2700 | 0.17465 | 1.166
134.623 | 2750 | 0.1784 | 1.1638
134.67 | 2800 | 0.18005 | 1.1608
134.778 | 2850 | 0.1831 | 1.1566
134.878 | 2900 | 0.1879 | 1.1507
135.029 | 2950 | 0.19255 | 1.1436
135.123 | 3000 | 0.199 | 1.1356
135.581 | 3050 | 0.20605 | 1.1271
136.193 | 3100 | 0.21005 | 1.1169
137.043 | 3150 | 0.21605 | 1.1051
137.899 | 3200 | 0.21795 | 1.0926
138.677 | 3250 | 0.22305 | 1.0792
139.137 | 3300 | 0.2255 | 1.0682
139.64 | 3350 | 0.2285 | 1.0583
140.063 | 3400 | 0.2342 | 1.0494
140.364 | 3450 | 0.23605 | 1.0418
140.534 | 3500 | 0.24195 | 1.0344
140.405 | 3550 | 0.24545 | 1.0289
140.25 | 3600 | 0.25505 | 1.0257
139.872 | 3650 | 0.25755 | 1.0246
139.386 | 3700 | 0.26445 | 1.0241
138.693 | 3750 | 0.2651 | 1.0254
137.873 | 3800 | 0.2693 | 1.0275
137.091 | 3850 | 0.27375 | 1.0304
136.417 | 3900 | 0.2759 | 1.0322
135.675 | 3950 | 0.28285 | 1.0342
134.91 | 4000 | 0.28455 | 1.0355
134.369 | 4050 | 0.2871 | 1.0362
133.9 | 4100 | 0.28895 | 1.0364
133.51 | 4150 | 0.29305 | 1.0361
133.313 | 4200 | 0.2949 | 1.034
133.197 | 4250 | 0.29715 | 1.0312
132.909 | 4300 | 0.3022 | 1.0285
132.455 | 4350 | 0.30605 | 1.0269
132.072 | 4400 | 0.3092 | 1.025
131.378 | 4450 | 0.3099 | 1.0236
130.662 | 4500 | 0.31445 | 1.0228
129.988 | 4550 | 0.3171 | 1.0209
128.982 | 4600 | 0.3194 | 1.0193
128.015 | 4650 | 0.32055 | 1.0188
127.041 | 4700 | 0.3207 | 1.0181
125.897 | 4750 | 0.32485 | 1.0185
124.636 | 4800 | 0.32455 | 1.0187
123.348 | 4850 | 0.3257 | 1.0187
122.106 | 4900 | 0.3277 | 1.0186
120.895 | 4950 | 0.32845 | 1.0183
119.617 | 5000 | 0.3287 | 1.0177
118.36 | 5050 | 0.32985 | 1.0169
116.917 | 5100 | 0.3297 | 1.0157
115.417 | 5150 | 0.33095 | 1.0152
114.077 | 5200 | 0.3338 | 1.0154
112.549 | 5250 | 0.3313 | 1.0162
110.97 | 5300 | 0.3324 | 1.0166
109.551 | 5350 | 0.3308 | 1.0166
107.967 | 5400 | 0.3388 | 1.0161
106.818 | 5450 | 0.3438 | 1.0163
105.969 | 5500 | 0.3488 | 1.0174