## Sheet1
Exhaust |  | Inlet
Start at BDC (CW) |  | Start at BDC (CW) |  | Part | Exhaust | Inlet | RPM | Piston Velocity | Date | 2025-11-06
Degree | Rise | Degree | Rise |  | Weight | Weight |  | m/s | Air Tempreture | 14°C
| (mm) |  | (mm) |  | (g) | (g) |  |  | Air Pressure | 1002 mb
[7 empty] | 0 | 0 | Air Density | 1.209024 kg/m³
1 | 0 | 1 | 0 | Cam Shaft | 2098 | 2128 | 250 | 0.6925 | Humidity | 89-91%
2 | 0 | 2 | 0 | Valves | 32 | 31 | 500 | 1.385
3 | 0 | 3 | 0 | Valve springs | 35 | 37 | 750 | 2.0775
4 | 0 | 4 | 0 | Retainers | 12 | 12 | 1000 | 2.77
5 | 0 | 5 | 0 | Buckets/followers | 33 | 33 | 1250 | 3.4625
6 | 0.01 | 6 | 0 |  |  |  | 1500 | 4.155
7 | 0.01 | 7 | 0.01 | Part | mm | m | 1750 | 4.8475
8 | 0.01 | 8 | 0.01 |  |  |  | 2000 | 5.54
9 | 0.01 | 9 | 0.01 | Bore | 87.5 | 0.0875 | 2250 | 6.2325
10 | 0.01 | 10 | 0.01 | Stroke | 83.1 | 0.0831 | 2500 | 6.925
11 | 0.01 | 11 | 0.01 | Piston Velocity |  |  | 2750 | 7.6175
12 | 0.02 | 12 | 0.01 |  |  |  | 3000 | 8.31
13 | 0.02 | 13 | 0.01 |  |  |  | 3250 | 9.0025
14 | 0.02 | 14 | 0.01 |  |  |  | 3500 | 9.695
15 | 0.02 | 15 | 0.01 |  |  |  | 3750 | 10.3875
16 | 0.02 | 16 | 0.01 |  |  |  | 4000 | 11.08
17 | 0.02 | 17 | 0 |  |  |  | 4250 | 11.7725
18 | 0.03 | 18 | 0 |  |  |  | 4500 | 12.465
19 | 0.03 | 19 | 0 |  |  |  | 4750 | 13.1575
20 | 0.03 | 20 | 0 |  |  |  | 5000 | 13.85
21 | 0.03 | 21 | 0 |  |  |  | 5250 | 14.5425
22 | 0.03 | 22 | 0 |  |  |  | 5500 | 15.235
23 | 0.03 | 23 | 0 |  |  |  | 5750 | 15.9275
24 | 0.04 | 24 | 0 |  |  |  | 6000 | 16.62
25 | 0.04 | 25 | 0 |  |  |  | 6250 | 17.3125
26 | 0.04 | 26 | 0 |  |  |  | 6500 | 18.005
27 | 0.04 | 27 | 0 |  |  |  | 6750 | 18.6975
28 | 0.04 | 28 | 0 |  |  |  | 7000 | 19.39
29 | 0.04 | 29 | 0 |  |  |  | 7250 | 20.0825
30 | 0.05 | 30 | 0 |  |  |  | 7500 | 20.775
31 | 0.05 | 31 | 0 |  |  |  | 7750 | 21.4675
32 | 0.05 | 32 | 0 |  |  |  | 8000 | 22.16
33 | 0.05 | 33 | 0 |  |  |  | 8250 | 22.8525
34 | 0.05 | 34 | 0 |  |  |  | 8500 | 23.545
35 | 0.05 | 35 | 0 |  |  |  | 8750 | 24.2375
36 | 0.06 | 36 | 0 |  |  |  | 9000 | 24.93
37 | 0.06 | 37 | 0 |  |  |  | 9250 | 25.6225
38 | 0.06 | 38 | 0 |  |  |  | 9500 | 26.315
39 | 0.06 | 39 | 0 |  |  |  | 9750 | 27.0075
40 | 0.06 | 40 | 0 |  |  |  | 10000 | 27.7
41 | 0.06 | 41 | 0
42 | 0.07 | 42 | 0
43 | 0.07 | 43 | 0
44 | 0.07 | 44 | 0
45 | 0.07 | 45 | 0
46 | 0.07 | 46 | 0
47 | 0.07 | 47 | 0
48 | 0.08 | 48 | 0
49 | 0.08 | 49 | 0
50 | 0.08 | 50 | 0
51 | 0.08 | 51 | 0
52 | 0.08 | 52 | 0
53 | 0.08 | 53 | 0
54 | 0.08 | 54 | 0
55 | 0.08 | 55 | 0
56 | 0.08 | 56 | 0
57 | 0.09 | 57 | 0
58 | 0.09 | 58 | 0
59 | 0.09 | 59 | 0
60 | 0.09 | 60 | 0
61 | 0.09 | 61 | 0
62 | 0.09 | 62 | 0
63 | 0.1 | 63 | 0
64 | 0.1 | 64 | 0
65 | 0.1 | 65 | 0
66 | 0.1 | 66 | 0
67 | 0.1 | 67 | 0.01
68 | 0.1 | 68 | 0.01
69 | 0.1 | 69 | 0.01
70 | 0.1 | 70 | 0.01
71 | 0.1 | 71 | 0.01
72 | 0.1 | 72 | 0.01
73 | 0.1 | 73 | 0.01
74 | 0.1 | 74 | 0.01
75 | 0.1 | 75 | 0.01
76 | 0.1 | 76 | 0.01
77 | 0.1 | 77 | 0.01
78 | 0.1 | 78 | 0.01
79 | 0.1 | 79 | 0.01
80 | 0.11 | 80 | 0.01
81 | 0.11 | 81 | 0.01
82 | 0.11 | 82 | 0.01
83 | 0.11 | 83 | 0.01
84 | 0.11 | 84 | 0.01
85 | 0.11 | 85 | 0.01
86 | 0.11 | 86 | 0.01
87 | 0.11 | 87 | 0.01
88 | 0.11 | 88 | 0.01
89 | 0.11 | 89 | 0.01
90 | 0.11 | 90 | 0.01
91 | 0.11 | 91 | 0.01
92 | 0.11 | 92 | 0.01
93 | 0.11 | 93 | 0.01
94 | 0.11 | 94 | 0.01
95 | 0.11 | 95 | 0.01
96 | 0.11 | 96 | 0.01
97 | 0.11 | 97 | 0.01
98 | 0.11 | 98 | 0.01
99 | 0.11 | 99 | 0.01
100 | 0.11 | 100 | 0.02
101 | 0.11 | 101 | 0.03
102 | 0.11 | 102 | 0.04
103 | 0.11 | 103 | 0.05
104 | 0.11 | 104 | 0.07
105 | 0.11 | 105 | 0.09
106 | 0.11 | 106 | 0.1
107 | 0.11 | 107 | 0.12
108 | 0.11 | 108 | 0.14
109 | 0.11 | 109 | 0.15
110 | 0.11 | 110 | 0.17
111 | 0.11 | 111 | 0.19
112 | 0.12 | 112 | 0.2
113 | 0.13 | 113 | 0.22
114 | 0.14 | 114 | 0.24
115 | 0.15 | 115 | 0.26
116 | 0.16 | 116 | 0.27
117 | 0.18 | 117 | 0.29
118 | 0.2 | 118 | 0.3
119 | 0.22 | 119 | 0.32
120 | 0.23 | 120 | 0.34
121 | 0.25 | 121 | 0.36
122 | 0.27 | 122 | 0.38
123 | 0.29 | 123 | 0.4
124 | 0.3 | 124 | 0.43
125 | 0.32 | 125 | 0.47
126 | 0.34 | 126 | 0.5
127 | 0.36 | 127 | 0.55
128 | 0.38 | 128 | 0.59
129 | 0.4 | 129 | 0.65
130 | 0.41 | 130 | 0.71
131 | 0.43 | 131 | 0.76
132 | 0.45 | 132 | 0.83
133 | 0.47 | 133 | 0.91
134 | 0.49 | 134 | 0.99
135 | 0.51 | 135 | 1.06
136 | 0.53 | 136 | 1.15
137 | 0.56 | 137 | 1.24
138 | 0.59 | 138 | 1.34
139 | 0.63 | 139 | 1.45
140 | 0.67 | 140 | 1.56
141 | 0.71 | 141 | 1.67
142 | 0.77 | 142 | 1.8
143 | 0.82 | 143 | 1.91
144 | 0.89 | 144 | 2.06
145 | 0.96 | 145 | 2.2
146 | 1.04 | 146 | 2.32
147 | 1.11 | 147 | 2.5
148 | 1.2 | 148 | 2.67
149 | 1.29 | 149 | 2.81
150 | 1.38 | 150 | 3
151 | 1.48 | 151 | 3.19
152 | 1.56 | 152 | 3.38
153 | 1.69 | 153 | 3.56
154 | 1.81 | 154 | 3.77
155 | 1.93 | 155 | 4.02
156 | 2.06 | 156 | 4.21
157 | 2.2 | 157 | 4.42
158 | 2.34 | 158 | 4.67
159 | 2.49 | 159 | 4.91
160 | 2.63 | 160 | 5.2
161 | 2.7 | 161 | 5.34
162 | 2.94 | 162 | 5.72
163 | 3.15 | 163 | 6
164 | 3.3 | 164 | 6.27
165 | 3.51 | 165 | 6.57
166 | 3.69 | 166 | 6.89
167 | 3.89 | 167 | 7.15
168 | 4.12 | 168 | 7.45
169 | 4.32 | 169 | 7.76
170 | 4.56 | 170 | 8.01
171 | 4.75 | 171 | 8.29
172 | 5.06 | 172 | 8.53
173 | 5.27 | 173 | 8.72
174 | 5.53 | 174 | 8.87
175 | 5.79 | 175 | 8.94
176 | 6.12 | 176 | 8.99
177 | 6.38 | 177 | 9
178 | 6.59 | 178 | 8.97
179 | 6.89 | 179 | 8.88
180 | 7.16 | 180 | 8.72
181 | 7.41 | 181 | 8.49
182 | 7.63 | 182 | 8.26
183 | 7.84 | 183 | 7.98
184 | 8.02 | 184 | 7.69
185 | 8.11 | 185 | 7.36
186 | 8.17 | 186 | 7.06
187 | 8.19 | 187 | 6.74
188 | 8.16 | 188 | 6.45
189 | 8.09 | 189 | 6.11
190 | 7.94 | 190 | 5.85
191 | 7.58 | 191 | 5.5
192 | 7.37 | 192 | 5.2
193 | 7.08 | 193 | 4.91
194 | 6.76 | 194 | 4.66
195 | 6.54 | 195 | 4.4
196 | 6.24 | 196 | 4.15
197 | 5.98 | 197 | 3.92
198 | 5.7 | 198 | 3.68
199 | 5.42 | 199 | 3.44
200 | 5.14 | 200 | 3.25
201 | 4.84 | 201 | 3.02
202 | 4.62 | 202 | 2.85
203 | 4.36 | 203 | 2.7
204 | 4.11 | 204 | 2.52
205 | 3.92 | 205 | 2.32
206 | 3.69 | 206 | 2.18
207 | 3.48 | 207 | 2.05
208 | 3.32 | 208 | 1.89
209 | 3.11 | 209 | 1.75
210 | 2.93 | 210 | 1.62
211 | 2.77 | 211 | 1.49
212 | 2.61 | 212 | 1.38
213 | 2.44 | 213 | 1.26
214 | 2.3 | 214 | 1.16
215 | 2.16 | 215 | 1.06
216 | 2.02 | 216 | 0.97
217 | 1.9 | 217 | 0.88
218 | 1.79 | 218 | 0.8
219 | 1.66 | 219 | 0.74
220 | 1.55 | 220 | 0.67
221 | 1.45 | 221 | 0.6
222 | 1.37 | 222 | 0.54
223 | 1.28 | 223 | 0.48
224 | 1.19 | 224 | 0.44
225 | 1.1 | 225 | 0.39
226 | 1.02 | 226 | 0.35
227 | 0.97 | 227 | 0.32
228 | 0.9 | 228 | 0.29
229 | 0.84 | 229 | 0.26
230 | 0.8 | 230 | 0.24
231 | 0.75 | 231 | 0.21
232 | 0.7 | 232 | 0.2
233 | 0.68 | 233 | 0.18
234 | 0.65 | 234 | 0.16
235 | 0.62 | 235 | 0.14
236 | 0.59 | 236 | 0.12
237 | 0.58 | 237 | 0.1
238 | 0.55 | 238 | 0.09
239 | 0.53 | 239 | 0.07
240 | 0.51 | 240 | 0.05
241 | 0.5 | 241 | 0.03
242 | 0.48 | 242 | 0.02
243 | 0.46 | 243 | 0
244 | 0.44 | 244 | 0
245 | 0.42 | 245 | 0
246 | 0.4 | 246 | 0
247 | 0.38 | 247 | 0
248 | 0.36 | 248 | 0
249 | 0.34 | 249 | 0
250 | 0.32 | 250 | 0
251 | 0.3 | 251 | 0
252 | 0.28 | 252 | 0
253 | 0.26 | 253 | 0
254 | 0.24 | 254 | 0
255 | 0.22 | 255 | 0
256 | 0.2 | 256 | 0
257 | 0.19 | 257 | 0
258 | 0.17 | 258 | 0
259 | 0.15 | 259 | 0
260 | 0.13 | 260 | 0
261 | 0.11 | 261 | 0
262 | 0.1 | 262 | 0
263 | 0.09 | 263 | 0
264 | 0.08 | 264 | 0
265 | 0.07 | 265 | 0
266 | 0.07 | 266 | 0
267 | 0.07 | 267 | 0
268 | 0.06 | 268 | 0
269 | 0.06 | 269 | 0
270 | 0.06 | 270 | 0
271 | 0.06 | 271 | 0
272 | 0.06 | 272 | 0
273 | 0.05 | 273 | 0
274 | 0.05 | 274 | 0
275 | 0.05 | 275 | 0
276 | 0.05 | 276 | 0
277 | 0.05 | 277 | 0
278 | 0.04 | 278 | 0
279 | 0.04 | 279 | 0
280 | 0.04 | 280 | 0
281 | 0.04 | 281 | 0
282 | 0.04 | 282 | 0
283 | 0.04 | 283 | 0
284 | 0.03 | 284 | 0
285 | 0.03 | 285 | 0
286 | 0.03 | 286 | 0
287 | 0.03 | 287 | 0
288 | 0.03 | 288 | 0
289 | 0.03 | 289 | 0
290 | 0.02 | 290 | 0
291 | 0.02 | 291 | 0
292 | 0.02 | 292 | 0
293 | 0.02 | 293 | 0
294 | 0.02 | 294 | 0
295 | 0.01 | 295 | 0
296 | 0.01 | 296 | 0
297 | 0.01 | 297 | 0
298 | 0.01 | 298 | 0
299 | 0.01 | 299 | 0
300 | 0.01 | 300 | 0
301 | 0 | 301 | 0
302 | 0 | 302 | 0
303 | 0 | 303 | 0
304 | 0 | 304 | 0
305 | 0 | 305 | 0
306 | 0 | 306 | 0
307 | 0 | 307 | 0
308 | 0 | 308 | 0
309 | 0 | 309 | 0
310 | 0 | 310 | 0
311 | 0 | 311 | 0
312 | 0 | 312 | 0
313 | 0 | 313 | 0
314 | 0 | 314 | 0
315 | 0 | 315 | 0
316 | 0 | 316 | 0
317 | 0 | 317 | 0
318 | 0 | 318 | 0
319 | 0 | 319 | 0
320 | 0 | 320 | 0
321 | 0 | 321 | 0
322 | 0 | 322 | 0
323 | 0 | 323 | 0
324 | 0 | 324 | 0
325 | 0 | 325 | 0
326 | 0 | 326 | 0
327 | 0 | 327 | 0
328 | 0 | 328 | 0
329 | 0 | 329 | 0
330 | 0 | 330 | 0
331 | 0 | 331 | 0
332 | 0 | 332 | 0
333 | 0 | 333 | 0
334 | 0 | 334 | 0
335 | 0 | 335 | 0
336 | 0 | 336 | 0
337 | 0 | 337 | 0
338 | 0 | 338 | 0
339 | 0 | 339 | 0
340 | 0 | 340 | 0
341 | 0 | 341 | 0
342 | 0 | 342 | 0
343 | 0 | 343 | 0
344 | 0 | 344 | 0
345 | 0 | 345 | 0
346 | 0 | 346 | 0
347 | 0 | 347 | 0
348 | 0 | 348 | 0
349 | 0 | 349 | 0
350 | 0 | 350 | 0
351 | 0 | 351 | 0
352 | 0 | 352 | 0
353 | 0 | 353 | 0
354 | 0 | 354 | 0
355 | 0 | 355 | 0
356 | 0 | 356 | 0
357 | 0 | 357 | 0
358 | 0 | 358 | 0
359 | 0 | 359 | 0
360 | 0 | 360 | 0