## GrE HnD BsC
| Bore D | Stroke | Piston Area |  |  | Calorific Value of fuel |  |  | T Arm | Baro | Humidity | Ambient temp | Bore D | Stroke | Piston Area | Calorific Value of fuel
| m | m | m^3 |  |  | j/kg |  |  | m | Bar | % | Deg C | m | m | m^3 | j/kg
| 0.075 | 0.09 | 0.0044179 |  |  | 45000 |  |  | 0.81578 | 1.0189 | 46 | 27 | 0.075 | 0.09 | 0.0044179 | 45000 |  | p36
Raw Dyno Data |  |  |  |  | Calculated Dyno Data
Load | Dyno Speed | Fuel Flow Rate | Fuel Flow Rate | Lambda | Torque | bMEP |  | BP |  | Corrected Power | Bsfc | Brake Thermal Efficency |  |  |  |  | %
Newtons | rpm | l/min | kg/h | Lambda | nm | pa | Kpa | w | kw | kw | kg/kwh | %
102.275 | 1000 | 0.0704 | 3.168 | 1.2658 | 83.4334 | 659226.7704 | 659.2268 | 8737.124 | 8.7371 | 8.7919 | 0.36033 | 0.22202
102.756 | 1050 | 0.0724 | 3.258 | 1.2678 | 83.8258 | 662327.1182 | 662.3271 | 9217.1255 | 9.2171 | 9.2749 | 0.35127 | 0.22774
103.689 | 1100 | 0.0737 | 3.3165 | 1.2734 | 84.5869 | 668340.8907 | 668.3409 | 9743.7107 | 9.7437 | 9.8047 | 0.33825 | 0.23651
104.209 | 1150 | 0.0728 | 3.276 | 1.2848 | 85.0111 | 671692.6181 | 671.6926 | 10237.6924 | 10.2377 | 10.3018 | 0.318 | 0.25157
105.811 | 1200 | 0.0744 | 3.348 | 1.2918 | 86.318 | 682018.5167 | 682.0185 | 10847.0358 | 10.847 | 10.915 | 0.30673 | 0.26081
107.51 | 1250 | 0.07895 | 3.5528 | 1.2973 | 87.704 | 692969.6415 | 692.9696 | 11480.4229 | 11.4804 | 11.5523 | 0.30754 | 0.26013
109.488 | 1300 | 0.079 | 3.555 | 1.299 | 89.3176 | 705719.0969 | 705.7191 | 12159.3087 | 12.1593 | 12.2355 | 0.29055 | 0.27534
111.797 | 1350 | 0.0796 | 3.582 | 1.2947 | 91.2012 | 720602.0557 | 720.6021 | 12893.2656 | 12.8933 | 12.974 | 0.27609 | 0.28976
114.268 | 1400 | 0.0835 | 3.7575 | 1.2855 | 93.217 | 736529.2065 | 736.5292 | 13666.3227 | 13.6663 | 13.7519 | 0.27323 | 0.29279
115.783 | 1450 | 0.0847 | 3.8115 | 1.2782 | 94.4529 | 746294.3354 | 746.2943 | 14342.0691 | 14.3421 | 14.4319 | 0.2641 | 0.30291
116.985 | 1500 | 0.08865 | 3.9893 | 1.2795 | 95.4334 | 754041.9822 | 754.042 | 14990.6494 | 14.9906 | 15.0845 | 0.26446 | 0.3025
117.788 | 1550 | 0.0932 | 4.194 | 1.2777 | 96.0885 | 759217.8228 | 759.2178 | 15596.6654 | 15.5967 | 15.6944 | 0.26723 | 0.29937
118.471 | 1600 | 0.0959 | 4.3155 | 1.2824 | 96.6457 | 763620.1879 | 763.6202 | 16193.1391 | 16.1931 | 16.2946 | 0.26484 | 0.30207
118.772 | 1650 | 0.09875 | 4.4438 | 1.2903 | 96.8912 | 765560.3224 | 765.5603 | 16741.6024 | 16.7416 | 16.8465 | 0.26378 | 0.30328
118.656 | 1700 | 0.10005 | 4.5023 | 1.2994 | 96.7966 | 764812.6293 | 764.8126 | 17232.0773 | 17.2321 | 17.34 | 0.25965 | 0.30811
118.861 | 1750 | 0.10305 | 4.6373 | 1.3105 | 96.9638 | 766133.9834 | 766.134 | 17769.5503 | 17.7696 | 17.8809 | 0.25934 | 0.30847
119.584 | 1800 | 0.1093 | 4.9185 | 1.3149 | 97.5536 | 770794.1736 | 770.7942 | 18388.4275 | 18.3884 | 18.5036 | 0.26581 | 0.30096
119.934 | 1850 | 0.11415 | 5.1368 | 1.3185 | 97.8392 | 773050.144 | 773.0501 | 18954.5316 | 18.9545 | 19.0733 | 0.26932 | 0.29705
120.176 | 1900 | 0.11745 | 5.2852 | 1.3189 | 98.0366 | 774609.9864 | 774.61 | 19506.0959 | 19.5061 | 19.6283 | 0.26927 | 0.2971
120.948 | 1950 | 0.12055 | 5.4248 | 1.3148 | 98.6664 | 779586.0124 | 779.586 | 20148.0172 | 20.148 | 20.2742 | 0.26757 | 0.29899
122.157 | 2000 | 0.12555 | 5.6498 | 1.3165 | 99.6526 | 787378.7787 | 787.3788 | 20871.1973 | 20.8712 | 21.0019 | 0.26901 | 0.29739
122.845 | 2050 | 0.12785 | 5.7532 | 1.321 | 100.2139 | 791813.3719 | 791.8134 | 21513.4646 | 21.5135 | 21.6482 | 0.26576 | 0.30102
123.796 | 2100 | 0.1309 | 5.8905 | 1.3229 | 100.9897 | 797943.1656 | 797.9432 | 22208.791 | 22.2088 | 22.3479 | 0.26358 | 0.30351
124.794 | 2150 | 0.13435 | 6.0457 | 1.3216 | 101.8038 | 804375.904 | 804.3759 | 22920.8741 | 22.9209 | 23.0644 | 0.26212 | 0.3052
125.137 | 2200 | 0.1377 | 6.1965 | 1.3165 | 102.0836 | 806586.755 | 806.5868 | 23518.3814 | 23.5184 | 23.6657 | 0.26183 | 0.30554
126.028 | 2250 | 0.14105 | 6.3473 | 1.3047 | 102.8105 | 812329.811 | 812.3298 | 24224.1514 | 24.2242 | 24.3759 | 0.26039 | 0.30723
126.66 | 2300 | 0.14495 | 6.5227 | 1.2965 | 103.3261 | 816403.4489 | 816.4034 | 24886.6437 | 24.8866 | 25.0425 | 0.26047 | 0.30714
126.822 | 2350 | 0.14985 | 6.7432 | 1.2823 | 103.4582 | 817447.6409 | 817.4476 | 25460.18 | 25.4602 | 25.6197 | 0.26321 | 0.30394
126.69 | 2400 | 0.1537 | 6.9165 | 1.273 | 103.3505 | 816596.8178 | 816.5968 | 25974.8225 | 25.9748 | 26.1375 | 0.26462 | 0.30232
126.552 | 2450 | 0.15565 | 7.0043 | 1.2698 | 103.238 | 815707.3209 | 815.7073 | 26487.0815 | 26.4871 | 26.653 | 0.26279 | 0.30442
126.438 | 2500 | 0.1596 | 7.182 | 1.2745 | 103.145 | 814972.5191 | 814.9725 | 27003.2872 | 27.0033 | 27.1724 | 0.26431 | 0.30267
126.239 | 2550 | 0.1626 | 7.317 | 1.2788 | 102.9826 | 813689.8388 | 813.6898 | 27500.0027 | 27.5 | 27.6723 | 0.26442 | 0.30255
126.161 | 2600 | 0.16805 | 7.5622 | 1.2763 | 102.919 | 813187.0797 | 813.1871 | 28021.8937 | 28.0219 | 28.1974 | 0.26819 | 0.2983
125.847 | 2650 | 0.17145 | 7.7152 | 1.2803 | 102.6628 | 811163.152 | 811.1632 | 28489.6918 | 28.4897 | 28.6681 | 0.26912 | 0.29726
124.911 | 2700 | 0.17465 | 7.8593 | 1.2837 | 101.8993 | 805130.0427 | 805.13 | 28811.3401 | 28.8113 | 28.9918 | 0.27109 | 0.29511
123.927 | 2750 | 0.1784 | 8.028 | 1.2812 | 101.0965 | 798787.5431 | 798.7875 | 29113.7159 | 29.1137 | 29.2961 | 0.27403 | 0.29194
123.689 | 2800 | 0.18005 | 8.1022 | 1.2745 | 100.9024 | 797253.4833 | 797.2535 | 29586.1272 | 29.5861 | 29.7714 | 0.27215 | 0.29396
123.389 | 2850 | 0.1831 | 8.2395 | 1.2604 | 100.6577 | 795319.7944 | 795.3198 | 30041.4101 | 30.0414 | 30.2296 | 0.27256 | 0.29351
122.519 | 2900 | 0.1879 | 8.4555 | 1.2531 | 99.9479 | 789712.0966 | 789.7121 | 30352.9182 | 30.3529 | 30.543 | 0.27684 | 0.28898
121.837 | 2950 | 0.19255 | 8.6647 | 1.2394 | 99.3916 | 785316.1772 | 785.3162 | 30704.3723 | 30.7044 | 30.8967 | 0.28044 | 0.28526
121.709 | 3000 | 0.199 | 8.955 | 1.2273 | 99.2872 | 784491.1366 | 784.4911 | 31191.9811 | 31.192 | 31.3874 | 0.28531 | 0.2804
121.123 | 3050 | 0.20605 | 9.2722 | 1.2193 | 98.8091 | 780713.9976 | 780.714 | 31559.1624 | 31.5592 | 31.7568 | 0.29198 | 0.27399
121.124 | 3100 | 0.21005 | 9.4522 | 1.2069 | 98.8099 | 780720.4433 | 780.7204 | 32076.7905 | 32.0768 | 32.2777 | 0.29284 | 0.27319
120.851 | 3150 | 0.21605 | 9.7223 | 1.1927 | 98.5872 | 778960.7864 | 778.9608 | 32520.6945 | 32.5207 | 32.7244 | 0.29709 | 0.26927
120.596 | 3200 | 0.21795 | 9.8078 | 1.1848 | 98.3792 | 777317.1508 | 777.3172 | 32967.187 | 32.9672 | 33.1737 | 0.29565 | 0.27059
120.84 | 3250 | 0.22305 | 10.0373 | 1.1738 | 98.5783 | 778889.8844 | 778.8899 | 33550.0435 | 33.55 | 33.7602 | 0.29731 | 0.26908
121.633 | 3300 | 0.2255 | 10.1475 | 1.1612 | 99.2252 | 784001.2687 | 784.0013 | 34289.7539 | 34.2898 | 34.5045 | 0.29409 | 0.27202
122.181 | 3350 | 0.2285 | 10.2825 | 1.151 | 99.6722 | 787533.4738 | 787.5335 | 34966.1239 | 34.9661 | 35.1851 | 0.29224 | 0.27375
122.933 | 3400 | 0.2342 | 10.539 | 1.1412 | 100.2857 | 792380.5873 | 792.3806 | 35706.428 | 35.7064 | 35.9301 | 0.29332 | 0.27274
123.475 | 3450 | 0.23605 | 10.6223 | 1.1267 | 100.7278 | 795874.1185 | 795.8741 | 36391.2639 | 36.3913 | 36.6192 | 0.29007 | 0.27579
123.428 | 3500 | 0.24195 | 10.8878 | 1.1198 | 100.6895 | 795571.1739 | 795.5712 | 36904.6207 | 36.9046 | 37.1358 | 0.29319 | 0.27286
124.205 | 3550 | 0.24545 | 11.0453 | 1.1062 | 101.3233 | 800579.4281 | 800.5794 | 37667.4692 | 37.6675 | 37.9034 | 0.29141 | 0.27453
124.066 | 3600 | 0.25505 | 11.4772 | 1.097 | 101.2099 | 799683.4856 | 799.6835 | 38155.2489 | 38.1552 | 38.3942 | 0.29893 | 0.26762
123.967 | 3650 | 0.25755 | 11.5898 | 1.094 | 101.1292 | 799045.3683 | 799.0454 | 38654.3136 | 38.6543 | 38.8964 | 0.29796 | 0.26849
123.815 | 3700 | 0.26445 | 11.9002 | 1.0966 | 101.0052 | 798065.6326 | 798.0656 | 39135.7802 | 39.1358 | 39.3809 | 0.30218 | 0.26474
123.767 | 3750 | 0.2651 | 11.9295 | 1.0981 | 100.966 | 797756.2424 | 797.7562 | 39649.2651 | 39.6493 | 39.8976 | 0.299 | 0.26756
123.509 | 3800 | 0.2693 | 12.1185 | 1.0991 | 100.7556 | 796093.2699 | 796.0933 | 40094.1686 | 40.0942 | 40.3453 | 0.30037 | 0.26634
122.672 | 3850 | 0.27375 | 12.3188 | 1.1053 | 100.0728 | 790698.2779 | 790.6983 | 40346.4367 | 40.3464 | 40.5992 | 0.30342 | 0.26366
122.157 | 3900 | 0.2759 | 12.4155 | 1.117 | 99.6526 | 787378.7787 | 787.3788 | 40698.8348 | 40.6988 | 40.9538 | 0.30316 | 0.26389
121.184 | 3950 | 0.28285 | 12.7282 | 1.1226 | 98.8589 | 781107.181 | 781.1072 | 40892.2859 | 40.8923 | 41.1484 | 0.30933 | 0.25863
120.004 | 4000 | 0.28455 | 12.8048 | 1.1246 | 97.8963 | 773501.3381 | 773.5013 | 41006.6908 | 41.0067 | 41.2636 | 0.31032 | 0.2578
118.734 | 4050 | 0.2871 | 12.9195 | 1.1222 | 96.8602 | 765315.3884 | 765.3154 | 41079.8768 | 41.0799 | 41.3372 | 0.31254 | 0.25597
117.442 | 4100 | 0.28895 | 13.0027 | 1.1239 | 95.8062 | 756987.635 | 756.9876 | 41134.5078 | 41.1345 | 41.3922 | 0.31414 | 0.25467
116.5 | 4150 | 0.29305 | 13.1872 | 1.1223 | 95.0378 | 750915.8519 | 750.9159 | 41302.1854 | 41.3022 | 41.5609 | 0.3173 | 0.25213
115.931 | 4200 | 0.2949 | 13.2705 | 1.1218 | 94.5736 | 747248.2886 | 747.2483 | 41595.6468 | 41.5956 | 41.8562 | 0.31705 | 0.25233
115.034 | 4250 | 0.29715 | 13.3718 | 1.1246 | 93.8419 | 741466.5588 | 741.4666 | 41765.1611 | 41.7652 | 42.0268 | 0.31817 | 0.25144
114.391 | 4300 | 0.3022 | 13.599 | 1.1228 | 93.3173 | 737322.019 | 737.322 | 42020.3168 | 42.0203 | 42.2835 | 0.32161 | 0.24874
114.016 | 4350 | 0.30605 | 13.7722 | 1.1194 | 93.0114 | 734904.9079 | 734.9049 | 42369.5711 | 42.3696 | 42.635 | 0.32303 | 0.24766
113.871 | 4400 | 0.3092 | 13.914 | 1.1199 | 92.8931 | 733970.2916 | 733.9703 | 42802.0747 | 42.8021 | 43.0702 | 0.32305 | 0.24764
113.985 | 4450 | 0.3099 | 13.9455 | 1.1187 | 92.9861 | 734705.0933 | 734.7051 | 43331.7994 | 43.3318 | 43.6032 | 0.31983 | 0.25014
113.306 | 4500 | 0.31445 | 14.1502 | 1.1156 | 92.4322 | 730328.5108 | 730.3285 | 43557.6491 | 43.5576 | 43.8305 | 0.32284 | 0.2478
113.074 | 4550 | 0.3171 | 14.2695 | 1.1095 | 92.2429 | 728833.1247 | 728.8331 | 43951.4454 | 43.9514 | 44.2268 | 0.32264 | 0.24795
112.195 | 4600 | 0.3194 | 14.373 | 1.1057 | 91.5259 | 723167.4163 | 723.1674 | 44089.0097 | 44.089 | 44.3652 | 0.32397 | 0.24694
111.061 | 4650 | 0.32055 | 14.4247 | 1.0978 | 90.6008 | 715858.0723 | 715.8581 | 44117.769 | 44.1178 | 44.3941 | 0.32492 | 0.24621
109.973 | 4700 | 0.3207 | 14.4315 | 1.0956 | 89.7132 | 708845.2273 | 708.8452 | 44155.3102 | 44.1553 | 44.4319 | 0.3248 | 0.24631
108.654 | 4750 | 0.32485 | 14.6182 | 1.0883 | 88.6372 | 700343.4418 | 700.3434 | 44089.8213 | 44.0898 | 44.366 | 0.32949 | 0.2428
107.076 | 4800 | 0.32455 | 14.6048 | 1.084 | 87.3499 | 690172.2382 | 690.1722 | 43906.8607 | 43.9069 | 44.1819 | 0.33056 | 0.24201
105.24 | 4850 | 0.3257 | 14.6565 | 1.0822 | 85.8522 | 678338.0622 | 678.3381 | 43603.5238 | 43.6035 | 43.8766 | 0.33404 | 0.23949
103.632 | 4900 | 0.3277 | 14.7465 | 1.0846 | 84.5404 | 667973.4898 | 667.9735 | 43379.9423 | 43.3799 | 43.6517 | 0.33782 | 0.23681
102.335 | 4950 | 0.32845 | 14.7803 | 1.0882 | 83.4823 | 659613.5081 | 659.6135 | 43274.1357 | 43.2741 | 43.5452 | 0.33942 | 0.23569
101.106 | 5000 | 0.3287 | 14.7915 | 1.0869 | 82.4797 | 651691.8293 | 651.6918 | 43186.2946 | 43.1863 | 43.4568 | 0.34037 | 0.23504
99.3149 | 5050 | 0.32985 | 14.8432 | 1.0891 | 81.0186 | 640147.0621 | 640.1471 | 42845.4588 | 42.8455 | 43.1138 | 0.34428 | 0.23237
97.5815 | 5100 | 0.3297 | 14.8365 | 1.0918 | 79.6045 | 628974.2077 | 628.9742 | 42514.4608 | 42.5145 | 42.7808 | 0.3468 | 0.23068
95.8486 | 5150 | 0.33095 | 14.8927 | 1.0941 | 78.1909 | 617804.5761 | 617.8046 | 42168.8748 | 42.1689 | 42.433 | 0.35097 | 0.22794
94.8033 | 5200 | 0.3338 | 15.021 | 1.0935 | 77.3382 | 611066.9595 | 611.067 | 42113.9336 | 42.1139 | 42.3777 | 0.35446 | 0.2257
93.0976 | 5250 | 0.3313 | 14.9085 | 1.088 | 75.9467 | 600072.649 | 600.0726 | 41753.8761 | 41.7539 | 42.0154 | 0.35483 | 0.22546
91.7886 | 5300 | 0.3324 | 14.958 | 1.0834 | 74.8788 | 591635.3198 | 591.6353 | 41558.8599 | 41.5589 | 41.8192 | 0.35768 | 0.22366
90.5938 | 5350 | 0.3308 | 14.886 | 1.0801 | 73.9042 | 583934.0815 | 583.9341 | 41404.8551 | 41.4049 | 41.6642 | 0.35729 | 0.22391
89.6374 | 5400 | 0.3388 | 15.246 | 1.079 | 73.1239 | 577769.4814 | 577.7695 | 41350.6195 | 41.3506 | 41.6096 | 0.36641 | 0.21834
88.9256 | 5450 | 0.3438 | 15.471 | 1.0792 | 72.5433 | 573181.4822 | 573.1815 | 41402.0949 | 41.4021 | 41.6614 | 0.37135 | 0.21543
88.6474 | 5500 | 0.3488 | 15.696 | 1.0837 | 72.3163 | 571388.308 | 571.3883 | 41651.2176 | 41.6512 | 41.9121 | 0.3745 | 0.21362