## Sheet1
Mass | Initial PE | Tt | h2 | mg | PE loss adjusted | Tf | Acceleration | V | w | Torque | a | KE
( Kg ) | ( J ) | ( s ) | ( m ) | ( N ) | ( J ) | ( s ) | ( m/s2 ) | ( m/s ) | ( rad/s ) | ( Nm ) | ( rad/s2 ) | ( j )
0 | 0 |  | 0 | 0 | 0 | 0 | 0 | 0 | 0 | 0 | 0 | 0
0.09 |  |  |  | 0.8829
0.19 | 0.46728 | 2.9 | 0.2507 | 1.8639 | -0.054612 | 3.627 | 0.042568 | 0.1544 | 23.7537 | 1.8638 | 6.549 | 0.0022646
0.29 | 0.71891 | 2.46 | 0.2527 | 2.8449 | -0.077666 | 3.0816 | 0.058969 | 0.18172 | 27.9576 | 2.8448 | 9.0722 | 0.0047883
0.39 | 0.95648 | 2.17 | 0.25 | 3.8259 | -0.11478 | 2.7125 | 0.076111 | 0.20645 | 31.7623 | 3.8257 | 11.7094 | 0.016623
0.49 | 1.1537 | 1.99 | 0.24 | 4.8069 | -0.19228 | 2.4676 | 0.091968 | 0.22694 | 34.9146 | 4.8066 | 14.149 | 0.025236
h1 ( m ) | 0.28
g ( m/s2 ) | 9.81
c ( m ) | 0.04084
r ( m ) | 0.0065
I ( kgm^2 ) | 0.0005