## GrE HnD BsC
|  | Cv Petrol | Radius | Bore | Baro | Humidity | Ambient temp | Stroke | Area | Cylinder
|  | kJ/kg | m | m | mBar | % | Deg C | m | m2 | n
|  | 45800 | 0.81578 | 0.075 | 1018.9 | 46 | 27 | 0.09 | 0.0044179 | 4
Load | Engine Speed | Fuel Flow Rate | Lambda | Torque | Brake Power | Corrected Power | Corrected Power | SFC | BMEP | BMEP | Thermal Efficiency
Newtons | rpm | l/min | Lambda | Nm | W | W | Kw | kg/kWh | Pa | kPa | %
102.275 | 1000 | 0.0704 | 1.2658 | 83.4335 | 8737.1347 | 8791.8627 | 8.7919 | 0.36033 | 663356.8756 | 663.3569 | 22.7228
102.756 | 1050 | 0.0724 | 1.2678 | 83.8259 | 9217.1368 | 9274.8714 | 9.2749 | 0.35127 | 666476.6474 | 666.4766 | 23.3089
103.689 | 1100 | 0.0737 | 1.2734 | 84.587 | 9743.7226 | 9804.7558 | 9.8048 | 0.33825 | 672528.0966 | 672.5281 | 24.206
104.209 | 1150 | 0.0728 | 1.2848 | 85.0112 | 10237.705 | 10301.8324 | 10.3018 | 0.318 | 675900.8228 | 675.9008 | 25.7476
105.811 | 1200 | 0.0744 | 1.2918 | 86.3181 | 10847.0491 | 10914.9933 | 10.915 | 0.30673 | 686291.414 | 686.2914 | 26.6934
107.51 | 1250 | 0.07895 | 1.2973 | 87.7041 | 11480.4369 | 11552.3486 | 11.5523 | 0.30753 | 697311.1484 | 697.3111 | 26.6239
109.488 | 1300 | 0.079 | 1.299 | 89.3177 | 12159.3236 | 12235.4877 | 12.2355 | 0.29055 | 710140.4801 | 710.1405 | 28.1804
111.797 | 1350 | 0.0796 | 1.2947 | 91.2013 | 12893.2814 | 12974.0428 | 12.974 | 0.27609 | 725116.6818 | 725.1167 | 29.6562
114.268 | 1400 | 0.0835 | 1.2855 | 93.2171 | 13666.3395 | 13751.9432 | 13.7519 | 0.27323 | 741143.6174 | 741.1436 | 29.9661
115.783 | 1450 | 0.0847 | 1.2782 | 94.453 | 14342.0867 | 14431.9232 | 14.4319 | 0.2641 | 750969.9255 | 750.9699 | 31.0023
116.985 | 1500 | 0.08865 | 1.2795 | 95.4336 | 14990.6678 | 15084.567 | 15.0846 | 0.26446 | 758766.1119 | 758.7661 | 30.9605
117.788 | 1550 | 0.0932 | 1.2777 | 96.0886 | 15596.6845 | 15694.3797 | 15.6944 | 0.26723 | 763974.3795 | 763.9744 | 30.6395
118.471 | 1600 | 0.0959 | 1.2824 | 96.6458 | 16193.159 | 16294.5903 | 16.2946 | 0.26484 | 768404.3257 | 768.4043 | 30.9156
118.772 | 1650 | 0.09875 | 1.2903 | 96.8913 | 16741.6229 | 16846.4898 | 16.8465 | 0.26378 | 770356.6153 | 770.3566 | 31.0403
118.656 | 1700 | 0.10005 | 1.2994 | 96.7967 | 17232.0985 | 17340.0376 | 17.34 | 0.25964 | 769604.2379 | 769.6042 | 31.5345
118.861 | 1750 | 0.10305 | 1.3105 | 96.964 | 17769.5721 | 17880.8779 | 17.8809 | 0.25934 | 770933.8704 | 770.9339 | 31.5714
119.584 | 1800 | 0.1093 | 1.3149 | 97.5538 | 18388.45 | 18503.6324 | 18.5036 | 0.26581 | 775623.2571 | 775.6233 | 30.8028
119.934 | 1850 | 0.11415 | 1.3185 | 97.8393 | 18954.5548 | 19073.2832 | 19.0733 | 0.26932 | 777893.3613 | 777.8934 | 30.402
120.176 | 1900 | 0.11745 | 1.3189 | 98.0367 | 19506.1198 | 19628.3031 | 19.6283 | 0.26927 | 779462.9762 | 779.463 | 30.4077
120.948 | 1950 | 0.12055 | 1.3148 | 98.6665 | 20148.0419 | 20274.246 | 20.2742 | 0.26757 | 784470.1774 | 784.4702 | 30.6007
122.157 | 2000 | 0.12555 | 1.3165 | 99.6527 | 20871.2229 | 21001.9569 | 21.002 | 0.26901 | 792311.7659 | 792.3118 | 30.4366
122.845 | 2050 | 0.12785 | 1.321 | 100.214 | 21513.4909 | 21648.248 | 21.6482 | 0.26576 | 796774.1421 | 796.7741 | 30.8088
123.796 | 2100 | 0.1309 | 1.3229 | 100.9898 | 22208.8182 | 22347.9307 | 22.3479 | 0.26358 | 802942.3395 | 802.9423 | 31.0635
124.794 | 2150 | 0.13435 | 1.3216 | 101.804 | 22920.9022 | 23064.4751 | 23.0645 | 0.26212 | 809415.3795 | 809.4154 | 31.2363
125.137 | 2200 | 0.1377 | 1.3165 | 102.0838 | 23518.4103 | 23665.7259 | 23.6657 | 0.26183 | 811640.0816 | 811.6401 | 31.2708
126.028 | 2250 | 0.14105 | 1.3047 | 102.8106 | 24224.1811 | 24375.9175 | 24.3759 | 0.26039 | 817419.1183 | 817.4191 | 31.4442
126.66 | 2300 | 0.14495 | 1.2965 | 103.3262 | 24886.6742 | 25042.5604 | 25.0426 | 0.26047 | 821518.2779 | 821.5183 | 31.435
126.822 | 2350 | 0.14985 | 1.2823 | 103.4583 | 25460.2112 | 25619.69 | 25.6197 | 0.26321 | 822569.0118 | 822.569 | 31.1079
126.69 | 2400 | 0.1537 | 1.273 | 103.3507 | 25974.8543 | 26137.5567 | 26.1376 | 0.26462 | 821712.8582 | 821.7129 | 30.9417
126.552 | 2450 | 0.15565 | 1.2698 | 103.2381 | 26487.1139 | 26653.025 | 26.653 | 0.26279 | 820817.7886 | 820.8178 | 31.1566
126.438 | 2500 | 0.1596 | 1.2745 | 103.1451 | 27003.3203 | 27172.4649 | 27.1725 | 0.26431 | 820078.3832 | 820.0784 | 30.9777
126.239 | 2550 | 0.1626 | 1.2788 | 102.9827 | 27500.0364 | 27672.2923 | 27.6723 | 0.26442 | 818787.6668 | 818.7877 | 30.9655
126.161 | 2600 | 0.16805 | 1.2763 | 102.9191 | 28021.928 | 28197.4529 | 28.1975 | 0.26819 | 818281.7579 | 818.2818 | 30.5298
125.847 | 2650 | 0.17145 | 1.2803 | 102.663 | 28489.7267 | 28668.1819 | 28.6682 | 0.26912 | 816245.1501 | 816.2452 | 30.424
124.911 | 2700 | 0.17465 | 1.2837 | 101.8994 | 28811.3754 | 28991.8453 | 28.9918 | 0.27108 | 810174.2429 | 810.1742 | 30.2037
123.927 | 2750 | 0.1784 | 1.2812 | 101.0967 | 29113.7516 | 29296.1156 | 29.2961 | 0.27403 | 803792.0071 | 803.792 | 29.8792
123.689 | 2800 | 0.18005 | 1.2745 | 100.9025 | 29586.1634 | 29771.4865 | 29.7715 | 0.27215 | 802248.3363 | 802.2483 | 30.0857
123.389 | 2850 | 0.1831 | 1.2604 | 100.6578 | 30041.447 | 30229.6218 | 30.2296 | 0.27256 | 800302.5327 | 800.3025 | 30.0398
122.519 | 2900 | 0.1879 | 1.2531 | 99.9481 | 30352.9554 | 30543.0815 | 30.5431 | 0.27684 | 794659.7022 | 794.6597 | 29.576
121.837 | 2950 | 0.19255 | 1.2394 | 99.3917 | 30704.4099 | 30896.7375 | 30.8967 | 0.28044 | 790236.2421 | 790.2362 | 29.1959
121.709 | 3000 | 0.199 | 1.2273 | 99.2873 | 31192.0193 | 31387.4012 | 31.3874 | 0.28531 | 789406.0325 | 789.406 | 28.6983
121.123 | 3050 | 0.20605 | 1.2193 | 98.8092 | 31559.2011 | 31756.8829 | 31.7569 | 0.29198 | 785605.2295 | 785.6052 | 28.0426
121.124 | 3100 | 0.21005 | 1.2069 | 98.8101 | 32076.8299 | 32277.754 | 32.2778 | 0.29284 | 785611.7155 | 785.6117 | 27.9598
120.851 | 3150 | 0.21605 | 1.1927 | 98.5873 | 32520.7344 | 32724.4391 | 32.7244 | 0.29709 | 783841.0343 | 783.841 | 27.5595
120.596 | 3200 | 0.21795 | 1.1848 | 98.3793 | 32967.2274 | 33173.7289 | 33.1737 | 0.29565 | 782187.1012 | 782.1871 | 27.6943
120.84 | 3250 | 0.22305 | 1.1738 | 98.5784 | 33550.0846 | 33760.237 | 33.7602 | 0.29731 | 783769.6881 | 783.7697 | 27.5395
121.633 | 3300 | 0.2255 | 1.1612 | 99.2253 | 34289.7959 | 34504.5818 | 34.5046 | 0.29409 | 788913.0956 | 788.9131 | 27.8409
122.181 | 3350 | 0.2285 | 1.151 | 99.6723 | 34966.1668 | 35185.1893 | 35.1852 | 0.29224 | 792467.4302 | 792.4674 | 28.0173
122.933 | 3400 | 0.2342 | 1.1412 | 100.2858 | 35706.4718 | 35930.1315 | 35.9301 | 0.29332 | 797344.9112 | 797.3449 | 27.9142
123.475 | 3450 | 0.23605 | 1.1267 | 100.7279 | 36391.3086 | 36619.2579 | 36.6193 | 0.29007 | 800860.3297 | 800.8603 | 28.2266
123.428 | 3500 | 0.24195 | 1.1198 | 100.6896 | 36904.6659 | 37135.8309 | 37.1358 | 0.29319 | 800555.4871 | 800.5555 | 27.9268
124.205 | 3550 | 0.24545 | 1.1062 | 101.3235 | 37667.5154 | 37903.4588 | 37.9035 | 0.2914 | 805595.1184 | 805.5951 | 28.0976
124.066 | 3600 | 0.25505 | 1.097 | 101.2101 | 38155.2957 | 38394.2944 | 38.3943 | 0.29893 | 804693.5628 | 804.6936 | 27.3902
123.967 | 3650 | 0.25755 | 1.094 | 101.1293 | 38654.361 | 38896.4858 | 38.8965 | 0.29796 | 804051.4476 | 804.0514 | 27.4791
123.815 | 3700 | 0.26445 | 1.0966 | 101.0053 | 39135.8282 | 39380.9688 | 39.381 | 0.30218 | 803065.5738 | 803.0656 | 27.0954
123.767 | 3750 | 0.2651 | 1.0981 | 100.9661 | 39649.3137 | 39897.6707 | 39.8977 | 0.299 | 802754.2452 | 802.7542 | 27.3836
123.509 | 3800 | 0.2693 | 1.0991 | 100.7557 | 40094.2177 | 40345.3615 | 40.3454 | 0.30037 | 801080.8541 | 801.0809 | 27.259
122.672 | 3850 | 0.27375 | 1.1053 | 100.0729 | 40346.4862 | 40599.2102 | 40.5992 | 0.30342 | 795652.0621 | 795.6521 | 26.9846
122.157 | 3900 | 0.2759 | 1.117 | 99.6527 | 40698.8847 | 40953.816 | 40.9538 | 0.30316 | 792311.7659 | 792.3118 | 27.0082
121.184 | 3950 | 0.28285 | 1.1226 | 98.859 | 40892.3361 | 41148.4792 | 41.1485 | 0.30932 | 786000.8762 | 786.0009 | 26.4698
120.004 | 4000 | 0.28455 | 1.1246 | 97.8964 | 41006.7411 | 41263.6008 | 41.2636 | 0.31032 | 778347.3821 | 778.3474 | 26.3853
118.734 | 4050 | 0.2871 | 1.1222 | 96.8603 | 41079.9271 | 41337.2453 | 41.3372 | 0.31254 | 770110.1469 | 770.1101 | 26.1976
117.442 | 4100 | 0.28895 | 1.1239 | 95.8064 | 41134.5582 | 41392.2186 | 41.3922 | 0.31414 | 761730.2194 | 761.7302 | 26.0645
116.5 | 4150 | 0.29305 | 1.1223 | 95.0379 | 41302.236 | 41560.9467 | 41.5609 | 0.3173 | 755620.3961 | 755.6204 | 25.8046
115.931 | 4200 | 0.2949 | 1.1218 | 94.5737 | 41595.6978 | 41856.2467 | 41.8562 | 0.31705 | 751929.8553 | 751.9299 | 25.8249
115.034 | 4250 | 0.29715 | 1.1246 | 93.842 | 41765.2123 | 42026.823 | 42.0268 | 0.31817 | 746111.9025 | 746.1119 | 25.7338
114.391 | 4300 | 0.3022 | 1.1228 | 93.3174 | 42020.3683 | 42283.5772 | 42.2836 | 0.32161 | 741941.3968 | 741.9414 | 25.4584
114.016 | 4350 | 0.30605 | 1.1194 | 93.0115 | 42369.623 | 42635.0196 | 42.635 | 0.32303 | 739509.1423 | 739.5091 | 25.347
113.871 | 4400 | 0.3092 | 1.1199 | 92.8932 | 42802.1272 | 43070.2329 | 43.0702 | 0.32305 | 738568.6706 | 738.5687 | 25.3449
113.985 | 4450 | 0.3099 | 1.1187 | 92.9862 | 43331.8526 | 43603.2764 | 43.6033 | 0.31983 | 739308.076 | 739.3081 | 25.6006
113.306 | 4500 | 0.31445 | 1.1156 | 92.4323 | 43557.7025 | 43830.541 | 43.8305 | 0.32284 | 734904.0738 | 734.9041 | 25.3617
113.074 | 4550 | 0.3171 | 1.1095 | 92.2431 | 43951.4993 | 44226.8045 | 44.2268 | 0.32264 | 733399.3191 | 733.3993 | 25.3771
112.195 | 4600 | 0.3194 | 1.1057 | 91.526 | 44089.0638 | 44365.2307 | 44.3652 | 0.32397 | 727698.1145 | 727.6981 | 25.2733
111.061 | 4650 | 0.32055 | 1.0978 | 90.6009 | 44117.8231 | 44394.1701 | 44.3942 | 0.32492 | 720342.9769 | 720.343 | 25.199
109.973 | 4700 | 0.3207 | 1.0956 | 89.7133 | 44155.3644 | 44431.9466 | 44.4319 | 0.3248 | 713286.1959 | 713.2862 | 25.2087
108.654 | 4750 | 0.32485 | 1.0883 | 88.6373 | 44089.8754 | 44366.0473 | 44.366 | 0.32949 | 704731.1461 | 704.7311 | 24.8497
107.076 | 4800 | 0.32455 | 1.084 | 87.35 | 43906.9145 | 44181.9405 | 44.1819 | 0.33056 | 694496.2192 | 694.4962 | 24.7695
105.24 | 4850 | 0.3257 | 1.0822 | 85.8523 | 43603.5772 | 43876.7031 | 43.8767 | 0.33404 | 682587.9012 | 682.5879 | 24.5115
103.632 | 4900 | 0.3277 | 1.0846 | 84.5405 | 43379.9954 | 43651.7209 | 43.6517 | 0.33782 | 672158.3939 | 672.1584 | 24.237
102.335 | 4950 | 0.32845 | 1.0882 | 83.4824 | 43274.1888 | 43545.2514 | 43.5453 | 0.33942 | 663746.0364 | 663.746 | 24.1226
101.106 | 5000 | 0.3287 | 1.0869 | 82.4798 | 43186.3476 | 43456.86 | 43.4569 | 0.34037 | 655774.7276 | 655.7747 | 24.0554
99.3149 | 5050 | 0.32985 | 1.0891 | 81.0187 | 42845.5113 | 43113.8888 | 43.1139 | 0.34428 | 644157.6316 | 644.1576 | 23.7823
97.5815 | 5100 | 0.3297 | 1.0918 | 79.6046 | 42514.5129 | 42780.8171 | 42.7808 | 0.3468 | 632914.7784 | 632.9148 | 23.6093
95.8486 | 5150 | 0.33095 | 1.0941 | 78.191 | 42168.9265 | 42433.066 | 42.4331 | 0.35097 | 621675.1682 | 621.6752 | 23.329
94.8033 | 5200 | 0.3338 | 1.0935 | 77.3383 | 42113.9853 | 42377.7806 | 42.3778 | 0.35445 | 614895.3399 | 614.8953 | 23.0996
93.0976 | 5250 | 0.3313 | 1.088 | 75.9468 | 41753.9273 | 42015.4673 | 42.0155 | 0.35483 | 603832.1493 | 603.8321 | 23.075
91.7886 | 5300 | 0.3324 | 1.0834 | 74.8789 | 41558.9109 | 41819.2293 | 41.8192 | 0.35768 | 595341.9596 | 595.342 | 22.8912
90.5938 | 5350 | 0.3308 | 1.0801 | 73.9042 | 41404.9058 | 41664.2596 | 41.6643 | 0.35728 | 587592.4725 | 587.5925 | 22.9167
89.6374 | 5400 | 0.3388 | 1.079 | 73.124 | 41350.6702 | 41609.6843 | 41.6097 | 0.36641 | 581389.2506 | 581.3893 | 22.3462
88.9256 | 5450 | 0.3438 | 1.0792 | 72.5434 | 41402.1456 | 41661.4821 | 41.6615 | 0.37135 | 576772.5073 | 576.7725 | 22.0487
88.6474 | 5500 | 0.3488 | 1.0837 | 72.3164 | 41651.2687 | 41912.1656 | 41.9122 | 0.3745 | 574968.0987 | 574.9681 | 21.8634