## Sheet1
Time (s) | Velocity |  | Height (m) | Length (m) | Acceleration (m/s) | Distance (m) | Aero Force (N) | Rolling Resistance (N) | Acceleration resistnace (N) | Gradiant resistance (N) | Total Resistance (N) | Power (w) | Average power (w) | Power (Kw) | Average Power (kw) | Vehicle spec
| Mph | M/s | [13 empty] | Mass including 2 people | 640
0 | 0 | 0 | 0 | 0 | 0 | 0 | 0 | 313.92 | 0 | 0 | 313.92 | 0 | 6824.0658 | 0 | 6.8241 | Air density (kg/m3) | 1.2
1 | 1 | 0.4474 | 0 | 0.4474 | 0.4474 | 0.4474 | 0.22447 | 313.92 | 286.336 | 0 | 600.4805 | 268.655 | 6824.0658 | 0.26865 | 6.8241 | Area (m2) | 2.67
2 | 2 | 0.8948 | 0 | 0.8948 | 0.4474 | 1.3422 | 0.89787 | 313.92 | 286.336 | 0 | 601.1539 | 537.9125 | 6824.0658 | 0.53791 | 6.8241 | Cd | 0.7
3 | 4 | 1.7896 | 0 | 1.7896 | 0.8948 | 3.1318 | 3.5915 | 313.92 | 572.672 | 0 | 890.1835 | 1593.0723 | 6824.0658 | 1.5931 | 6.8241 | Wheel radius (m) | 0.3
4 | 9 | 4.0266 | 2 | 4.0266 | 2.237 | 7.1584 | 18.1818 | 313.92 | 1431.68 | 1417.8048 | 3181.5867 | 12810.9769 | 6824.0658 | 12.811 | 6.8241 | Unpaved road | 0.05
5 | 14 | 6.2636 | 3 | 6.2636 | 2.237 | 13.422 | 43.9955 | 313.92 | 1431.68 | 843.4593 | 2633.0548 | 16492.402 | 6824.0658 | 16.4924 | 6.8241 | Field | 0.29
6 | 18 | 8.0532 | 4 | 8.0532 | 1.7896 | 21.4752 | 72.7273 | 313.92 | 1145.344 | 656.0239 | 2188.0152 | 17620.5238 | 6824.0658 | 17.6205 | 6.8241 | Concrete | 0.013
7 | 17 | 7.6058 | 5 | 7.6058 | -0.4474 | 29.081 | 64.871 | 313.92 | -286.336 | 694.6135 | 787.0685 | 5986.2854 | 6824.0658 | 5.9863 | 6.8241 | Rolled gravel | 0.02
8 | 16 | 7.1584 | 6 | 7.1584 | -0.4474 | 36.2394 | 57.4636 | 313.92 | -286.336 | 738.0269 | 823.0744 | 5891.8958 | 6824.0658 | 5.8919 | 6.8241 | Tar macadam road | 0.025
9 | 15 | 6.711 | 8 | 6.711 | -0.4474 | 42.9504 | 50.5051 | 313.92 | -286.336 | 850.6829 | 928.772 | 6232.9888 | 6824.0658 | 6.233 | 6.8241
10 | 15 | 6.711 | 10 | 6.711 | 0 | 49.6614 | 50.5051 | 313.92 | 0 | 850.6829 | 1215.108 | 8154.5896 | 6824.0658 | 8.1546 | 6.8241
11 | 15 | 6.711 | 10 | 6.711 | 0 | 56.3724 | 50.5051 | 313.92 | 0 | 0 | 364.4251 | 2445.6567 | 6824.0658 | 2.4457 | 6.8241
12 | 15 | 6.711 | 10 | 6.711 | 0 | 63.0834 | 50.5051 | 313.92 | 0 | 0 | 364.4251 | 2445.6567 | 6824.0658 | 2.4457 | 6.8241
13 | 15 | 6.711 | 10 | 6.711 | 0 | 69.7944 | 50.5051 | 313.92 | 0 | 0 | 364.4251 | 2445.6567 | 6824.0658 | 2.4457 | 6.8241
14 | 15 | 6.711 | 10 | 6.711 | 0 | 76.5054 | 50.5051 | 313.92 | 0 | 0 | 364.4251 | 2445.6567 | 6824.0658 | 2.4457 | 6.8241
15 | 15 | 6.711 | 10 | 6.711 | 0 | 83.2164 | 50.5051 | 313.92 | 0 | 0 | 364.4251 | 2445.6567 | 6824.0658 | 2.4457 | 6.8241
16 | 16 | 7.1584 | 8 | 7.1584 | 0.4474 | 90.3748 | 57.4636 | 313.92 | 286.336 | -797.5152 | -139.7957 | -1000.7133 | 6824.0658 | -1.0007 | 6.8241
17 | 16 | 7.1584 | 6 | 7.1584 | 0 | 97.5332 | 57.4636 | 313.92 | 0 | -797.5152 | -426.1317 | -3050.4209 | 6824.0658 | -3.0504 | 6.8241
18 | 15 | 6.711 | 4 | 6.711 | -0.4474 | 104.2442 | 50.5051 | 313.92 | -286.336 | -850.6829 | -772.5938 | -5184.8772 | 6824.0658 | -5.1849 | 6.8241
19 | 13 | 5.8162 | 2 | 5.8162 | -0.8948 | 110.0604 | 37.9349 | 313.92 | -572.672 | -981.5572 | -1202.3743 | -6993.2492 | 6824.0658 | -6.9932 | 6.8241
20 | 11 | 4.9214 | 0 | 4.9214 | -0.8948 | 114.9818 | 27.1605 | 313.92 | -572.672 | -1160.0221 | -1391.6136 | -6848.6873 | 6824.0658 | -6.8487 | 6.8241
21 | 12 | 5.3688 | 0 | 5.3688 | 0.4474 | 120.3506 | 32.3232 | 313.92 | 286.336 | 0 | 632.5792 | 3396.1915 | 6824.0658 | 3.3962 | 6.8241
22 | 13 | 5.8162 | 0 | 5.8162 | 0.4474 | 126.1668 | 37.9349 | 1820.736 | 286.336 | 0 | 2145.0069 | 12475.7893 | 6824.0658 | 12.4758 | 6.8241
23 | 15 | 6.711 | 0 | 6.711 | 0.8948 | 132.8778 | 50.5051 | 1820.736 | 572.672 | 0 | 2443.9131 | 16401.1007 | 6824.0658 | 16.4011 | 6.8241
24 | 17 | 7.6058 | 0 | 7.6058 | 0.8948 | 140.4836 | 64.871 | 1820.736 | 572.672 | 0 | 2458.279 | 18697.1781 | 6824.0658 | 18.6972 | 6.8241
25 | 20 | 8.948 | 0 | 8.948 | 1.3422 | 149.4316 | 89.7868 | 1820.736 | 859.008 | 0 | 2769.5308 | 24781.7616 | 6824.0658 | 24.7818 | 6.8241
26 | 22 | 9.8428 | 0 | 9.8428 | 0.8948 | 159.2744 | 108.642 | 1820.736 | 572.672 | 0 | 2502.05 | 24627.178 | 6824.0658 | 24.6272 | 6.8241
27 | 24 | 10.7376 | -1 | 10.7376 | 0.8948 | 170.012 | 129.293 | 1820.736 | 572.672 | -492.0179 | 2030.6831 | 21804.6628 | 6824.0658 | 21.8047 | 6.8241
28 | 24 | 10.7376 | -1 | 10.7376 | 0 | 180.7496 | 129.293 | 1820.736 | 0 | 0 | 1950.029 | 20938.6313 | 6824.0658 | 20.9386 | 6.8241
29 | 25 | 11.185 | -2 | 11.185 | 0.4474 | 191.9346 | 140.2919 | 1820.736 | 286.336 | -472.3372 | 1775.0267 | 19853.6735 | 6824.0658 | 19.8537 | 6.8241
30 | 25 | 11.185 | -2 | 11.185 | 0 | 203.1196 | 140.2919 | 1820.736 | 0 | 0 | 1961.0279 | 21934.0968 | 6824.0658 | 21.9341 | 6.8241
31 | 24 | 10.7376 | -2 | 10.7376 | -0.4474 | 213.8572 | 129.293 | 1820.736 | -286.336 | 0 | 1663.693 | 17864.0699 | 6824.0658 | 17.8641 | 6.8241
32 | 23 | 10.2902 | -1 | 10.2902 | -0.4474 | 224.1474 | 118.743 | 1820.736 | -286.336 | 513.41 | 2166.553 | 22294.264 | 6824.0658 | 22.2943 | 6.8241
33 | 22 | 9.8428 | 0 | 9.8428 | -0.4474 | 233.9902 | 108.642 | 1820.736 | -286.336 | 536.7468 | 2179.7888 | 21455.2255 | 6824.0658 | 21.4552 | 6.8241
34 | 23 | 10.2902 | 0 | 10.2902 | 0.4474 | 244.2804 | 118.743 | 1820.736 | 286.336 | 0 | 2225.815 | 22904.082 | 6824.0658 | 22.9041 | 6.8241
35 | 24 | 10.7376 | 0 | 10.7376 | 0.4474 | 255.018 | 129.293 | 1820.736 | 286.336 | 0 | 2236.365 | 24013.1928 | 6824.0658 | 24.0132 | 6.8241
36 | 25 | 11.185 | 0 | 11.185 | 0.4474 | 266.203 | 140.2919 | 1820.736 | 286.336 | 0 | 2247.3639 | 25136.765 | 6824.0658 | 25.1368 | 6.8241
37 | 26 | 11.6324 | -1 | 11.6324 | 0.4474 | 277.8354 | 151.7397 | 1820.736 | 286.336 | -454.1704 | 1804.6413 | 20992.3097 | 6824.0658 | 20.9923 | 6.8241
38 | 26 | 11.6324 | -1 | 11.6324 | 0 | 289.4678 | 151.7397 | 1820.736 | 0 | 0 | 1972.4757 | 22944.6263 | 6824.0658 | 22.9446 | 6.8241
39 | 27 | 12.0798 | -2 | 12.0798 | 0.4474 | 301.5476 | 163.6364 | 1820.736 | 286.336 | -437.3492 | 1833.3592 | 22146.6125 | 6824.0658 | 22.1466 | 6.8241
40 | 28 | 12.5272 | -3 | 12.5272 | 0.4474 | 314.0748 | 175.9821 | 1820.736 | 286.336 | -421.7296 | 1861.3245 | 23317.1843 | 6824.0658 | 23.3172 | 6.8241
41 | 27 | 12.0798 | -3 | 12.0798 | -0.4474 | 326.1546 | 163.6364 | 1820.736 | -286.336 | 0 | 1698.0364 | 20511.9407 | 6824.0658 | 20.5119 | 6.8241
42 | 26 | 11.6324 | -2 | 11.6324 | -0.4474 | 337.787 | 151.7397 | 1820.736 | -286.336 | 454.1704 | 2140.3101 | 24896.9428 | 6824.0658 | 24.8969 | 6.8241
43 | 25 | 11.185 | -1 | 11.185 | -0.4474 | 348.972 | 140.2919 | 1820.736 | -286.336 | 472.3372 | 2147.0291 | 24014.5201 | 6824.0658 | 24.0145 | 6.8241
44 | 25 | 11.185 | 0 | 11.185 | 0 | 360.157 | 140.2919 | 1820.736 | 0 | 472.3372 | 2433.3651 | 27217.1882 | 6824.0658 | 27.2172 | 6.8241
45 | 27 | 12.0798 | 0 | 12.0798 | 0.8948 | 372.2368 | 163.6364 | 81.6192 | 572.672 | 0 | 817.9276 | 9880.4024 | 6824.0658 | 9.8804 | 6.8241
46 | 29 | 12.9746 | 0 | 12.9746 | 0.8948 | 385.2114 | 188.7768 | 81.6192 | 572.672 | 0 | 843.068 | 10938.4694 | 6824.0658 | 10.9385 | 6.8241
47 | 31 | 13.8694 | 0 | 13.8694 | 0.8948 | 399.0808 | 215.7128 | 81.6192 | 572.672 | 0 | 870.004 | 12066.4334 | 6824.0658 | 12.0664 | 6.8241
48 | 32 | 14.3168 | 0 | 14.3168 | 0.4474 | 413.3976 | 229.8542 | 81.6192 | 286.336 | 0 | 597.8094 | 8558.7178 | 6824.0658 | 8.5587 | 6.8241
49 | 33 | 14.7642 | 0 | 14.7642 | 0.4474 | 428.1618 | 244.4446 | 81.6192 | 286.336 | 0 | 612.3998 | 9041.5927 | 6824.0658 | 9.0416 | 6.8241
50 | 34 | 15.2116 | 0 | 15.2116 | 0.4474 | 443.3734 | 259.4839 | 81.6192 | 286.336 | 0 | 627.4391 | 9544.352 | 6824.0658 | 9.5444 | 6.8241
51 | 35 | 15.659 | 0 | 15.659 | 0.4474 | 459.0324 | 274.9721 | 81.6192 | 286.336 | 0 | 642.9273 | 10067.5983 | 6824.0658 | 10.0676 | 6.8241
52 | 34 | 15.2116 | 2 | 15.2116 | -0.4474 | 474.244 | 259.4839 | 81.6192 | -286.336 | 375.3013 | 430.0683 | 6542.0275 | 6824.0658 | 6.542 | 6.8241
53 | 31 | 13.8694 | 4 | 13.8694 | -1.3422 | 488.1134 | 215.7128 | 81.6192 | -859.008 | 411.6208 | -150.0552 | -2081.1763 | 6824.0658 | -2.0812 | 6.8241
54 | 28 | 12.5272 | 6 | 12.5272 | -1.3422 | 500.6406 | 175.9821 | 81.6192 | -859.008 | 455.723 | -145.6837 | -1825.0087 | 6824.0658 | -1.825 | 6.8241
55 | 26 | 11.6324 | 8 | 11.6324 | -0.8948 | 512.273 | 151.7397 | 81.6192 | -572.672 | 490.7786 | 151.4655 | 1761.9072 | 6824.0658 | 1.7619 | 6.8241
56 | 24 | 10.7376 | 10 | 10.7376 | -0.8948 | 523.0106 | 129.293 | 81.6192 | -572.672 | 531.6768 | 169.917 | 1824.5009 | 6824.0658 | 1.8245 | 6.8241
57 | 24 | 10.7376 | 12 | 10.7376 | 0 | 533.7482 | 129.293 | 81.6192 | 0 | 531.6768 | 742.589 | 7973.6237 | 6824.0658 | 7.9736 | 6.8241
58 | 24 | 10.7376 | 12 | 10.7376 | 0 | 544.4858 | 129.293 | 81.6192 | 0 | 0 | 210.9122 | 2264.6908 | 6824.0658 | 2.2647 | 6.8241
59 | 24 | 10.7376 | 12 | 10.7376 | 0 | 555.2234 | 129.293 | 81.6192 | 0 | 0 | 210.9122 | 2264.6908 | 6824.0658 | 2.2647 | 6.8241
60 | 24 | 10.7376 | 12 | 10.7376 | 0 | 565.961 | 129.293 | 81.6192 | 0 | 0 | 210.9122 | 2264.6908 | 6824.0658 | 2.2647 | 6.8241
61 | 25 | 11.185 | 10 | 11.185 | 0.4474 | 577.146 | 140.2919 | 81.6192 | 286.336 | -510.4097 | -2.1627 | -24.1894 | 6824.0658 | -0.024189 | 6.8241
62 | 26 | 11.6324 | 8 | 11.6324 | 0.4474 | 588.7784 | 151.7397 | 81.6192 | 286.336 | -490.7786 | 28.9163 | 336.3659 | 6824.0658 | 0.33637 | 6.8241
63 | 26 | 11.6324 | 6 | 11.6324 | 0 | 600.4108 | 151.7397 | 81.6192 | 0 | -490.7786 | -257.4197 | -2994.409 | 6824.0658 | -2.9944 | 6.8241
64 | 24 | 10.7376 | 4 | 10.7376 | -0.8948 | 611.1484 | 129.293 | 81.6192 | -572.672 | -531.6768 | -893.4366 | -9593.3651 | 6824.0658 | -9.5934 | 6.8241
65 | 22 | 9.8428 | 2 | 9.8428 | -0.8948 | 620.9912 | 108.642 | 81.6192 | -572.672 | -580.0111 | -962.4218 | -9472.9257 | 6824.0658 | -9.4729 | 6.8241
66 | 20 | 8.948 | 0 | 8.948 | -0.8948 | 629.9392 | 89.7868 | 81.6192 | -572.672 | -638.0122 | -1039.2782 | -9299.4611 | 6824.0658 | -9.2995 | 6.8241
67 | 22 | 9.8428 | 0 | 9.8428 | 0.8948 | 639.782 | 108.642 | 81.6192 | 572.672 | 0 | 762.9332 | 7509.3992 | 6824.0658 | 7.5094 | 6.8241
68 | 22 | 9.8428 | 0 | 9.8428 | 0 | 649.6248 | 108.642 | 81.6192 | 0 | 0 | 190.2612 | 1872.7032 | 6824.0658 | 1.8727 | 6.8241
69 | 24 | 10.7376 | 0 | 10.7376 | 0.8948 | 660.3624 | 129.293 | 81.6192 | 572.672 | 0 | 783.5842 | 8413.8136 | 6824.0658 | 8.4138 | 6.8241
70 | 24 | 10.7376 | 0 | 10.7376 | 0 | 671.1 | 129.293 | 125.568 | 0 | 0 | 254.861 | 2736.5954 | 6824.0658 | 2.7366 | 6.8241
71 | 22 | 9.8428 | 0 | 9.8428 | -0.8948 | 680.9428 | 108.642 | 125.568 | -572.672 | 0 | -338.462 | -3331.4135 | 6824.0658 | -3.3314 | 6.8241
72 | 20 | 8.948 | 0 | 8.948 | -0.8948 | 689.8908 | 89.7868 | 125.568 | -572.672 | 0 | -357.3172 | -3197.2743 | 6824.0658 | -3.1973 | 6.8241
73 | 18 | 8.0532 | 0 | 8.0532 | -0.8948 | 697.944 | 72.7273 | 125.568 | -572.672 | 0 | -374.3767 | -3014.9304 | 6824.0658 | -3.0149 | 6.8241
74 | 18 | 8.0532 | 0 | 8.0532 | 0 | 705.9972 | 72.7273 | 125.568 | 0 | 0 | 198.2953 | 1596.9118 | 6824.0658 | 1.5969 | 6.8241
75 | 16 | 7.1584 | 0 | 7.1584 | -0.8948 | 713.1556 | 57.4636 | 125.568 | -572.672 | 0 | -389.6404 | -2789.2022 | 6824.0658 | -2.7892 | 6.8241
76 | 18 | 8.0532 | 0 | 8.0532 | 0.8948 | 721.2088 | 72.7273 | 125.568 | 572.672 | 0 | 770.9673 | 6208.7539 | 6824.0658 | 6.2088 | 6.8241
77 | 20 | 8.948 | 0 | 8.948 | 0.8948 | 730.1568 | 89.7868 | 125.568 | 572.672 | 0 | 788.0268 | 7051.2638 | 6824.0658 | 7.0513 | 6.8241
78 | 20 | 8.948 | 0 | 8.948 | 0 | 739.1048 | 89.7868 | 125.568 | 0 | 0 | 215.3548 | 1926.9948 | 6824.0658 | 1.927 | 6.8241
79 | 20 | 8.948 | 0 | 8.948 | 0 | 748.0528 | 89.7868 | 125.568 | 0 | 0 | 215.3548 | 1926.9948 | 6824.0658 | 1.927 | 6.8241
80 | 20 | 8.948 | 0 | 8.948 | 0 | 757.0008 | 89.7868 | 125.568 | 0 | 0 | 215.3548 | 1926.9948 | 6824.0658 | 1.927 | 6.8241
81 | 20 | 8.948 | 0 | 8.948 | 0 | 765.9488 | 89.7868 | 125.568 | 0 | 0 | 215.3548 | 1926.9948 | 6824.0658 | 1.927 | 6.8241
82 | 20 | 8.948 | 0 | 8.948 | 0 | 774.8968 | 89.7868 | 125.568 | 0 | 0 | 215.3548 | 1926.9948 | 6824.0658 | 1.927 | 6.8241
83 | 20 | 8.948 | 0 | 8.948 | 0 | 783.8448 | 89.7868 | 125.568 | 0 | 0 | 215.3548 | 1926.9948 | 6824.0658 | 1.927 | 6.8241
84 | 22 | 9.8428 | 0 | 9.8428 | 0.8948 | 793.6876 | 108.642 | 125.568 | 572.672 | 0 | 806.882 | 7941.9784 | 6824.0658 | 7.942 | 6.8241
85 | 20 | 8.948 | 0 | 8.948 | -0.8948 | 802.6356 | 89.7868 | 125.568 | -572.672 | 0 | -357.3172 | -3197.2743 | 6824.0658 | -3.1973 | 6.8241
86 | 18 | 8.0532 | 0 | 8.0532 | -0.8948 | 810.6888 | 72.7273 | 125.568 | -572.672 | 0 | -374.3767 | -3014.9304 | 6824.0658 | -3.0149 | 6.8241
87 | 18 | 8.0532 | 0 | 8.0532 | 0 | 818.742 | 72.7273 | 125.568 | 0 | 0 | 198.2953 | 1596.9118 | 6824.0658 | 1.5969 | 6.8241
88 | 16 | 7.1584 | 0 | 7.1584 | -0.8948 | 825.9004 | 57.4636 | 125.568 | -572.672 | 0 | -389.6404 | -2789.2022 | 6824.0658 | -2.7892 | 6.8241
89 | 18 | 8.0532 | 0 | 8.0532 | 0.8948 | 833.9536 | 72.7273 | 125.568 | 572.672 | 0 | 770.9673 | 6208.7539 | 6824.0658 | 6.2088 | 6.8241
90 | 20 | 8.948 | 0 | 8.948 | 0.8948 | 842.9016 | 89.7868 | 125.568 | 572.672 | 0 | 788.0268 | 7051.2638 | 6824.0658 | 7.0513 | 6.8241
91 | 20 | 8.948 | 0 | 8.948 | 0 | 851.8496 | 89.7868 | 125.568 | 0 | 0 | 215.3548 | 1926.9948 | 6824.0658 | 1.927 | 6.8241
92 | 20 | 8.948 | 0 | 8.948 | 0 | 860.7976 | 89.7868 | 125.568 | 0 | 0 | 215.3548 | 1926.9948 | 6824.0658 | 1.927 | 6.8241
93 | 22 | 9.8428 | 0 | 9.8428 | 0.8948 | 870.6404 | 108.642 | 125.568 | 572.672 | 0 | 806.882 | 7941.9784 | 6824.0658 | 7.942 | 6.8241
94 | 22 | 9.8428 | 0 | 9.8428 | 0 | 880.4832 | 108.642 | 125.568 | 0 | 0 | 234.21 | 2305.2825 | 6824.0658 | 2.3053 | 6.8241
95 | 24 | 10.7376 | 0 | 10.7376 | 0.8948 | 891.2208 | 129.293 | 125.568 | 572.672 | 0 | 827.533 | 8885.7183 | 6824.0658 | 8.8857 | 6.8241
96 | 26 | 11.6324 | 0 | 11.6324 | 0.8948 | 902.8532 | 151.7397 | 125.568 | 572.672 | 0 | 849.9797 | 9887.3038 | 6824.0658 | 9.8873 | 6.8241
97 | 28 | 12.5272 | 0 | 12.5272 | 0.8948 | 915.3804 | 175.9821 | 125.568 | 572.672 | 0 | 874.2221 | 10951.5555 | 6824.0658 | 10.9516 | 6.8241
98 | 30 | 13.422 | 0 | 13.422 | 0.8948 | 928.8024 | 202.0203 | 125.568 | 572.672 | 0 | 900.2603 | 12083.2938 | 6824.0658 | 12.0833 | 6.8241
99 | 30 | 13.422 | 0 | 13.422 | 0 | 942.2244 | 202.0203 | 125.568 | 0 | 0 | 327.5883 | 4396.8902 | 6824.0658 | 4.3969 | 6.8241
100 | 31 | 13.8694 | 0 | 13.8694 | 0.4474 | 956.0938 | 215.7128 | 156.96 | 286.336 | 0 | 659.0088 | 9140.0565 | 6824.0658 | 9.1401 | 6.8241
101 | 32 | 14.3168 | 0 | 14.3168 | 0.4474 | 970.4106 | 229.8542 | 156.96 | 286.336 | 0 | 673.1502 | 9637.357 | 6824.0658 | 9.6374 | 6.8241
102 | 32 | 14.3168 | 0 | 14.3168 | 0 | 984.7274 | 229.8542 | 156.96 | 0 | 0 | 386.8142 | 5537.9417 | 6824.0658 | 5.5379 | 6.8241
103 | 32 | 14.3168 | 0 | 14.3168 | 0 | 999.0442 | 229.8542 | 156.96 | 0 | 0 | 386.8142 | 5537.9417 | 6824.0658 | 5.5379 | 6.8241
104 | 32 | 14.3168 | 0 | 14.3168 | 0 | 1013.361 | 229.8542 | 156.96 | 0 | 0 | 386.8142 | 5537.9417 | 6824.0658 | 5.5379 | 6.8241
105 | 34 | 15.2116 | 0 | 15.2116 | 0.8948 | 1028.5726 | 259.4839 | 156.96 | 572.672 | 0 | 989.1159 | 15046.0348 | 6824.0658 | 15.046 | 6.8241
106 | 34 | 15.2116 | 0 | 15.2116 | 0 | 1043.7842 | 259.4839 | 156.96 | 0 | 0 | 416.4439 | 6334.7774 | 6824.0658 | 6.3348 | 6.8241
107 | 34 | 15.2116 | 0 | 15.2116 | 0 | 1058.9958 | 259.4839 | 156.96 | 0 | 0 | 416.4439 | 6334.7774 | 6824.0658 | 6.3348 | 6.8241
108 | 34 | 15.2116 | 0 | 15.2116 | 0 | 1074.2074 | 259.4839 | 156.96 | 0 | 0 | 416.4439 | 6334.7774 | 6824.0658 | 6.3348 | 6.8241
109 | 35 | 15.659 | 0 | 15.659 | 0.4474 | 1089.8664 | 274.9721 | 156.96 | 286.336 | 0 | 718.2681 | 11247.3599 | 6824.0658 | 11.2474 | 6.8241
110 | 35 | 15.659 | 0 | 15.659 | 0 | 1105.5254 | 274.9721 | 156.96 | 0 | 0 | 431.9321 | 6763.6245 | 6824.0658 | 6.7636 | 6.8241
111 | 35 | 15.659 | 0 | 15.659 | 0 | 1121.1844 | 274.9721 | 156.96 | 0 | 0 | 431.9321 | 6763.6245 | 6824.0658 | 6.7636 | 6.8241
112 | 33 | 14.7642 | 0 | 14.7642 | -0.8948 | 1135.9486 | 244.4446 | 156.96 | -572.672 | 0 | -171.2674 | -2528.6266 | 6824.0658 | -2.5286 | 6.8241
113 | 30 | 13.422 | 0 | 13.422 | -1.3422 | 1149.3706 | 202.0203 | 156.96 | -859.008 | 0 | -500.0277 | -6711.3717 | 6824.0658 | -6.7114 | 6.8241
114 | 26 | 11.6324 | 0 | 11.6324 | -1.7896 | 1161.003 | 151.7397 | 156.96 | -1145.344 | 0 | -836.6443 | -9732.1812 | 6824.0658 | -9.7322 | 6.8241
115 | 21 | 9.3954 | 0 | 9.3954 | -2.237 | 1170.3984 | 98.9899 | 156.96 | -1431.68 | 0 | -1175.7301 | -11046.4541 | 6824.0658 | -11.0465 | 6.8241
116 | 16 | 7.1584 | 0 | 7.1584 | -2.237 | 1177.5568 | 57.4636 | 156.96 | -1431.68 | 0 | -1217.2564 | -8713.6085 | 6824.0658 | -8.7136 | 6.8241
117 | 11 | 4.9214 | 0 | 4.9214 | -2.237 | 1182.4782 | 27.1605 | 156.96 | -1431.68 | 0 | -1247.5595 | -6139.7393 | 6824.0658 | -6.1397 | 6.8241
118 | 8 | 3.5792 | 0 | 3.5792 | -1.3422 | 1186.0574 | 14.3659 | 156.96 | -859.008 | 0 | -687.6821 | -2461.3518 | 6824.0658 | -2.4614 | 6.8241
119 | 4 | 1.7896 | 0 | 1.7896 | -1.7896 | 1187.847 | 3.5915 | 156.96 | -1145.344 | 0 | -984.7925 | -1762.3847 | 6824.0658 | -1.7624 | 6.8241
120 | 2 | 0.8948 | 0 | 0.8948 | -0.8948 | 1188.7418 | 0.89787 | 156.96 | -572.672 | 0 | -414.8141 | -371.1757 | 6824.0658 | -0.37118 | 6.8241
[11 empty] | Total Power (w) | 782869.7766
[11 empty] | Average power (w) | 6523.9148