## GrE HnD BsC
[12 empty] | Radius= | 0.81578
[12 empty] | Displacemnt (cc)= | 1590
Load | Dyno Speed | Fuel Flow Rate | Lambda | Torque | Power | Power | BMEP | Fuel Consumption | Overall Thermal Efficency | kg/kwh |  | Bore(mm)= | 75
Newtons | rpm | l/min | Lambda | NM | W | KW |  | CC | Ratio (unitless) | SFC | Fuel Flow rate in KG | Stroke(mm)= | 90
102.275 | 1000 | 0.0704 | 1.2658 | 83.4335 | 8732.7053 | 8.7327 | 205718.7846 | 4.224 | 18.9394 | 0.46109 | 0.0528 | Piston Area(m^2)= | 0.004417
102.756 | 1050 | 0.0724 | 1.2678 | 83.8259 | 9212.4641 | 9.2125 | 227871.6252 | 4.344 | 18.4162 | 0.50024 | 0.0543 | Baro (mBar)= | 1018.9
103.689 | 1100 | 0.0737 | 1.2734 | 84.587 | 9738.783 | 9.7388 | 252361.1617 | 4.422 | 18.0914 | 0.53831 | 0.055275 | Humidity (%)= | 46
104.209 | 1150 | 0.0728 | 1.2848 | 85.0112 | 10232.5149 | 10.2325 | 277207.7518 | 4.368 | 18.315 | 0.5587 | 0.0546 | Ambient Temp( Deg C)= | 27
105.811 | 1200 | 0.0744 | 1.2918 | 86.3181 | 10841.5501 | 10.8416 | 306476.9186 | 4.464 | 17.9211 | 0.60496 | 0.0558
107.51 | 1250 | 0.07895 | 1.2973 | 87.7041 | 11474.6168 | 11.4746 | 337888.4522 | 4.737 | 16.8883 | 0.67944 | 0.059213
109.488 | 1300 | 0.079 | 1.299 | 89.3177 | 12153.1594 | 12.1532 | 372183.9912 | 4.74 | 16.8776 | 0.72007 | 0.05925
111.797 | 1350 | 0.0796 | 1.2947 | 91.2013 | 12886.745 | 12.8867 | 409828.4922 | 4.776 | 16.7504 | 0.76934 | 0.0597
114.268 | 1400 | 0.0835 | 1.2855 | 93.2171 | 13659.4112 | 13.6594 | 450490.0043 | 5.01 | 15.9681 | 0.85542 | 0.062625
115.783 | 1450 | 0.0847 | 1.2782 | 94.453 | 14334.8158 | 14.3348 | 489649.4424 | 5.082 | 15.7418 | 0.91062 | 0.063525
116.985 | 1500 | 0.08865 | 1.2795 | 95.4336 | 14983.0682 | 14.9831 | 529440.499 | 5.319 | 15.0404 | 0.99619 | 0.066488
117.788 | 1550 | 0.0932 | 1.2777 | 96.0886 | 15588.7777 | 15.5888 | 569205.2612 | 5.592 | 14.3062 | 1.0897 | 0.0699
118.471 | 1600 | 0.0959 | 1.2824 | 96.6458 | 16184.9497 | 16.1849 | 610037.4278 | 5.754 | 13.9034 | 1.1641 | 0.071925
118.772 | 1650 | 0.09875 | 1.2903 | 96.8913 | 16733.1356 | 16.7331 | 650408.8165 | 5.925 | 13.5021 | 1.2393 | 0.074063
118.656 | 1700 | 0.10005 | 1.2994 | 96.7967 | 17223.3625 | 17.2234 | 689750.4749 | 6.003 | 13.3267 | 1.2924 | 0.075038
118.861 | 1750 | 0.10305 | 1.3105 | 96.964 | 17760.5637 | 17.7606 | 732183.5017 | 6.183 | 12.9387 | 1.3727 | 0.077288
119.584 | 1800 | 0.1093 | 1.3149 | 97.5538 | 18379.1279 | 18.3791 | 779332.0698 | 6.558 | 12.1988 | 1.5066 | 0.081975
119.934 | 1850 | 0.11415 | 1.3185 | 97.8393 | 18944.9457 | 18.9449 | 825639.0715 | 6.849 | 11.6805 | 1.6219 | 0.085613
120.176 | 1900 | 0.11745 | 1.3189 | 98.0367 | 19496.2311 | 19.4962 | 872628.5306 | 7.047 | 11.3523 | 1.7174 | 0.088087
120.948 | 1950 | 0.12055 | 1.3148 | 98.6665 | 20137.8277 | 20.1378 | 925065.2682 | 7.233 | 11.0604 | 1.8207 | 0.090413
122.157 | 2000 | 0.12555 | 1.3165 | 99.6527 | 20860.6421 | 20.8606 | 982839.9733 | 7.533 | 10.6199 | 1.9643 | 0.094162
122.845 | 2050 | 0.12785 | 1.321 | 100.214 | 21502.5845 | 21.5026 | 1038411.9286 | 7.671 | 10.4289 | 2.0618 | 0.095887
123.796 | 2100 | 0.1309 | 1.3229 | 100.9898 | 22197.5593 | 22.1976 | 1098119.6511 | 7.854 | 10.1859 | 2.1792 | 0.098175
124.794 | 2150 | 0.13435 | 1.3216 | 101.804 | 22909.2822 | 22.9093 | 1160312.8095 | 8.061 | 9.9243 | 2.3084 | 0.10076
125.137 | 2200 | 0.1377 | 1.3165 | 102.0838 | 23506.4874 | 23.5065 | 1218247.5941 | 8.262 | 9.6829 | 2.4276 | 0.10327
126.028 | 2250 | 0.14105 | 1.3047 | 102.8106 | 24211.9005 | 24.2119 | 1283324.6673 | 8.463 | 9.4529 | 2.5613 | 0.10579
126.66 | 2300 | 0.14495 | 1.2965 | 103.3262 | 24874.0577 | 24.8741 | 1347719.8263 | 8.697 | 9.1986 | 2.7041 | 0.10871
126.822 | 2350 | 0.14985 | 1.2823 | 103.4583 | 25447.304 | 25.4473 | 1408752.773 | 8.991 | 8.8978 | 2.86 | 0.11239
126.69 | 2400 | 0.1537 | 1.273 | 103.3507 | 25961.6862 | 25.9617 | 1467808.104 | 9.222 | 8.6749 | 2.9927 | 0.11528
126.552 | 2450 | 0.15565 | 1.2698 | 103.2381 | 26473.6861 | 26.4737 | 1527937.6883 | 9.339 | 8.5662 | 3.0905 | 0.11674
126.438 | 2500 | 0.1596 | 1.2745 | 103.1451 | 26989.6308 | 26.9896 | 1589505.7251 | 9.576 | 8.3542 | 3.2307 | 0.1197
126.239 | 2550 | 0.1626 | 1.2788 | 102.9827 | 27486.095 | 27.4861 | 1651118.9737 | 9.756 | 8.2001 | 3.3519 | 0.12195
126.161 | 2600 | 0.16805 | 1.2763 | 102.9191 | 28007.7221 | 28.0077 | 1715442.9533 | 10.083 | 7.9341 | 3.53 | 0.12604
125.847 | 2650 | 0.17145 | 1.2803 | 102.663 | 28475.2836 | 28.4753 | 1777620.6087 | 10.287 | 7.7768 | 3.6616 | 0.12859
124.911 | 2700 | 0.17465 | 1.2837 | 101.8994 | 28796.7693 | 28.7968 | 1831608.6047 | 10.479 | 7.6343 | 3.772 | 0.13099
123.927 | 2750 | 0.1784 | 1.2812 | 101.0967 | 29098.9922 | 29.099 | 1885106.0437 | 10.704 | 7.4738 | 3.8934 | 0.1338
123.689 | 2800 | 0.18005 | 1.2745 | 100.9025 | 29571.1645 | 29.5712 | 1950525.3664 | 10.803 | 7.4054 | 3.9932 | 0.13504
123.389 | 2850 | 0.1831 | 1.2604 | 100.6578 | 30026.2172 | 30.0262 | 2015907.6185 | 10.986 | 7.282 | 4.1234 | 0.13733
122.519 | 2900 | 0.1879 | 1.2531 | 99.9481 | 30337.5677 | 30.3376 | 2072544.6751 | 11.274 | 7.096 | 4.2753 | 0.14093
121.837 | 2950 | 0.19255 | 1.2394 | 99.3917 | 30688.8441 | 30.6888 | 2132689.7927 | 11.553 | 6.9246 | 4.4319 | 0.14441
121.709 | 3000 | 0.199 | 1.2273 | 99.2873 | 31176.2063 | 31.1762 | 2203279.8629 | 11.94 | 6.7002 | 4.653 | 0.14925
121.123 | 3050 | 0.20605 | 1.2193 | 98.8092 | 31543.2019 | 31.5432 | 2266369.7208 | 12.363 | 6.4709 | 4.8746 | 0.15454
121.124 | 3100 | 0.21005 | 1.2069 | 98.8101 | 32060.5683 | 32.0606 | 2341305.3301 | 12.603 | 6.3477 | 5.0507 | 0.15754
120.851 | 3150 | 0.21605 | 1.1927 | 98.5873 | 32504.2478 | 32.5042 | 2411991.7476 | 12.963 | 6.1714 | 5.2669 | 0.16204
120.596 | 3200 | 0.21795 | 1.1848 | 98.3793 | 32950.5144 | 32.9505 | 2483918.3815 | 13.077 | 6.1176 | 5.3862 | 0.16346
120.84 | 3250 | 0.22305 | 1.1738 | 98.5784 | 33533.0762 | 33.5331 | 2567331.2087 | 13.383 | 5.9777 | 5.6097 | 0.16729
121.633 | 3300 | 0.2255 | 1.1612 | 99.2253 | 34272.4125 | 34.2724 | 2664303.8959 | 13.53 | 5.9128 | 5.7963 | 0.16912
122.181 | 3350 | 0.2285 | 1.151 | 99.6723 | 34948.4404 | 34.9484 | 2758022.1582 | 13.71 | 5.8352 | 5.9893 | 0.17137
122.933 | 3400 | 0.2342 | 1.1412 | 100.2858 | 35688.3702 | 35.6884 | 2858451.1573 | 14.052 | 5.6931 | 6.2687 | 0.17565
123.475 | 3450 | 0.23605 | 1.1267 | 100.7279 | 36372.8597 | 36.3729 | 2956117.4602 | 14.163 | 5.6485 | 6.4394 | 0.17704
123.428 | 3500 | 0.24195 | 1.1198 | 100.6896 | 36885.9568 | 36.886 | 3041264.8473 | 14.517 | 5.5108 | 6.6934 | 0.18146
124.205 | 3550 | 0.24545 | 1.1062 | 101.3235 | 37648.4196 | 37.6484 | 3148474.9832 | 14.727 | 5.4322 | 6.9306 | 0.18409
124.066 | 3600 | 0.25505 | 1.097 | 101.2101 | 38135.9526 | 38.136 | 3234165.5262 | 15.303 | 5.2277 | 7.2949 | 0.19129
123.967 | 3650 | 0.25755 | 1.094 | 101.1293 | 38634.7649 | 38.6348 | 3321974.4045 | 15.453 | 5.177 | 7.4628 | 0.19316
123.815 | 3700 | 0.26445 | 1.0966 | 101.0053 | 39115.988 | 39.116 | 3409425.2386 | 15.867 | 5.0419 | 7.7582 | 0.19834
123.767 | 3750 | 0.2651 | 1.0981 | 100.9661 | 39629.2132 | 39.6292 | 3500836.7652 | 15.906 | 5.0295 | 7.8793 | 0.19883
123.509 | 3800 | 0.2693 | 1.0991 | 100.7557 | 40073.8917 | 40.0739 | 3587321.1685 | 16.158 | 4.9511 | 8.0939 | 0.20197
122.672 | 3850 | 0.27375 | 1.1053 | 100.0729 | 40326.0322 | 40.326 | 3657390.7868 | 16.425 | 4.8706 | 8.2794 | 0.20531
122.157 | 3900 | 0.2759 | 1.117 | 99.6527 | 40678.2521 | 40.6783 | 3737248.9986 | 16.554 | 4.8327 | 8.4173 | 0.20692
121.184 | 3950 | 0.28285 | 1.1226 | 98.859 | 40871.6054 | 40.8716 | 3803154.217 | 16.971 | 4.7139 | 8.6704 | 0.21214
120.004 | 4000 | 0.28455 | 1.1246 | 97.8964 | 40985.9524 | 40.986 | 3862070.2263 | 17.073 | 4.6858 | 8.7469 | 0.21341
118.734 | 4050 | 0.2871 | 1.1222 | 96.8603 | 41059.1013 | 41.0591 | 3917325.0247 | 17.226 | 4.6441 | 8.8411 | 0.21533
117.442 | 4100 | 0.28895 | 1.1239 | 95.8064 | 41113.7048 | 41.1137 | 3970960.9253 | 17.337 | 4.6144 | 8.9099 | 0.21671
116.5 | 4150 | 0.29305 | 1.1223 | 95.0379 | 41281.2976 | 41.2813 | 4035771.6051 | 17.583 | 4.5498 | 9.0731 | 0.21979
115.931 | 4200 | 0.2949 | 1.1218 | 94.5737 | 41574.6106 | 41.5746 | 4113415.9187 | 17.694 | 4.5213 | 9.1953 | 0.22118
115.034 | 4250 | 0.29715 | 1.1246 | 93.842 | 41744.0392 | 41.744 | 4179348.0801 | 17.829 | 4.4871 | 9.3032 | 0.22286
114.391 | 4300 | 0.3022 | 1.1228 | 93.3174 | 41999.0657 | 41.9991 | 4254350.1319 | 18.132 | 4.4121 | 9.5191 | 0.22665
114.016 | 4350 | 0.30605 | 1.1194 | 93.0115 | 42348.1434 | 42.3481 | 4339590.7637 | 18.363 | 4.3566 | 9.7205 | 0.22954
113.871 | 4400 | 0.3092 | 1.1199 | 92.8932 | 42780.4283 | 42.7804 | 4434278.3281 | 18.552 | 4.3122 | 9.9208 | 0.2319
113.985 | 4450 | 0.3099 | 1.1187 | 92.9862 | 43309.8852 | 43.3099 | 4540170.7574 | 18.594 | 4.3025 | 10.0663 | 0.23242
113.306 | 4500 | 0.31445 | 1.1156 | 92.4323 | 43535.6206 | 43.5356 | 4615113.6179 | 18.867 | 4.2402 | 10.2673 | 0.23584
113.074 | 4550 | 0.3171 | 1.1095 | 92.2431 | 43929.2178 | 43.9292 | 4708580.6176 | 19.026 | 4.2048 | 10.4475 | 0.23783
112.195 | 4600 | 0.3194 | 1.1057 | 91.526 | 44066.7125 | 44.0667 | 4775222.6723 | 19.164 | 4.1745 | 10.5562 | 0.23955
111.061 | 4650 | 0.32055 | 1.0978 | 90.6009 | 44095.4572 | 44.0955 | 4830276.001 | 19.233 | 4.1595 | 10.6011 | 0.24041
109.973 | 4700 | 0.3207 | 1.0956 | 89.7133 | 44132.9795 | 44.133 | 4886368.8859 | 19.242 | 4.1576 | 10.6151 | 0.24052
108.654 | 4750 | 0.32485 | 1.0883 | 88.6373 | 44067.5237 | 44.0675 | 4931027.2207 | 19.491 | 4.1045 | 10.7365 | 0.24364
107.076 | 4800 | 0.32455 | 1.084 | 87.35 | 43884.6556 | 43.8847 | 4962254.9702 | 19.473 | 4.1083 | 10.6821 | 0.24341
105.24 | 4850 | 0.3257 | 1.0822 | 85.8523 | 43581.4721 | 43.5815 | 4979305.5626 | 19.542 | 4.0937 | 10.6459 | 0.24427
103.632 | 4900 | 0.3277 | 1.0846 | 84.5405 | 43358.0036 | 43.358 | 5004843.4955 | 19.662 | 4.0688 | 10.6563 | 0.24577
102.335 | 4950 | 0.32845 | 1.0882 | 83.4824 | 43252.2506 | 43.2523 | 5043581.6199 | 19.707 | 4.0595 | 10.6547 | 0.24634
101.106 | 5000 | 0.3287 | 1.0869 | 82.4798 | 43164.4539 | 43.1645 | 5084185.6353 | 19.722 | 4.0564 | 10.6411 | 0.24652
99.3149 | 5050 | 0.32985 | 1.0891 | 81.0187 | 42823.7905 | 42.8238 | 5094500.7146 | 19.791 | 4.0422 | 10.5941 | 0.24739
97.5815 | 5100 | 0.3297 | 1.0918 | 79.6046 | 42492.9599 | 42.493 | 5105194.6272 | 19.782 | 4.0441 | 10.5074 | 0.24727
95.8486 | 5150 | 0.33095 | 1.0941 | 78.191 | 42147.5486 | 42.1475 | 5113340.2633 | 19.857 | 4.0288 | 10.4615 | 0.24821
94.8033 | 5200 | 0.3338 | 1.0935 | 77.3383 | 42092.6353 | 42.0926 | 5156257.5737 | 20.028 | 3.9944 | 10.5379 | 0.25035
93.0976 | 5250 | 0.3313 | 1.088 | 75.9468 | 41732.7599 | 41.7328 | 5161329.1235 | 19.878 | 4.0245 | 10.3695 | 0.24848
91.7886 | 5300 | 0.3324 | 1.0834 | 74.8789 | 41537.8423 | 41.5378 | 5186148.4819 | 19.944 | 4.0112 | 10.3554 | 0.2493
90.5938 | 5350 | 0.3308 | 1.0801 | 73.9042 | 41383.9153 | 41.3839 | 5215674.7675 | 19.848 | 4.0306 | 10.2673 | 0.2481
89.6374 | 5400 | 0.3388 | 1.079 | 73.124 | 41329.7072 | 41.3297 | 5257523.6174 | 20.328 | 3.9355 | 10.5019 | 0.2541
88.9256 | 5450 | 0.3438 | 1.0792 | 72.5434 | 41381.1565 | 41.3812 | 5312809.8242 | 20.628 | 3.8782 | 10.6701 | 0.25785
88.6474 | 5500 | 0.3488 | 1.0837 | 72.3164 | 41630.1532 | 41.6302 | 5393812.4701 | 20.928 | 3.8226 | 10.8904 | 0.2616