## Tool & Setting Data
Drawing No | 1 |  |  |  | Tool & Setting Data
Description | PLATE |  |  |  | TOOL 1 Slotdrill 10mm dia 40mm length
Programme No | P0100
Material | Aluminium alloy
Programme By | M FORD 1903400
Date | 2020-05-15
N | G | M | X | Y | Z | R | F | Remarks
Date N: 10; 2020-05-15 G: G21 | Metric input
Date N: 20; 2020-05-15 G: G90 | Absolute axis movement
Date N: 30; 2020-05-15 G: G54 | Work coordinate system 1
Date N: 40; 2020-05-15 G: G40 | Cancel cutter radius compensation
Date N: 50; 2020-05-15 M: M06; 2020-05-15 X: T05 | Tool change to 4mm drill
Date N: 60; 2020-05-15 G: G43; 2020-05-15 M: H05 | Tool length compensation for 4mm drill
Date N: 70; 2020-05-15 M: M03; 2020-05-15 X: S2000 | Spindle rotation clockwise and RPM
Date N: 80; 2020-05-15 M: M08 | Coolant on
Date N: 90; 2020-05-15 G: G00; 2020-05-15 Z: Z20.0 | Rapid move to 20mm above job
Date N: 100; 2020-05-15 G: G83 | Peck drill cycle
110 | G98 |  | X20.0 | Y10.0 | Z-10.0 | R2.0 L1 | F20 Q2.0 | Canned cycle
Date N: 120; 2020-05-15 Y: Y20.0 | Repeat cycle at new location
Date N: 130; 2020-05-15 Y: Y30.0 | Repeat cycle at new location
Date N: 140; 2020-05-15 G: G80; 2020-05-15 M: M05 | Cancel cycle
Date N: 150; 2020-05-15 M: M06; 2020-05-15 X: T06 | Tool change to 5mm drill
Date N: 160; 2020-05-15 G: G43; 2020-05-15 M: H06 | Tool length compensation for 5mm drill
Date N: 170; 2020-05-15 M: M08 | Coolant on
Date N: 180; 2020-05-15 M: M03; 2020-05-15 X: S2000 | Spindle rotation clockwise and RPM, max rpm of machine
Date N: 190; 2020-05-15 G: G00; 2020-05-15 Z: Z20.0 | Rapid move to 20mm above job
Date N: 200; 2020-05-15 G: G81 | Drilling cycle
210 | G98 |  | X48.5 | Y23.0 | Z-10.0 | R2.0 L0 | F20 Q2.0 | Canned cycle, starting at defined center point
220 | G70 | I8.0 | J0 | L4 |  |  | F20 | Pattern of equally spaced holes 8mm rad. Start at 30clock and 4 of
Date N: 230; 2020-05-15 G: G80; 2020-05-15 M: M05 | Cancel canned cycle
Date N: 240; 2020-05-15 M: M06; 2020-05-15 X: T02 | Tool change to 12mm slot drill
Date N: 250; 2020-05-15 G: G43; 2020-05-15 M: H02 | Tool length compensation for 12mm slot drill
Date N: 260; 2020-05-15 M: M03; 2020-05-15 X: S2000 | Spindle rotation clockwise and RPM
Date N: 270; 2020-05-15 G: G41; 2020-05-15 M: D02 | Cutter compensation left, diameter of tool 2
280 | G00 |  | X0.0 | Y0.0 | Z2.0 |  |  | Rapid move to datum, 2mm above work
Date N: 290; 2020-05-15 G: G01; 2020-05-15 Z: Z-2.5 | Linear move into work, 2.5mm
Date N: 300; 2020-05-15 M: M98; 2020-05-15 X: P0200 | Call subprogram 0200
Date N: 310; 2020-05-15 G: G01; 2020-05-15 Z: Z-5.0 | Linear move into work, 5mm
Date N: 320; 2020-05-15 M: M98; 2020-05-15 X: P0200 | Call subprogram 0200
Date N: 330; 2020-05-15 G: G01; 2020-05-15 Z: Z-10.0 | Linear move into work, 10mm
Date N: 340; 2020-05-15 M: M98; 2020-05-15 X: P0200 | Call subprogram 0200
Date N: 350; 2020-05-15 G: G00; 2020-05-15 Z: Z20.0 | Rapid move straight out of work
Date N: 360; 2020-05-15 M: M09 | Coolant off
Date N: 370; 2020-05-15 M: M05 | Spindle stop
Date N: 380; 2020-05-15 G: G40 | Cancel radius compensation
Date N: 390; 2020-05-15 G: G80 | Cancel canned cycle
Date N: 400; 2020-05-15 G: G28 | Reference point return
Date N: 410; 2020-05-15 M: M02 | End program
N | G | M | X | Y | Z | R | F | Remarks
SUB PROGRAM P0200
410 N: 10; 410 G: G01; M02 Y: Y24.0; M02 F: F20 | Linear move up left hand side
410 N: 20; 410 G: G01; M02 X: X18.0; M02 Y: Y42.0 | Linear move diagonal
410 N: 30; 410 G: G01; M02 X: X79.0 | Linear move along top
40 | G03 |  | X85.0 | Y36.0 |  | R6 |  | ACW move top right
410 N: 50; 410 G: G01; M02 Y: Y10.0 | Linear move down right hand side
60 | G02 |  | X75.0 | Y0.0 |  | R10 |  | CW move bottom left
410 N: 70; 410 G: G01; M02 X: X0.0; M02 Y: Y0.0 | Linear move along bottom
410 N: 80; M02 M: M99 | End subprogram