## Flowbench
[5 empty] | Diameter (cm) |  |  |  | Range | 1 | 2 | 3 | 4 | 5 | 6
| 2.0L Duratec |  |  | Intake Valve | 3.5 | 0.65 |  |  | E. Intake | 16.5 | 33.2 | 69.7 | 138.2 | 207.8 | 279.5
| No. of Valves | 2 |  | Exhaust Valve | 3 | 0.65 |  |  | F. Exhaust | 19.5 | 37.1 | 75 | 148.5 | 219.6 | 284.6
Test Setup Data | [8 empty] | Test Setup Data
|  | Diameter (mm) | Stem (mm) | Lift Increments (mm) | Effective Area (cm^2) | Leakage (L/s) | Seat Width (mm) |  | Valve Lift/Diameter (L/D) Ratio |  | 0.05 | 0.1 | 0.15 | 0.2 | 0.25 | 0.3 | 0.35 | 0.4 | 0.45 | 0.5
Intake Valve |  | 35 | 6.5 | 0.5 | 18.5786 | 0 |  |  | A. Intake Valve Lift (mm) |  | 1.75 | 3.5 | 5.25 | 7 | 8.75 | 10.5 | 12.25 | 14 | 15.75 | 17.5
Exhaust Valve |  | 30 | 6.5 | 0.5 | 13.4735 | 0 |  |  | B. Exhaust Valve Lift (mm) |  | 1.5 | 3 | 4.5 | 6 | 7.5 | 9 | 10.5 | 12 | 13.5 | 15
Intake Valve Test Data | bar: 1 to 2
1 | Test No. | 1 | 2 | 3 | 4 | 5 | 6 | 7 | 8 | 9 | 10
2 | Test Pressure | 25 | 25 | 25 | 25 | 25 | 25 | 25 | 25 | 25 | 25
3 | Valve Lift (A) | 1.75 | 3.5 | 5.25 | 7 | 8.75 | 10.5 | 12.25 | 14 | n/a | n/a
4 | Flow Range | 2 | 3 | 4 | 4 | 4 | 4 | 4 | 4 | n/a | n/a
5 | Flow Scale Reading (%) | 82 | 71 | 55 | 63 | 71 | 76 | 78 | 79 | n/a | n/a
6 | Flow Scale (/100) | 0.82 | 0.71 | 0.55 | 0.63 | 0.71 | 0.76 | 0.78 | 0.79 | n/a | n/a
7 | Raw Test Flow (L/s) | 27.224 | 49.487 | 76.01 | 87.066 | 98.122 | 105.032 | 107.796 | 109.178 | n/a | n/a
8 | Leakage (L/s) | 0 | 0 | 0 | 0 | 0 | 0 | 0 | 0 | n/a | n/a
9 | Test Flow (L/s) | 27.224 | 49.487 | 76.01 | 87.066 | 98.122 | 105.032 | 107.796 | 109.178 | n/a | n/a
10 | Test Flow (L/s/sq cm) | 1.4653 | 2.6637 | 4.0913 | 4.6864 | 5.2815 | 5.6534 | 5.8022 | 5.8765 | n/a | n/a
Exhaust Valve Test Data
1 | Test No. | 1 | 2 | 3 | 4 | 5 | 6 | 7 | 8 | 9 | 10
2 | Test Pressure | 25 | 25 | 25 | 25 | 25 | 25 | 25 | 25 | 25 | 25
3 | Valve Lift (A) | 1.5 | 3 | 4.5 | 6 | 7.5 | 9 | 10.5 | 12 | 13.5 | 15
4 | Flow Range | 1 | 3 | 3 | 3 | 3 | 3 | 3 | 4 | 4 | 4
5 | Flow Scale Reading (%) | 95 | 58 | 69 | 86 | 92 | 96 | 98 | 51 | 52 | 52
6 | Flow Scale (/100) | 0.95 | 0.58 | 0.69 | 0.86 | 0.92 | 0.96 | 0.98 | 0.51 | 0.52 | 0.52
7 | Raw Test Flow (L/s) | 18.525 | 43.5 | 51.75 | 64.5 | 69 | 72 | 73.5 | 75.735 | 77.22 | 77.22
8 | Leakage (L/s) | 0 | 0 | 0 | 0 | 0 | 0 | 0 | 0 | 0 | 0
9 | Test Flow (L/s) | 18.525 | 43.5 | 51.75 | 64.5 | 69 | 72 | 73.5 | 75.735 | 77.22 | 77.22
10 | Test Flow (L/s/sq cm) | 1.3749 | 3.2286 | 3.8409 | 4.7872 | 5.1212 | 5.3438 | 5.4552 | 5.621 | 5.7312 | 5.7312

## Measurement
Measurements |  | Inlet Valvetrain |  | Exhaust Valvetrain
Bore | 87.5mm | Component | Mass (kg) | Component | Mass (kg)
Stroke | 83.1mm | Valve | 0.04696 | Valve | 0.04117
Comp ratio | 10.8:1 | Valve Spring | 0.03473 | Valve spring | 0.03468
Rod Length | 146.25 mm | Retainer | 0.00972 | Retainer | 0.00975
|  | Bucket | 0.03298 | Bucket | 0.0324
|  | Collets | 0.00093 | Collets | 0.00092
|  | Camshaft | 2.139 | Camshaft | 2.064
|  | Total | 2.2643 | Total | 2.1829