## Sheet1
Load (Newtons) | Dyno Speed (rpm) | Torque (Nm) | Distance (0.815776m) | Power (kW) | Power (bhp) | Lambda | Fuel Flow Rate (l/min) | BMEP (kPa) | SFC (kg/kWh) | Overall Thermal Efficiency (%) | Corrected Power (kW) | Corrected Power (bhp) | Baro | Humidity | Ambient temp
102.275 | 1000 | 83.4335 |  | 8.7376 | 11.7173 | 1.2658 | 0.0704 | 329.7032 | 0.36257 | 22.5661 | 8.577 | 11.5019 | mBar | % | Degrees Celsius
102.756 | 1050 | 83.8259 |  | 9.2176 | 12.361 | 1.2678 | 0.0724 | 331.2538 | 0.35345 | 23.1482 | 9.0482 | 12.1338 | 1018.9 | 46 | 27
103.689 | 1100 | 84.587 |  | 9.7442 | 13.0672 | 1.2734 | 0.0737 | 334.2615 | 0.34036 | 24.0391 | 9.5651 | 12.8271
104.209 | 1150 | 85.0112 |  | 10.2382 | 13.7297 | 1.2848 | 0.0728 | 335.9378 | 0.31998 | 25.57 | 10.0501 | 13.4774
105.811 | 1200 | 86.3181 |  | 10.8476 | 14.5469 | 1.2918 | 0.0744 | 341.1022 | 0.30864 | 26.5093 | 10.6483 | 14.2795
107.51 | 1250 | 87.7041 |  | 11.481 | 15.3963 | 1.2973 | 0.07895 | 346.5792 | 0.30945 | 26.4403 | 11.27 | 15.1133
109.488 | 1300 | 89.3177 |  | 12.16 | 16.3067 | 1.299 | 0.079 | 352.9557 | 0.29235 | 27.9861 | 11.9365 | 16.0071
111.797 | 1350 | 91.2013 |  | 12.894 | 17.291 | 1.2947 | 0.0796 | 360.3992 | 0.2778 | 29.4517 | 12.657 | 16.9733
114.268 | 1400 | 93.2171 |  | 13.6671 | 18.3278 | 1.2855 | 0.0835 | 368.3649 | 0.27493 | 29.7595 | 13.4159 | 17.991
115.783 | 1450 | 94.453 |  | 14.3428 | 19.234 | 1.2782 | 0.0847 | 373.2488 | 0.26574 | 30.7885 | 14.0792 | 18.8805
116.985 | 1500 | 95.4336 |  | 14.9914 | 20.1038 | 1.2795 | 0.08865 | 377.1237 | 0.2661 | 30.747 | 14.7159 | 19.7344
117.788 | 1550 | 96.0886 |  | 15.5975 | 20.9166 | 1.2777 | 0.0932 | 379.7123 | 0.26889 | 30.4282 | 15.3108 | 20.5321
118.471 | 1600 | 96.6458 |  | 16.194 | 21.7165 | 1.2824 | 0.0959 | 381.9141 | 0.26649 | 30.7024 | 15.8964 | 21.3174
118.772 | 1650 | 96.8913 |  | 16.7425 | 22.452 | 1.2903 | 0.09875 | 382.8845 | 0.26542 | 30.8262 | 16.4348 | 22.0394
118.656 | 1700 | 96.7967 |  | 17.233 | 23.1098 | 1.2994 | 0.10005 | 382.5105 | 0.26126 | 31.3171 | 16.9163 | 22.6851
118.861 | 1750 | 96.964 |  | 17.7705 | 23.8306 | 1.3105 | 0.10305 | 383.1714 | 0.26095 | 31.3537 | 17.4439 | 23.3926
119.584 | 1800 | 97.5538 |  | 18.3894 | 24.6606 | 1.3149 | 0.1093 | 385.5021 | 0.26746 | 30.5904 | 18.0514 | 24.2073
119.934 | 1850 | 97.8393 |  | 18.9555 | 25.4198 | 1.3185 | 0.11415 | 386.6304 | 0.27099 | 30.1924 | 18.6072 | 24.9526
120.176 | 1900 | 98.0367 |  | 19.5071 | 26.1595 | 1.3189 | 0.11745 | 387.4105 | 0.27094 | 30.198 | 19.1486 | 25.6787
120.948 | 1950 | 98.6665 |  | 20.1491 | 27.0203 | 1.3148 | 0.12055 | 389.8992 | 0.26923 | 30.3896 | 19.7788 | 26.5237
122.157 | 2000 | 99.6527 |  | 20.8723 | 27.9902 | 1.3165 | 0.12555 | 393.7967 | 0.27068 | 30.2267 | 20.4887 | 27.4758
122.845 | 2050 | 100.214 |  | 21.5146 | 28.8515 | 1.321 | 0.12785 | 396.0146 | 0.26741 | 30.5964 | 21.1192 | 28.3213
123.796 | 2100 | 100.9898 |  | 22.21 | 29.784 | 1.3229 | 0.1309 | 399.0803 | 0.26522 | 30.8493 | 21.8018 | 29.2366
124.794 | 2150 | 101.804 |  | 22.9221 | 30.739 | 1.3216 | 0.13435 | 402.2975 | 0.26375 | 31.0209 | 22.5008 | 30.1741
125.137 | 2200 | 102.0838 |  | 23.5196 | 31.5403 | 1.3165 | 0.1377 | 403.4033 | 0.26346 | 31.0552 | 23.0874 | 30.9606
126.028 | 2250 | 102.8106 |  | 24.2254 | 32.4868 | 1.3047 | 0.14105 | 406.2756 | 0.26201 | 31.2274 | 23.7802 | 31.8898
126.66 | 2300 | 103.3262 |  | 24.888 | 33.3753 | 1.2965 | 0.14495 | 408.3129 | 0.26208 | 31.2182 | 24.4306 | 32.7619
126.822 | 2350 | 103.4583 |  | 25.4615 | 34.1444 | 1.2823 | 0.14985 | 408.8352 | 0.26484 | 30.8934 | 24.9936 | 33.5169
126.69 | 2400 | 103.3507 |  | 25.9762 | 34.8346 | 1.273 | 0.1537 | 408.4097 | 0.26626 | 30.7283 | 25.4988 | 34.1944
126.552 | 2450 | 103.2381 |  | 26.4885 | 35.5216 | 1.2698 | 0.15565 | 407.9648 | 0.26443 | 30.9418 | 26.0017 | 34.8688
126.438 | 2500 | 103.1451 |  | 27.0047 | 36.2139 | 1.2745 | 0.1596 | 407.5973 | 0.26595 | 30.7641 | 26.5084 | 35.5483
126.239 | 2550 | 102.9827 |  | 27.5015 | 36.88 | 1.2788 | 0.1626 | 406.9558 | 0.26606 | 30.7519 | 26.996 | 36.2022
126.161 | 2600 | 102.9191 |  | 28.0234 | 37.5799 | 1.2763 | 0.16805 | 406.7043 | 0.26985 | 30.3193 | 27.5084 | 36.8893
125.847 | 2650 | 102.663 |  | 28.4912 | 38.2073 | 1.2803 | 0.17145 | 405.6921 | 0.27079 | 30.2142 | 27.9676 | 37.5051
124.911 | 2700 | 101.8994 |  | 28.8129 | 38.6386 | 1.2837 | 0.17465 | 402.6747 | 0.27277 | 29.9954 | 28.2833 | 37.9285
123.927 | 2750 | 101.0967 |  | 29.1153 | 39.0442 | 1.2812 | 0.1784 | 399.5026 | 0.27573 | 29.6731 | 28.5802 | 38.3266
123.689 | 2800 | 100.9025 |  | 29.5877 | 39.6777 | 1.2745 | 0.18005 | 398.7354 | 0.27384 | 29.8783 | 29.0439 | 38.9485
123.389 | 2850 | 100.6578 |  | 30.043 | 40.2883 | 1.2604 | 0.1831 | 397.7682 | 0.27426 | 29.8327 | 29.4909 | 39.5479
122.519 | 2900 | 99.9481 |  | 30.3545 | 40.706 | 1.2531 | 0.1879 | 394.9636 | 0.27856 | 29.372 | 29.7967 | 39.9579
121.837 | 2950 | 99.3917 |  | 30.706 | 41.1774 | 1.2394 | 0.19255 | 392.7651 | 0.28218 | 28.9946 | 30.1417 | 40.4206
121.709 | 3000 | 99.2873 |  | 31.1936 | 41.8313 | 1.2273 | 0.199 | 392.3524 | 0.28708 | 28.5004 | 30.6204 | 41.0625
121.123 | 3050 | 98.8092 |  | 31.5608 | 42.3237 | 1.2193 | 0.20605 | 390.4634 | 0.29379 | 27.8492 | 30.9808 | 41.5459
121.124 | 3100 | 98.8101 |  | 32.0785 | 43.0179 | 1.2069 | 0.21005 | 390.4666 | 0.29466 | 27.767 | 31.489 | 42.2273
120.851 | 3150 | 98.5873 |  | 32.5224 | 43.6132 | 1.1927 | 0.21605 | 389.5865 | 0.29894 | 27.3694 | 31.9247 | 42.8117
120.596 | 3200 | 98.3793 |  | 32.9689 | 44.212 | 1.1848 | 0.21795 | 388.7645 | 0.29748 | 27.5033 | 32.363 | 43.3995
120.84 | 3250 | 98.5784 |  | 33.5518 | 44.9937 | 1.1738 | 0.22305 | 389.5511 | 0.29916 | 27.3496 | 32.9352 | 44.1668
121.633 | 3300 | 99.2253 |  | 34.2916 | 45.9857 | 1.1612 | 0.2255 | 392.1074 | 0.29592 | 27.6489 | 33.6614 | 45.1406
122.181 | 3350 | 99.6723 |  | 34.968 | 46.8928 | 1.151 | 0.2285 | 393.874 | 0.29405 | 27.8241 | 34.3253 | 46.031
122.933 | 3400 | 100.2858 |  | 35.7083 | 47.8856 | 1.1412 | 0.2342 | 396.2982 | 0.29514 | 27.7217 | 35.0521 | 47.0055
123.475 | 3450 | 100.7279 |  | 36.3932 | 48.804 | 1.1267 | 0.23605 | 398.0455 | 0.29187 | 28.032 | 35.7244 | 47.9071
123.428 | 3500 | 100.6896 |  | 36.9066 | 49.4925 | 1.1198 | 0.24195 | 397.894 | 0.29501 | 27.7342 | 36.2283 | 48.5829
124.205 | 3550 | 101.3235 |  | 37.6695 | 50.5155 | 1.1062 | 0.24545 | 400.3988 | 0.29321 | 27.9038 | 36.9772 | 49.5871
124.066 | 3600 | 101.2101 |  | 38.1573 | 51.1697 | 1.097 | 0.25505 | 399.9507 | 0.30079 | 27.2013 | 37.456 | 50.2293
123.967 | 3650 | 101.1293 |  | 38.6564 | 51.839 | 1.094 | 0.25755 | 399.6315 | 0.29981 | 27.2896 | 37.9459 | 50.8863
123.815 | 3700 | 101.0053 |  | 39.1379 | 52.4847 | 1.0966 | 0.26445 | 399.1415 | 0.30406 | 26.9086 | 38.4186 | 51.5201
123.767 | 3750 | 100.9661 |  | 39.6514 | 53.1733 | 1.0981 | 0.2651 | 398.9868 | 0.30086 | 27.1948 | 38.9227 | 52.1961
123.509 | 3800 | 100.7557 |  | 40.0963 | 53.7699 | 1.0991 | 0.2693 | 398.1551 | 0.30223 | 27.0711 | 39.3594 | 52.7818
122.672 | 3850 | 100.0729 |  | 40.3486 | 54.1083 | 1.1053 | 0.27375 | 395.4569 | 0.30531 | 26.7986 | 39.6071 | 53.1138
122.157 | 3900 | 99.6527 |  | 40.701 | 54.5809 | 1.117 | 0.2759 | 393.7967 | 0.30504 | 26.822 | 39.953 | 53.5778
121.184 | 3950 | 98.859 |  | 40.8945 | 54.8403 | 1.1226 | 0.28285 | 390.66 | 0.31125 | 26.2873 | 40.1429 | 53.8324
120.004 | 4000 | 97.8964 |  | 41.0089 | 54.9937 | 1.1246 | 0.28455 | 386.856 | 0.31224 | 26.2033 | 40.2552 | 53.983
118.734 | 4050 | 96.8603 |  | 41.0821 | 55.0919 | 1.1222 | 0.2871 | 382.762 | 0.31448 | 26.0169 | 40.3271 | 54.0794
117.442 | 4100 | 95.8064 |  | 41.1367 | 55.1651 | 1.1239 | 0.28895 | 378.5969 | 0.31609 | 25.8848 | 40.3807 | 54.1513
116.5 | 4150 | 95.0379 |  | 41.3044 | 55.39 | 1.1223 | 0.29305 | 375.5602 | 0.31927 | 25.6266 | 40.5453 | 54.372
115.931 | 4200 | 94.5737 |  | 41.5979 | 55.7836 | 1.1218 | 0.2949 | 373.7259 | 0.31902 | 25.6468 | 40.8334 | 54.7584
115.034 | 4250 | 93.842 |  | 41.7674 | 56.0109 | 1.1246 | 0.29715 | 370.8343 | 0.32015 | 25.5564 | 40.9998 | 54.9815
114.391 | 4300 | 93.3174 |  | 42.0226 | 56.3531 | 1.1228 | 0.3022 | 368.7615 | 0.32361 | 25.2828 | 41.2503 | 55.3174
114.016 | 4350 | 93.0115 |  | 42.3718 | 56.8215 | 1.1194 | 0.30605 | 367.5526 | 0.32503 | 25.1723 | 41.5931 | 55.7772
113.871 | 4400 | 92.8932 |  | 42.8044 | 57.4015 | 1.1199 | 0.3092 | 367.0851 | 0.32506 | 25.1701 | 42.0177 | 56.3466
113.985 | 4450 | 92.9862 |  | 43.3341 | 58.1119 | 1.1187 | 0.3099 | 367.4526 | 0.32181 | 25.4241 | 42.5377 | 57.0439
113.306 | 4500 | 92.4323 |  | 43.56 | 58.4148 | 1.1156 | 0.31445 | 365.2638 | 0.32485 | 25.1868 | 42.7594 | 57.3412
113.074 | 4550 | 92.2431 |  | 43.9538 | 58.9429 | 1.1095 | 0.3171 | 364.5159 | 0.32465 | 25.2021 | 43.146 | 57.8596
112.195 | 4600 | 91.526 |  | 44.0914 | 59.1274 | 1.1057 | 0.3194 | 361.6822 | 0.32598 | 25.099 | 43.281 | 58.0407
111.061 | 4650 | 90.6009 |  | 44.1201 | 59.166 | 1.0978 | 0.32055 | 358.0266 | 0.32694 | 25.0252 | 43.3093 | 58.0786
109.973 | 4700 | 89.7133 |  | 44.1577 | 59.2163 | 1.0956 | 0.3207 | 354.5192 | 0.32682 | 25.0348 | 43.3461 | 58.128
108.654 | 4750 | 88.6373 |  | 44.0922 | 59.1285 | 1.0883 | 0.32485 | 350.2671 | 0.33154 | 24.6783 | 43.2818 | 58.0418
107.076 | 4800 | 87.35 |  | 43.9092 | 58.8831 | 1.084 | 0.32455 | 345.1801 | 0.33261 | 24.5986 | 43.1022 | 57.801
105.24 | 4850 | 85.8523 |  | 43.6058 | 58.4763 | 1.0822 | 0.3257 | 339.2614 | 0.33611 | 24.3424 | 42.8045 | 57.4016
103.632 | 4900 | 84.5405 |  | 43.3823 | 58.1765 | 1.0846 | 0.3277 | 334.0777 | 0.33992 | 24.0698 | 42.585 | 57.1073
102.335 | 4950 | 83.4824 |  | 43.2764 | 58.0346 | 1.0882 | 0.32845 | 329.8966 | 0.34153 | 23.9563 | 42.4811 | 56.968
101.106 | 5000 | 82.4798 |  | 43.1886 | 57.9168 | 1.0869 | 0.3287 | 325.9347 | 0.34249 | 23.8895 | 42.3949 | 56.8524
99.3149 | 5050 | 81.0187 |  | 42.8477 | 57.4597 | 1.0891 | 0.32985 | 320.1607 | 0.34642 | 23.6183 | 42.0603 | 56.4037
97.5815 | 5100 | 79.6046 |  | 42.5167 | 57.0158 | 1.0918 | 0.3297 | 314.5728 | 0.34896 | 23.4465 | 41.7353 | 55.9679
95.8486 | 5150 | 78.191 |  | 42.1711 | 56.5523 | 1.0941 | 0.33095 | 308.9865 | 0.35315 | 23.1681 | 41.3961 | 55.513
94.8033 | 5200 | 77.3383 |  | 42.1162 | 56.4786 | 1.0935 | 0.3338 | 305.6167 | 0.35666 | 22.9403 | 41.3422 | 55.4407
93.0976 | 5250 | 75.9468 |  | 41.7561 | 55.9958 | 1.088 | 0.3313 | 300.1181 | 0.35704 | 22.9158 | 40.9887 | 54.9667
91.7886 | 5300 | 74.8789 |  | 41.5611 | 55.7342 | 1.0834 | 0.3324 | 295.8983 | 0.3599 | 22.7333 | 40.7973 | 54.7099
90.5938 | 5350 | 73.9042 |  | 41.4071 | 55.5277 | 1.0801 | 0.3308 | 292.0466 | 0.3595 | 22.7586 | 40.6461 | 54.5072
89.6374 | 5400 | 73.124 |  | 41.3528 | 55.455 | 1.079 | 0.3388 | 288.9635 | 0.36868 | 22.1921 | 40.5928 | 54.4358
88.9256 | 5450 | 72.5434 |  | 41.4043 | 55.524 | 1.0792 | 0.3438 | 286.6688 | 0.37366 | 21.8966 | 40.6434 | 54.5036
88.6474 | 5500 | 72.3164 |  | 41.6534 | 55.8581 | 1.0837 | 0.3488 | 285.772 | 0.37682 | 21.7126 | 40.8879 | 54.8315