## Data
Alexandros Griffiths
| Baro | Humidity | Ambient Temp | Load | Dyno Speed | Fuel Flow Rate | Lambda | Power | Power | Corrected Power | Torque | BMEP | SFC | Thermal Efficiency
| mBar | % | Degrees C | N | RPM | I/min | Lambda | BHP | kW | kW | Nm
| 1018.9 | 46 | 27 | 102.275 | 1000 | 0.0704 | 1.2658 | 11.7175 | 8.7371 | 8.7919 | 83.4335 | 6.5529 | 0.48345 | 22.565
|  |  |  | 102.756 | 1050 | 0.0724 | 1.2678 | 12.3613 | 9.2171 | 9.2749 | 83.8259 | 6.5837 | 0.4713 | 23.1471
| Bore | Stroke | Displacement | 103.689 | 1100 | 0.0737 | 1.2734 | 13.0675 | 9.7437 | 9.8048 | 84.587 | 6.6434 | 0.45383 | 24.0379
| mm | mm | Cm^3 | 104.209 | 1150 | 0.0728 | 1.2848 | 13.73 | 10.2377 | 10.3018 | 85.0112 | 6.6768 | 0.42666 | 25.5688
| 75 | 90 | 1590 | 105.811 | 1200 | 0.0744 | 1.2918 | 14.5472 | 10.847 | 10.915 | 86.3181 | 6.7794 | 0.41154 | 26.508
|  |  |  | 107.51 | 1250 | 0.07895 | 1.2973 | 15.3966 | 11.4804 | 11.5523 | 87.7041 | 6.8883 | 0.41261 | 26.439
| Pressure | Dyno Length |  | 109.488 | 1300 | 0.079 | 1.299 | 16.3071 | 12.1593 | 12.2355 | 89.3177 | 7.015 | 0.38982 | 27.9847
| KPa | m |  | 111.797 | 1350 | 0.0796 | 1.2947 | 17.2914 | 12.8933 | 12.974 | 91.2013 | 7.1629 | 0.37043 | 29.4502
| 101.89 | 0.81578 |  | 114.268 | 1400 | 0.0835 | 1.2855 | 18.3282 | 13.6663 | 13.7519 | 93.2171 | 7.3213 | 0.36659 | 29.758
|  |  |  | 115.783 | 1450 | 0.0847 | 1.2782 | 19.2345 | 14.3421 | 14.4319 | 94.453 | 7.4183 | 0.35434 | 30.787
|  |  |  | 116.985 | 1500 | 0.08865 | 1.2795 | 20.1043 | 14.9907 | 15.0846 | 95.4336 | 7.4953 | 0.35482 | 30.7454
|  |  |  | 117.788 | 1550 | 0.0932 | 1.2777 | 20.917 | 15.5967 | 15.6944 | 96.0886 | 7.5468 | 0.35854 | 30.4267
|  |  |  | 118.471 | 1600 | 0.0959 | 1.2824 | 21.717 | 16.1932 | 16.2946 | 96.6458 | 7.5905 | 0.35534 | 30.7009
|  |  |  | 118.772 | 1650 | 0.09875 | 1.2903 | 22.4525 | 16.7416 | 16.8465 | 96.8913 | 7.6098 | 0.35391 | 30.8247
|  |  |  | 118.656 | 1700 | 0.10005 | 1.2994 | 23.1103 | 17.2321 | 17.34 | 96.7967 | 7.6024 | 0.34836 | 31.3155
|  |  |  | 118.861 | 1750 | 0.10305 | 1.3105 | 23.8311 | 17.7696 | 17.8809 | 96.964 | 7.6155 | 0.34795 | 31.3521
|  |  |  | 119.584 | 1800 | 0.1093 | 1.3149 | 24.6611 | 18.3885 | 18.5036 | 97.5538 | 7.6619 | 0.35664 | 30.5889
|  |  |  | 119.934 | 1850 | 0.11415 | 1.3185 | 25.4203 | 18.9546 | 19.0733 | 97.8393 | 7.6843 | 0.36134 | 30.1909
|  |  |  | 120.176 | 1900 | 0.11745 | 1.3189 | 26.16 | 19.5061 | 19.6283 | 98.0367 | 7.6998 | 0.36127 | 30.1965
|  |  |  | 120.948 | 1950 | 0.12055 | 1.3148 | 27.0209 | 20.148 | 20.2742 | 98.6665 | 7.7492 | 0.35899 | 30.3881
|  |  |  | 122.157 | 2000 | 0.12555 | 1.3165 | 27.9908 | 20.8712 | 21.002 | 99.6527 | 7.8267 | 0.36093 | 30.2252
|  |  |  | 122.845 | 2050 | 0.12785 | 1.321 | 28.8522 | 21.5135 | 21.6482 | 100.214 | 7.8708 | 0.35657 | 30.5949
|  |  |  | 123.796 | 2100 | 0.1309 | 1.3229 | 29.7847 | 22.2088 | 22.3479 | 100.9898 | 7.9317 | 0.35364 | 30.8478
|  |  |  | 124.794 | 2150 | 0.13435 | 1.3216 | 30.7397 | 22.9209 | 23.0645 | 101.804 | 7.9957 | 0.35169 | 31.0193
|  |  |  | 125.137 | 2200 | 0.1377 | 1.3165 | 31.541 | 23.5184 | 23.6657 | 102.0838 | 8.0176 | 0.3513 | 31.0536
|  |  |  | 126.028 | 2250 | 0.14105 | 1.3047 | 32.4875 | 24.2242 | 24.3759 | 102.8106 | 8.0747 | 0.34936 | 31.2259
|  |  |  | 126.66 | 2300 | 0.14495 | 1.2965 | 33.376 | 24.8867 | 25.0426 | 103.3262 | 8.1152 | 0.34946 | 31.2167
|  |  |  | 126.822 | 2350 | 0.14985 | 1.2823 | 34.1452 | 25.4602 | 25.6197 | 103.4583 | 8.1256 | 0.35314 | 30.8918
|  |  |  | 126.69 | 2400 | 0.1537 | 1.273 | 34.8354 | 25.9749 | 26.1376 | 103.3507 | 8.1171 | 0.35504 | 30.7268
|  |  |  | 126.552 | 2450 | 0.15565 | 1.2698 | 35.5224 | 26.4871 | 26.653 | 103.2381 | 8.1083 | 0.35259 | 30.9403
|  |  |  | 126.438 | 2500 | 0.1596 | 1.2745 | 36.2147 | 27.0033 | 27.1725 | 103.1451 | 8.101 | 0.35462 | 30.7626
|  |  |  | 126.239 | 2550 | 0.1626 | 1.2788 | 36.8808 | 27.5 | 27.6723 | 102.9827 | 8.0882 | 0.35476 | 30.7504
|  |  |  | 126.161 | 2600 | 0.16805 | 1.2763 | 37.5808 | 28.0219 | 28.1975 | 102.9191 | 8.0832 | 0.35983 | 30.3178
|  |  |  | 125.847 | 2650 | 0.17145 | 1.2803 | 38.2081 | 28.4897 | 28.6682 | 102.663 | 8.0631 | 0.36108 | 30.2127
|  |  |  | 124.911 | 2700 | 0.17465 | 1.2837 | 38.6395 | 28.8114 | 28.9918 | 101.8994 | 8.0032 | 0.36371 | 29.994
|  |  |  | 123.927 | 2750 | 0.1784 | 1.2812 | 39.045 | 29.1138 | 29.2961 | 101.0967 | 7.9401 | 0.36766 | 29.6716
|  |  |  | 123.689 | 2800 | 0.18005 | 1.2745 | 39.6786 | 29.5862 | 29.7715 | 100.9025 | 7.9249 | 0.36514 | 29.8768
|  |  |  | 123.389 | 2850 | 0.1831 | 1.2604 | 40.2892 | 30.0414 | 30.2296 | 100.6578 | 7.9056 | 0.36569 | 29.8312
|  |  |  | 122.519 | 2900 | 0.1879 | 1.2531 | 40.7069 | 30.353 | 30.5431 | 99.9481 | 7.8499 | 0.37143 | 29.3706
|  |  |  | 121.837 | 2950 | 0.19255 | 1.2394 | 41.1783 | 30.7044 | 30.8967 | 99.3917 | 7.8062 | 0.37627 | 28.9932
|  |  |  | 121.709 | 3000 | 0.199 | 1.2273 | 41.8322 | 31.192 | 31.3874 | 99.2873 | 7.798 | 0.38279 | 28.4989
|  |  |  | 121.123 | 3050 | 0.20605 | 1.2193 | 42.3247 | 31.5592 | 31.7569 | 98.8092 | 7.7605 | 0.39174 | 27.8479
|  |  |  | 121.124 | 3100 | 0.21005 | 1.2069 | 43.0189 | 32.0768 | 32.2778 | 98.8101 | 7.7605 | 0.3929 | 27.7656
|  |  |  | 120.851 | 3150 | 0.21605 | 1.1927 | 43.6142 | 32.5207 | 32.7244 | 98.5873 | 7.743 | 0.39861 | 27.3681
|  |  |  | 120.596 | 3200 | 0.21795 | 1.1848 | 44.213 | 32.9672 | 33.1737 | 98.3793 | 7.7267 | 0.39667 | 27.502
|  |  |  | 120.84 | 3250 | 0.22305 | 1.1738 | 44.9947 | 33.5501 | 33.7602 | 98.5784 | 7.7423 | 0.3989 | 27.3483
|  |  |  | 121.633 | 3300 | 0.2255 | 1.1612 | 45.9867 | 34.2898 | 34.5046 | 99.2253 | 7.7931 | 0.39458 | 27.6476
|  |  |  | 122.181 | 3350 | 0.2285 | 1.151 | 46.8938 | 34.9662 | 35.1852 | 99.6723 | 7.8282 | 0.39209 | 27.8228
|  |  |  | 122.933 | 3400 | 0.2342 | 1.1412 | 47.8867 | 35.7065 | 35.9301 | 100.2858 | 7.8764 | 0.39354 | 27.7203
|  |  |  | 123.475 | 3450 | 0.23605 | 1.1267 | 48.8051 | 36.3913 | 36.6193 | 100.7279 | 7.9112 | 0.38919 | 28.0306
|  |  |  | 123.428 | 3500 | 0.24195 | 1.1198 | 49.4936 | 36.9047 | 37.1358 | 100.6896 | 7.9081 | 0.39336 | 27.7328
|  |  |  | 124.205 | 3550 | 0.24545 | 1.1062 | 50.5167 | 37.6675 | 37.9035 | 101.3235 | 7.9579 | 0.39097 | 27.9024
|  |  |  | 124.066 | 3600 | 0.25505 | 1.097 | 51.1708 | 38.1553 | 38.3943 | 101.2101 | 7.949 | 0.40107 | 27.1999
|  |  |  | 123.967 | 3650 | 0.25755 | 1.094 | 51.8401 | 38.6544 | 38.8965 | 101.1293 | 7.9427 | 0.39977 | 27.2882
|  |  |  | 123.815 | 3700 | 0.26445 | 1.0966 | 52.4858 | 39.1358 | 39.381 | 101.0053 | 7.9329 | 0.40543 | 26.9072
|  |  |  | 123.767 | 3750 | 0.2651 | 1.0981 | 53.1745 | 39.6493 | 39.8977 | 100.9661 | 7.9299 | 0.40117 | 27.1934
|  |  |  | 123.509 | 3800 | 0.2693 | 1.0991 | 53.7711 | 40.0942 | 40.3454 | 100.7557 | 7.9133 | 0.403 | 27.0697
|  |  |  | 122.672 | 3850 | 0.27375 | 1.1053 | 54.1095 | 40.3465 | 40.5992 | 100.0729 | 7.8597 | 0.4071 | 26.7972
|  |  |  | 122.157 | 3900 | 0.2759 | 1.117 | 54.5821 | 40.6989 | 40.9538 | 99.6527 | 7.8267 | 0.40674 | 26.8206
|  |  |  | 121.184 | 3950 | 0.28285 | 1.1226 | 54.8415 | 40.8923 | 41.1485 | 98.859 | 7.7644 | 0.41502 | 26.286
|  |  |  | 120.004 | 4000 | 0.28455 | 1.1246 | 54.995 | 41.0067 | 41.2636 | 97.8964 | 7.6888 | 0.41635 | 26.202
|  |  |  | 118.734 | 4050 | 0.2871 | 1.1222 | 55.0931 | 41.0799 | 41.3372 | 96.8603 | 7.6074 | 0.41933 | 26.0157
|  |  |  | 117.442 | 4100 | 0.28895 | 1.1239 | 55.1664 | 41.1346 | 41.3922 | 95.8064 | 7.5246 | 0.42147 | 25.8835
|  |  |  | 116.5 | 4150 | 0.29305 | 1.1223 | 55.3912 | 41.3022 | 41.5609 | 95.0379 | 7.4643 | 0.42572 | 25.6254
|  |  |  | 115.931 | 4200 | 0.2949 | 1.1218 | 55.7848 | 41.5957 | 41.8562 | 94.5737 | 7.4278 | 0.42538 | 25.6455
|  |  |  | 115.034 | 4250 | 0.29715 | 1.1246 | 56.0122 | 41.7652 | 42.0268 | 93.842 | 7.3703 | 0.42689 | 25.5551
|  |  |  | 114.391 | 4300 | 0.3022 | 1.1228 | 56.3543 | 42.0204 | 42.2836 | 93.3174 | 7.3291 | 0.43151 | 25.2816
|  |  |  | 114.016 | 4350 | 0.30605 | 1.1194 | 56.8227 | 42.3696 | 42.635 | 93.0115 | 7.3051 | 0.4334 | 25.171
|  |  |  | 113.871 | 4400 | 0.3092 | 1.1199 | 57.4028 | 42.8021 | 43.0702 | 92.8932 | 7.2958 | 0.43344 | 25.1689
|  |  |  | 113.985 | 4450 | 0.3099 | 1.1187 | 58.1132 | 43.3319 | 43.6033 | 92.9862 | 7.3031 | 0.42911 | 25.4228
|  |  |  | 113.306 | 4500 | 0.31445 | 1.1156 | 58.4161 | 43.5577 | 43.8305 | 92.4323 | 7.2596 | 0.43315 | 25.1856
|  |  |  | 113.074 | 4550 | 0.3171 | 1.1095 | 58.9442 | 43.9515 | 44.2268 | 92.2431 | 7.2448 | 0.43289 | 25.2009
|  |  |  | 112.195 | 4600 | 0.3194 | 1.1057 | 59.1287 | 44.0891 | 44.3652 | 91.526 | 7.1884 | 0.43467 | 25.0977
|  |  |  | 111.061 | 4650 | 0.32055 | 1.0978 | 59.1673 | 44.1178 | 44.3942 | 90.6009 | 7.1158 | 0.43595 | 25.024
|  |  |  | 109.973 | 4700 | 0.3207 | 1.0956 | 59.2176 | 44.1554 | 44.4319 | 89.7133 | 7.0461 | 0.43578 | 25.0336
|  |  |  | 108.654 | 4750 | 0.32485 | 1.0883 | 59.1298 | 44.0899 | 44.366 | 88.6373 | 6.9616 | 0.44207 | 24.6771
|  |  |  | 107.076 | 4800 | 0.32455 | 1.084 | 58.8844 | 43.9069 | 44.1819 | 87.35 | 6.8605 | 0.44351 | 24.5974
|  |  |  | 105.24 | 4850 | 0.3257 | 1.0822 | 58.4776 | 43.6036 | 43.8767 | 85.8523 | 6.7428 | 0.44817 | 24.3412
|  |  |  | 103.632 | 4900 | 0.3277 | 1.0846 | 58.1778 | 43.38 | 43.6517 | 84.5405 | 6.6398 | 0.45325 | 24.0686
|  |  |  | 102.335 | 4950 | 0.32845 | 1.0882 | 58.0359 | 43.2742 | 43.5453 | 83.4824 | 6.5567 | 0.4554 | 23.9551
|  |  |  | 101.106 | 5000 | 0.3287 | 1.0869 | 57.9181 | 43.1863 | 43.4569 | 82.4798 | 6.478 | 0.45667 | 23.8883
|  |  |  | 99.3149 | 5050 | 0.32985 | 1.0891 | 57.461 | 42.8455 | 43.1139 | 81.0187 | 6.3632 | 0.46192 | 23.6171
|  |  |  | 97.5815 | 5100 | 0.3297 | 1.0918 | 57.0171 | 42.5145 | 42.7808 | 79.6046 | 6.2521 | 0.4653 | 23.4453
|  |  |  | 95.8486 | 5150 | 0.33095 | 1.0941 | 56.5536 | 42.1689 | 42.4331 | 78.191 | 6.1411 | 0.47089 | 23.1669
|  |  |  | 94.8033 | 5200 | 0.3338 | 1.0935 | 56.4799 | 42.114 | 42.3778 | 77.3383 | 6.0741 | 0.47557 | 22.9392
|  |  |  | 93.0976 | 5250 | 0.3313 | 1.088 | 55.997 | 41.7539 | 42.0155 | 75.9468 | 5.9648 | 0.47607 | 22.9147
|  |  |  | 91.7886 | 5300 | 0.3324 | 1.0834 | 55.7355 | 41.5589 | 41.8192 | 74.8789 | 5.881 | 0.4799 | 22.7322
|  |  |  | 90.5938 | 5350 | 0.3308 | 1.0801 | 55.5289 | 41.4049 | 41.6643 | 73.9042 | 5.8044 | 0.47936 | 22.7575
|  |  |  | 89.6374 | 5400 | 0.3388 | 1.079 | 55.4562 | 41.3507 | 41.6097 | 73.124 | 5.7431 | 0.4916 | 22.191
|  |  |  | 88.9256 | 5450 | 0.3438 | 1.0792 | 55.5252 | 41.4021 | 41.6615 | 72.5434 | 5.6975 | 0.49824 | 21.8955
|  |  |  | 88.6474 | 5500 | 0.3488 | 1.0837 | 55.8593 | 41.6513 | 41.9122 | 72.3164 | 5.6797 | 0.50246 | 21.7115

## Graphs
Alexandros Griffths | Alexandros Griffiths