## GrE HnD BsC
|  |  |  | Baro | Humidity | Ambient temp
|  |  |  | mBar | % | Deg C
|  |  |  | 1018.9 | 46 | 27
Load | Dyno Speed | Fuel Flow Rate | Lambda | torque | power | corrected power | SFC | BMEP | therm eff
Newtons | rpm | l/min | Lambda | N/m | KW | KW | Kg/KW.H | KPa | %
102.275 | 1000 | 0.0704 | 1.2658 | 83.4335 | 8.7371 | 8.7919 | 0.36033 | 659.4064 | 23.0249 | 28.2061 | 23.0249 | #NAME?
102.756 | 1050 | 0.0724 | 1.2678 | 83.8259 | 9.2171 | 9.2749 | 0.35127 | 662.5076 | 23.6189
103.689 | 1100 | 0.0737 | 1.2734 | 84.587 | 9.7437 | 9.8048 | 0.33825 | 668.523 | 24.5279
104.209 | 1150 | 0.0728 | 1.2848 | 85.0112 | 10.2377 | 10.3018 | 0.318 | 671.8756 | 26.09
105.811 | 1200 | 0.0744 | 1.2918 | 86.3181 | 10.847 | 10.915 | 0.30673 | 682.2043 | 27.0484
107.51 | 1250 | 0.07895 | 1.2973 | 87.7041 | 11.4804 | 11.5523 | 0.30753 | 693.1585 | 26.9779
109.488 | 1300 | 0.079 | 1.299 | 89.3177 | 12.1593 | 12.2355 | 0.29055 | 705.9114 | 28.5552
111.797 | 1350 | 0.0796 | 1.2947 | 91.2013 | 12.8933 | 12.974 | 0.27609 | 720.7984 | 30.0506
114.268 | 1400 | 0.0835 | 1.2855 | 93.2171 | 13.6663 | 13.7519 | 0.27323 | 736.7299 | 30.3646
115.783 | 1450 | 0.0847 | 1.2782 | 94.453 | 14.3421 | 14.4319 | 0.2641 | 746.4977 | 31.4146
116.985 | 1500 | 0.08865 | 1.2795 | 95.4336 | 14.9907 | 15.0846 | 0.26446 | 754.2474 | 31.3722
117.788 | 1550 | 0.0932 | 1.2777 | 96.0886 | 15.5967 | 15.6944 | 0.26723 | 759.4247 | 31.0469
118.471 | 1600 | 0.0959 | 1.2824 | 96.6458 | 16.1932 | 16.2946 | 0.26484 | 763.8283 | 31.3267
118.772 | 1650 | 0.09875 | 1.2903 | 96.8913 | 16.7416 | 16.8465 | 0.26378 | 765.7689 | 31.453
118.656 | 1700 | 0.10005 | 1.2994 | 96.7967 | 17.2321 | 17.34 | 0.25964 | 765.021 | 31.9539
118.861 | 1750 | 0.10305 | 1.3105 | 96.964 | 17.7696 | 17.8809 | 0.25934 | 766.3427 | 31.9912
119.584 | 1800 | 0.1093 | 1.3149 | 97.5538 | 18.3885 | 18.5036 | 0.26581 | 771.0042 | 31.2124
119.934 | 1850 | 0.11415 | 1.3185 | 97.8393 | 18.9546 | 19.0733 | 0.26932 | 773.2608 | 30.8063
120.176 | 1900 | 0.11745 | 1.3189 | 98.0367 | 19.5061 | 19.6283 | 0.26927 | 774.821 | 30.812
120.948 | 1950 | 0.12055 | 1.3148 | 98.6665 | 20.148 | 20.2742 | 0.26757 | 779.7984 | 31.0076
122.157 | 2000 | 0.12555 | 1.3165 | 99.6527 | 20.8712 | 21.002 | 0.26901 | 787.5933 | 30.8413
122.845 | 2050 | 0.12785 | 1.321 | 100.214 | 21.5135 | 21.6482 | 0.26576 | 792.0291 | 31.2185
123.796 | 2100 | 0.1309 | 1.3229 | 100.9898 | 22.2088 | 22.3479 | 0.26358 | 798.1606 | 31.4766
124.794 | 2150 | 0.13435 | 1.3216 | 101.804 | 22.9209 | 23.0645 | 0.26212 | 804.5951 | 31.6516
125.137 | 2200 | 0.1377 | 1.3165 | 102.0838 | 23.5184 | 23.6657 | 0.26183 | 806.8065 | 31.6866
126.028 | 2250 | 0.14105 | 1.3047 | 102.8106 | 24.2242 | 24.3759 | 0.26039 | 812.5511 | 31.8624
126.66 | 2300 | 0.14495 | 1.2965 | 103.3262 | 24.8867 | 25.0426 | 0.26047 | 816.6259 | 31.853
126.822 | 2350 | 0.14985 | 1.2823 | 103.4583 | 25.4602 | 25.6197 | 0.26321 | 817.6704 | 31.5215
126.69 | 2400 | 0.1537 | 1.273 | 103.3507 | 25.9749 | 26.1376 | 0.26462 | 816.8193 | 31.3532
126.552 | 2450 | 0.15565 | 1.2698 | 103.2381 | 26.4871 | 26.653 | 0.26279 | 815.9296 | 31.571
126.438 | 2500 | 0.1596 | 1.2745 | 103.1451 | 27.0033 | 27.1725 | 0.26431 | 815.1946 | 31.3897
126.239 | 2550 | 0.1626 | 1.2788 | 102.9827 | 27.5 | 27.6723 | 0.26442 | 813.9115 | 31.3773
126.161 | 2600 | 0.16805 | 1.2763 | 102.9191 | 28.0219 | 28.1975 | 0.26819 | 813.4087 | 30.9358
125.847 | 2650 | 0.17145 | 1.2803 | 102.663 | 28.4897 | 28.6682 | 0.26912 | 811.3842 | 30.8285
124.911 | 2700 | 0.17465 | 1.2837 | 101.8994 | 28.8114 | 28.9918 | 0.27108 | 805.3494 | 30.6054
123.927 | 2750 | 0.1784 | 1.2812 | 101.0967 | 29.1138 | 29.2961 | 0.27403 | 799.0052 | 30.2765
123.689 | 2800 | 0.18005 | 1.2745 | 100.9025 | 29.5862 | 29.7715 | 0.27215 | 797.4707 | 30.4858
123.389 | 2850 | 0.1831 | 1.2604 | 100.6578 | 30.0414 | 30.2296 | 0.27256 | 795.5365 | 30.4393
122.519 | 2900 | 0.1879 | 1.2531 | 99.9481 | 30.353 | 30.5431 | 0.27684 | 789.9273 | 29.9693
121.837 | 2950 | 0.19255 | 1.2394 | 99.3917 | 30.7044 | 30.8967 | 0.28044 | 785.5302 | 29.5842
121.709 | 3000 | 0.199 | 1.2273 | 99.2873 | 31.192 | 31.3874 | 0.28531 | 784.7049 | 29.0799
121.123 | 3050 | 0.20605 | 1.2193 | 98.8092 | 31.5592 | 31.7569 | 0.29198 | 780.9267 | 28.4155
121.124 | 3100 | 0.21005 | 1.2069 | 98.8101 | 32.0768 | 32.2778 | 0.29284 | 780.9332 | 28.3316
120.851 | 3150 | 0.21605 | 1.1927 | 98.5873 | 32.5207 | 32.7244 | 0.29709 | 779.173 | 27.926
120.596 | 3200 | 0.21795 | 1.1848 | 98.3793 | 32.9672 | 33.1737 | 0.29565 | 777.5289 | 28.0626
120.84 | 3250 | 0.22305 | 1.1738 | 98.5784 | 33.5501 | 33.7602 | 0.29731 | 779.1021 | 27.9057
121.633 | 3300 | 0.2255 | 1.1612 | 99.2253 | 34.2898 | 34.5046 | 0.29409 | 784.2149 | 28.2111
122.181 | 3350 | 0.2285 | 1.151 | 99.6723 | 34.9662 | 35.1852 | 0.29224 | 787.7481 | 28.3899
122.933 | 3400 | 0.2342 | 1.1412 | 100.2858 | 35.7065 | 35.9301 | 0.29332 | 792.5965 | 28.2854
123.475 | 3450 | 0.23605 | 1.1267 | 100.7279 | 36.3913 | 36.6193 | 0.29007 | 796.091 | 28.602
123.428 | 3500 | 0.24195 | 1.1198 | 100.6896 | 36.9047 | 37.1358 | 0.29319 | 795.7879 | 28.2981
124.205 | 3550 | 0.24545 | 1.1062 | 101.3235 | 37.6675 | 37.9035 | 0.2914 | 800.7976 | 28.4712
124.066 | 3600 | 0.25505 | 1.097 | 101.2101 | 38.1553 | 38.3943 | 0.29893 | 799.9014 | 27.7544
123.967 | 3650 | 0.25755 | 1.094 | 101.1293 | 38.6544 | 38.8965 | 0.29796 | 799.2631 | 27.8445
123.815 | 3700 | 0.26445 | 1.0966 | 101.0053 | 39.1358 | 39.381 | 0.30218 | 798.2831 | 27.4557
123.767 | 3750 | 0.2651 | 1.0981 | 100.9661 | 39.6493 | 39.8977 | 0.299 | 797.9736 | 27.7478
123.509 | 3800 | 0.2693 | 1.0991 | 100.7557 | 40.0942 | 40.3454 | 0.30037 | 796.3102 | 27.6215
122.672 | 3850 | 0.27375 | 1.1053 | 100.0729 | 40.3465 | 40.5992 | 0.30342 | 790.9137 | 27.3435
122.157 | 3900 | 0.2759 | 1.117 | 99.6527 | 40.6989 | 40.9538 | 0.30316 | 787.5933 | 27.3674
121.184 | 3950 | 0.28285 | 1.1226 | 98.859 | 40.8923 | 41.1485 | 0.30932 | 781.32 | 26.8218
120.004 | 4000 | 0.28455 | 1.1246 | 97.8964 | 41.0067 | 41.2636 | 0.31032 | 773.7121 | 26.7361
118.734 | 4050 | 0.2871 | 1.1222 | 96.8603 | 41.0799 | 41.3372 | 0.31254 | 765.5239 | 26.546
117.442 | 4100 | 0.28895 | 1.1239 | 95.8064 | 41.1346 | 41.3922 | 0.31414 | 757.1939 | 26.4111
116.5 | 4150 | 0.29305 | 1.1223 | 95.0379 | 41.3022 | 41.5609 | 0.3173 | 751.1205 | 26.1477
115.931 | 4200 | 0.2949 | 1.1218 | 94.5737 | 41.5957 | 41.8562 | 0.31705 | 747.4519 | 26.1683
115.034 | 4250 | 0.29715 | 1.1246 | 93.842 | 41.7652 | 42.0268 | 0.31817 | 741.6686 | 26.076
114.391 | 4300 | 0.3022 | 1.1228 | 93.3174 | 42.0204 | 42.2836 | 0.32161 | 737.5229 | 25.7969
114.016 | 4350 | 0.30605 | 1.1194 | 93.0115 | 42.3696 | 42.635 | 0.32303 | 735.1051 | 25.6841
113.871 | 4400 | 0.3092 | 1.1199 | 92.8932 | 42.8021 | 43.0702 | 0.32305 | 734.1703 | 25.682
113.985 | 4450 | 0.3099 | 1.1187 | 92.9862 | 43.3319 | 43.6033 | 0.31983 | 734.9053 | 25.9411
113.306 | 4500 | 0.31445 | 1.1156 | 92.4323 | 43.5577 | 43.8305 | 0.32284 | 730.5275 | 25.699
113.074 | 4550 | 0.3171 | 1.1095 | 92.2431 | 43.9515 | 44.2268 | 0.32264 | 729.0317 | 25.7146
112.195 | 4600 | 0.3194 | 1.1057 | 91.526 | 44.0891 | 44.3652 | 0.32397 | 723.3645 | 25.6093
111.061 | 4650 | 0.32055 | 1.0978 | 90.6009 | 44.1178 | 44.3942 | 0.32492 | 716.0531 | 25.5341
109.973 | 4700 | 0.3207 | 1.0956 | 89.7133 | 44.1554 | 44.4319 | 0.3248 | 709.0384 | 25.5439
108.654 | 4750 | 0.32485 | 1.0883 | 88.6373 | 44.0899 | 44.366 | 0.32949 | 700.5343 | 25.1801
107.076 | 4800 | 0.32455 | 1.084 | 87.35 | 43.9069 | 44.1819 | 0.33056 | 690.3603 | 25.0988
105.24 | 4850 | 0.3257 | 1.0822 | 85.8523 | 43.6036 | 43.8767 | 0.33404 | 678.5229 | 24.8374
103.632 | 4900 | 0.3277 | 1.0846 | 84.5405 | 43.38 | 43.6517 | 0.33782 | 668.1555 | 24.5593
102.335 | 4950 | 0.32845 | 1.0882 | 83.4824 | 43.2742 | 43.5453 | 0.33942 | 659.7932 | 24.4434
101.106 | 5000 | 0.3287 | 1.0869 | 82.4798 | 43.1863 | 43.4569 | 0.34037 | 651.8694 | 24.3752
99.3149 | 5050 | 0.32985 | 1.0891 | 81.0187 | 42.8455 | 43.1139 | 0.34428 | 640.3215 | 24.0986
97.5815 | 5100 | 0.3297 | 1.0918 | 79.6046 | 42.5145 | 42.7808 | 0.3468 | 629.1456 | 23.9233
95.8486 | 5150 | 0.33095 | 1.0941 | 78.191 | 42.1689 | 42.4331 | 0.35097 | 617.9729 | 23.6392
94.8033 | 5200 | 0.3338 | 1.0935 | 77.3383 | 42.114 | 42.3778 | 0.35445 | 611.2335 | 23.4068
93.0976 | 5250 | 0.3313 | 1.088 | 75.9468 | 41.7539 | 42.0155 | 0.35483 | 600.2362 | 23.3818
91.7886 | 5300 | 0.3324 | 1.0834 | 74.8789 | 41.5589 | 41.8192 | 0.35768 | 591.7965 | 23.1956
90.5938 | 5350 | 0.3308 | 1.0801 | 73.9042 | 41.4049 | 41.6643 | 0.35728 | 584.0932 | 23.2214
89.6374 | 5400 | 0.3388 | 1.079 | 73.124 | 41.3507 | 41.6097 | 0.36641 | 577.9269 | 22.6434
88.9256 | 5450 | 0.3438 | 1.0792 | 72.5434 | 41.4021 | 41.6615 | 0.37135 | 573.3377 | 22.3419
88.6474 | 5500 | 0.3488 | 1.0837 | 72.3164 | 41.6513 | 41.9122 | 0.3745 | 571.544 | 22.1541

## graph making
|  |  |  | Baro | Humidity | Ambient temp
|  |  |  | mBar | % | Deg C
|  |  |  | 1018.9 | 46 | 27
Load | Dyno Speed | Fuel Flow Rate | Lambda | torque | power | corrected power | SFC | BMEP | therm eff | Dyno Speed | Dyno Speed | power | Dyno Speed | torque | Dyno Speed | SFC | Lambda | torque | SFC | Lambda | torque | torque | power
Newtons | rpm | l/min | Lambda | N/m | KW | KW | g/KW.H | Pa | % | rpm | rpm | KW | rpm | N/m | rpm | g/KW.H | Lambda | N/m | g/Kw.H | Lambda | N/m | N/m | KW
102.275 | 1000 | 0.0704 | 1.2658 | 83.4335 | 8.7371 | 8.7919 | 360.173 | 655285.1013 | 22.7164 | 1000 | 1000 | 8.7371 | 1000 | 83.4335 | 1000 | 360.173 | 1.2658 | 83.4335 | 360.173 | 1.2658 | 83.4335 | 83.4335 | 8.7919
102.756 | 1050 | 0.0724 | 1.2678 | 83.8259 | 9.2171 | 9.2749 | 351.1155 | 658366.9114 | 23.3024 | 1050 | 1050 | 9.2171 | 1050 | 83.8259 | 1050 | 351.1155 | 1.2678 | 83.8259 | 351.1155 | 1.2678 | 83.8259 | 83.8259 | 9.2749
103.689 | 1100 | 0.0737 | 1.2734 | 84.587 | 9.7437 | 9.8048 | 338.1038 | 664344.7261 | 24.1991 | 1100 | 1100 | 9.7437 | 1100 | 84.587 | 1100 | 338.1038 | 1.2734 | 84.587 | 338.1038 | 1.2734 | 84.587 | 84.587 | 9.8048
104.209 | 1150 | 0.0728 | 1.2848 | 85.0112 | 10.2377 | 10.3018 | 317.8603 | 667676.4128 | 25.7403 | 1150 | 1150 | 10.2377 | 1150 | 85.0112 | 1150 | 317.8603 | 1.2848 | 85.0112 | 317.8603 | 1.2848 | 85.0112 | 85.0112 | 10.3018
105.811 | 1200 | 0.0744 | 1.2918 | 86.3181 | 10.847 | 10.915 | 306.5977 | 677940.5705 | 26.6858 | 1200 | 1200 | 10.847 | 1200 | 86.3181 | 1200 | 306.5977 | 1.2918 | 86.3181 | 306.5977 | 1.2918 | 86.3181 | 86.3181 | 10.915
107.51 | 1250 | 0.07895 | 1.2973 | 87.7041 | 11.4804 | 11.5523 | 307.3981 | 688826.216 | 26.6164 | 1250 | 1250 | 11.4804 | 1250 | 87.7041 | 1250 | 307.3981 | 1.2973 | 87.7041 | 307.3981 | 1.2973 | 87.7041 | 87.7041 | 11.5523
109.488 | 1300 | 0.079 | 1.299 | 89.3177 | 12.1593 | 12.2355 | 290.4191 | 701499.4394 | 28.1725 | 1300 | 1300 | 12.1593 | 1300 | 89.3177 | 1300 | 290.4191 | 1.299 | 89.3177 | 290.4191 | 1.299 | 89.3177 | 89.3177 | 12.2355
111.797 | 1350 | 0.0796 | 1.2947 | 91.2013 | 12.8933 | 12.974 | 275.967 | 716293.4096 | 29.6478 | 1350 | 1350 | 12.8933 | 1350 | 91.2013 | 1350 | 275.967 | 1.2947 | 91.2013 | 275.967 | 1.2947 | 91.2013 | 91.2013 | 12.974
114.268 | 1400 | 0.0835 | 1.2855 | 93.2171 | 13.6663 | 13.7519 | 273.1126 | 732125.3283 | 29.9577 | 1400 | 1400 | 13.6663 | 1400 | 93.2171 | 1400 | 273.1126 | 1.2855 | 93.2171 | 273.1126 | 1.2855 | 93.2171 | 93.2171 | 13.7519
115.783 | 1450 | 0.0847 | 1.2782 | 94.453 | 14.3421 | 14.4319 | 263.9846 | 741832.0692 | 30.9935 | 1450 | 1450 | 14.3421 | 1450 | 94.453 | 1450 | 263.9846 | 1.2782 | 94.453 | 263.9846 | 1.2782 | 94.453 | 94.453 | 14.4319
116.985 | 1500 | 0.08865 | 1.2795 | 95.4336 | 14.9907 | 15.0846 | 264.3415 | 749533.3911 | 30.9517 | 1500 | 1500 | 14.9907 | 1500 | 95.4336 | 1500 | 264.3415 | 1.2795 | 95.4336 | 264.3415 | 1.2795 | 95.4336 | 95.4336 | 15.0846
117.788 | 1550 | 0.0932 | 1.2777 | 96.0886 | 15.5967 | 15.6944 | 267.1106 | 754678.2841 | 30.6308 | 1550 | 1550 | 15.5967 | 1550 | 96.0886 | 1550 | 267.1106 | 1.2777 | 96.0886 | 267.1106 | 1.2777 | 96.0886 | 96.0886 | 15.6944
118.471 | 1600 | 0.0959 | 1.2824 | 96.6458 | 16.1932 | 16.2946 | 264.7248 | 759054.3264 | 30.9069 | 1600 | 1600 | 16.1932 | 1600 | 96.6458 | 1600 | 264.7248 | 1.2824 | 96.6458 | 264.7248 | 1.2824 | 96.6458 | 96.6458 | 16.2946
118.772 | 1650 | 0.09875 | 1.2903 | 96.8913 | 16.7416 | 16.8465 | 263.6617 | 760982.8604 | 31.0315 | 1650 | 1650 | 16.7416 | 1650 | 96.8913 | 1650 | 263.6617 | 1.2903 | 96.8913 | 263.6617 | 1.2903 | 96.8913 | 96.8913 | 16.8465
118.656 | 1700 | 0.10005 | 1.2994 | 96.7967 | 17.2321 | 17.34 | 259.5293 | 760239.638 | 31.5256 | 1700 | 1700 | 17.2321 | 1700 | 96.7967 | 1700 | 259.5293 | 1.2994 | 96.7967 | 259.5293 | 1.2994 | 96.7967 | 96.7967 | 17.34
118.861 | 1750 | 0.10305 | 1.3105 | 96.964 | 17.7696 | 17.8809 | 259.226 | 761553.0914 | 31.5625 | 1750 | 1750 | 17.7696 | 1750 | 96.964 | 1750 | 259.226 | 1.3105 | 96.964 | 259.226 | 1.3105 | 96.964 | 96.964 | 17.8809
119.584 | 1800 | 0.1093 | 1.3149 | 97.5538 | 18.3885 | 18.5036 | 265.6945 | 766185.4172 | 30.7941 | 1800 | 1800 | 18.3885 | 1800 | 97.5538 | 1800 | 265.6945 | 1.3149 | 97.5538 | 265.6945 | 1.3149 | 97.5538 | 97.5538 | 18.5036
119.934 | 1850 | 0.11415 | 1.3185 | 97.8393 | 18.9546 | 19.0733 | 269.1968 | 768427.8987 | 30.3934 | 1850 | 1850 | 18.9546 | 1850 | 97.8393 | 1850 | 269.1968 | 1.3185 | 97.8393 | 269.1968 | 1.3185 | 97.8393 | 97.8393 | 19.0733
120.176 | 1900 | 0.11745 | 1.3189 | 98.0367 | 19.5061 | 19.6283 | 269.1471 | 769978.4144 | 30.3991 | 1900 | 1900 | 19.5061 | 1900 | 98.0367 | 1900 | 269.1471 | 1.3189 | 98.0367 | 269.1471 | 1.3189 | 98.0367 | 98.0367 | 19.6283
120.948 | 1950 | 0.12055 | 1.3148 | 98.6665 | 20.148 | 20.2742 | 267.4496 | 774924.6876 | 30.592 | 1950 | 1950 | 20.148 | 1950 | 98.6665 | 1950 | 267.4496 | 1.3148 | 98.6665 | 267.4496 | 1.3148 | 98.6665 | 98.6665 | 20.2742
122.157 | 2000 | 0.12555 | 1.3165 | 99.6527 | 20.8712 | 21.002 | 268.891 | 782670.8591 | 30.428 | 2000 | 2000 | 20.8712 | 2000 | 99.6527 | 2000 | 268.891 | 1.3165 | 99.6527 | 268.891 | 1.3165 | 99.6527 | 99.6527 | 21.002
122.845 | 2050 | 0.12785 | 1.321 | 100.214 | 21.5135 | 21.6482 | 265.6424 | 787078.9368 | 30.8001 | 2050 | 2050 | 21.5135 | 2050 | 100.214 | 2050 | 265.6424 | 1.321 | 100.214 | 265.6424 | 1.321 | 100.214 | 100.214 | 21.6482
123.796 | 2100 | 0.1309 | 1.3229 | 100.9898 | 22.2088 | 22.3479 | 263.4643 | 793172.0792 | 31.0548 | 2100 | 2100 | 22.2088 | 2100 | 100.9898 | 2100 | 263.4643 | 1.3229 | 100.9898 | 263.4643 | 1.3229 | 100.9898 | 100.9898 | 22.3479
124.794 | 2150 | 0.13435 | 1.3216 | 101.804 | 22.9209 | 23.0645 | 262.0074 | 799566.3547 | 31.2274 | 2150 | 2150 | 22.9209 | 2150 | 101.804 | 2150 | 262.0074 | 1.3216 | 101.804 | 262.0074 | 1.3216 | 101.804 | 101.804 | 23.0645
125.137 | 2200 | 0.1377 | 1.3165 | 102.0838 | 23.5184 | 23.6657 | 261.7179 | 801763.9865 | 31.262 | 2200 | 2200 | 23.5184 | 2200 | 102.0838 | 2200 | 261.7179 | 1.3165 | 102.0838 | 261.7179 | 1.3165 | 102.0838 | 102.0838 | 23.6657
126.028 | 2250 | 0.14105 | 1.3047 | 102.8106 | 24.2242 | 24.3759 | 260.2744 | 807472.7034 | 31.4354 | 2250 | 2250 | 24.2242 | 2250 | 102.8106 | 2250 | 260.2744 | 1.3047 | 102.8106 | 260.2744 | 1.3047 | 102.8106 | 102.8106 | 24.3759
126.66 | 2300 | 0.14495 | 1.2965 | 103.3262 | 24.8867 | 25.0426 | 260.3508 | 811521.9841 | 31.4261 | 2300 | 2300 | 24.8867 | 2300 | 103.3262 | 2300 | 260.3508 | 1.2965 | 103.3262 | 260.3508 | 1.2965 | 103.3262 | 103.3262 | 25.0426
126.822 | 2350 | 0.14985 | 1.2823 | 103.4583 | 25.4602 | 25.6197 | 263.0887 | 812559.9327 | 31.0991 | 2350 | 2350 | 25.4602 | 2350 | 103.4583 | 2350 | 263.0887 | 1.2823 | 103.4583 | 263.0887 | 1.2823 | 103.4583 | 103.4583 | 25.6197
126.69 | 2400 | 0.1537 | 1.273 | 103.3507 | 25.9749 | 26.1376 | 264.5016 | 811714.1968 | 30.933 | 2400 | 2400 | 25.9749 | 2400 | 103.3507 | 2400 | 264.5016 | 1.273 | 103.3507 | 264.5016 | 1.273 | 103.3507 | 103.3507 | 26.1376
126.552 | 2450 | 0.15565 | 1.2698 | 103.2381 | 26.4871 | 26.653 | 262.677 | 810830.0184 | 31.1478 | 2450 | 2450 | 26.4871 | 2450 | 103.2381 | 2450 | 262.677 | 1.2698 | 103.2381 | 262.677 | 1.2698 | 103.2381 | 103.2381 | 26.653
126.438 | 2500 | 0.1596 | 1.2745 | 103.1451 | 27.0033 | 27.1725 | 264.1942 | 810099.6102 | 30.969 | 2500 | 2500 | 27.0033 | 2500 | 103.1451 | 2500 | 264.1942 | 1.2745 | 103.1451 | 264.1942 | 1.2745 | 103.1451 | 103.1451 | 27.1725
126.239 | 2550 | 0.1626 | 1.2788 | 102.9827 | 27.5 | 27.6723 | 264.2986 | 808824.5993 | 30.9567 | 2550 | 2550 | 27.5 | 2550 | 102.9827 | 2550 | 264.2986 | 1.2788 | 102.9827 | 264.2986 | 1.2788 | 102.9827 | 102.9827 | 27.6723
126.161 | 2600 | 0.16805 | 1.2763 | 102.9191 | 28.0219 | 28.1975 | 268.0699 | 808324.8463 | 30.5212 | 2600 | 2600 | 28.0219 | 2600 | 102.9191 | 2600 | 268.0699 | 1.2763 | 102.9191 | 268.0699 | 1.2763 | 102.9191 | 102.9191 | 28.1975
125.847 | 2650 | 0.17145 | 1.2803 | 102.663 | 28.4897 | 28.6682 | 269.0028 | 806313.0202 | 30.4154 | 2650 | 2650 | 28.4897 | 2650 | 102.663 | 2650 | 269.0028 | 1.2803 | 102.663 | 269.0028 | 1.2803 | 102.663 | 102.663 | 28.6682
124.911 | 2700 | 0.17465 | 1.2837 | 101.8994 | 28.8114 | 28.9918 | 270.9643 | 800315.9842 | 30.1952 | 2700 | 2700 | 28.8114 | 2700 | 101.8994 | 2700 | 270.9643 | 1.2837 | 101.8994 | 270.9643 | 1.2837 | 101.8994 | 101.8994 | 28.9918
123.927 | 2750 | 0.1784 | 1.2812 | 101.0967 | 29.1138 | 29.2961 | 273.9077 | 794011.4079 | 29.8707 | 2750 | 2750 | 29.1138 | 2750 | 101.0967 | 2750 | 273.9077 | 1.2812 | 101.0967 | 273.9077 | 1.2812 | 101.0967 | 101.0967 | 29.2961
123.689 | 2800 | 0.18005 | 1.2745 | 100.9025 | 29.5862 | 29.7715 | 272.027 | 792486.5206 | 30.0772 | 2800 | 2800 | 29.5862 | 2800 | 100.9025 | 2800 | 272.027 | 1.2745 | 100.9025 | 272.027 | 1.2745 | 100.9025 | 100.9025 | 29.7715
123.389 | 2850 | 0.1831 | 1.2604 | 100.6578 | 30.0414 | 30.2296 | 272.4426 | 790564.3936 | 30.0313 | 2850 | 2850 | 30.0414 | 2850 | 100.6578 | 2850 | 272.4426 | 1.2604 | 100.6578 | 272.4426 | 1.2604 | 100.6578 | 100.6578 | 30.2296
122.519 | 2900 | 0.1879 | 1.2531 | 99.9481 | 30.353 | 30.5431 | 276.7154 | 784990.2256 | 29.5676 | 2900 | 2900 | 30.353 | 2900 | 99.9481 | 2900 | 276.7154 | 1.2531 | 99.9481 | 276.7154 | 1.2531 | 99.9481 | 99.9481 | 30.5431
121.837 | 2950 | 0.19255 | 1.2394 | 99.3917 | 30.7044 | 30.8967 | 280.3176 | 780620.5904 | 29.1877 | 2950 | 2950 | 30.7044 | 2950 | 99.3917 | 2950 | 280.3176 | 1.2394 | 99.3917 | 280.3176 | 1.2394 | 99.3917 | 99.3917 | 30.8967
121.709 | 3000 | 0.199 | 1.2273 | 99.2873 | 31.192 | 31.3874 | 285.1787 | 779800.4829 | 28.6901 | 3000 | 3000 | 31.192 | 3000 | 99.2873 | 3000 | 285.1787 | 1.2273 | 99.2873 | 285.1787 | 1.2273 | 99.2873 | 99.2873 | 31.3874
121.123 | 3050 | 0.20605 | 1.2193 | 98.8092 | 31.5592 | 31.7569 | 291.8463 | 776045.9283 | 28.0347 | 3050 | 3050 | 31.5592 | 3050 | 98.8092 | 3050 | 291.8463 | 1.2193 | 98.8092 | 291.8463 | 1.2193 | 98.8092 | 98.8092 | 31.7569
121.124 | 3100 | 0.21005 | 1.2069 | 98.8101 | 32.0768 | 32.2778 | 292.7108 | 776052.3354 | 27.9519 | 3100 | 3100 | 32.0768 | 3100 | 98.8101 | 3100 | 292.7108 | 1.2069 | 98.8101 | 292.7108 | 1.2069 | 98.8101 | 98.8101 | 32.2778
120.851 | 3150 | 0.21605 | 1.1927 | 98.5873 | 32.5207 | 32.7244 | 296.9624 | 774303.1999 | 27.5517 | 3150 | 3150 | 32.5207 | 3150 | 98.5873 | 3150 | 296.9624 | 1.1927 | 98.5873 | 296.9624 | 1.1927 | 98.5873 | 98.5873 | 32.7244
120.596 | 3200 | 0.21795 | 1.1848 | 98.3793 | 32.9672 | 33.1737 | 295.5167 | 772669.392 | 27.6865 | 3200 | 3200 | 32.9672 | 3200 | 98.3793 | 3200 | 295.5167 | 1.1848 | 98.3793 | 295.5167 | 1.1848 | 98.3793 | 98.3793 | 33.1737
120.84 | 3250 | 0.22305 | 1.1738 | 98.5784 | 33.5501 | 33.7602 | 297.1776 | 774232.7219 | 27.5317 | 3250 | 3250 | 33.5501 | 3250 | 98.5784 | 3250 | 297.1776 | 1.1738 | 98.5784 | 297.1776 | 1.1738 | 98.5784 | 98.5784 | 33.7602
121.633 | 3300 | 0.2255 | 1.1612 | 99.2253 | 34.2898 | 34.5046 | 293.9606 | 779313.5441 | 27.833 | 3300 | 3300 | 34.2898 | 3300 | 99.2253 | 3300 | 293.9606 | 1.1612 | 99.2253 | 293.9606 | 1.1612 | 99.2253 | 99.2253 | 34.5046
122.181 | 3350 | 0.2285 | 1.151 | 99.6723 | 34.9662 | 35.1852 | 292.1095 | 782824.6293 | 28.0094 | 3350 | 3350 | 34.9662 | 3350 | 99.6723 | 3350 | 292.1095 | 1.151 | 99.6723 | 292.1095 | 1.151 | 99.6723 | 99.6723 | 35.1852
122.933 | 3400 | 0.2342 | 1.1412 | 100.2858 | 35.7065 | 35.9301 | 293.1889 | 787642.7607 | 27.9063 | 3400 | 3400 | 35.7065 | 3400 | 100.2858 | 3400 | 293.1889 | 1.1412 | 100.2858 | 293.1889 | 1.1412 | 100.2858 | 100.2858 | 35.9301
123.475 | 3450 | 0.23605 | 1.1267 | 100.7279 | 36.3913 | 36.6193 | 289.9438 | 791115.4034 | 28.2186 | 3450 | 3450 | 36.3913 | 3450 | 100.7279 | 3450 | 289.9438 | 1.1267 | 100.7279 | 289.9438 | 1.1267 | 100.7279 | 100.7279 | 36.6193
123.428 | 3500 | 0.24195 | 1.1198 | 100.6896 | 36.9047 | 37.1358 | 293.0568 | 790814.2701 | 27.9189 | 3500 | 3500 | 36.9047 | 3500 | 100.6896 | 3500 | 293.0568 | 1.1198 | 100.6896 | 293.0568 | 1.1198 | 100.6896 | 100.6896 | 37.1358
124.205 | 3550 | 0.24545 | 1.1062 | 101.3235 | 37.6675 | 37.9035 | 291.2753 | 795792.5789 | 28.0896 | 3550 | 3550 | 37.6675 | 3550 | 101.3235 | 3550 | 291.2753 | 1.1062 | 101.3235 | 291.2753 | 1.1062 | 101.3235 | 101.3235 | 37.9035
124.066 | 3600 | 0.25505 | 1.097 | 101.2101 | 38.1553 | 38.3943 | 298.7982 | 794901.9934 | 27.3824 | 3600 | 3600 | 38.1553 | 3600 | 101.2101 | 3600 | 298.7982 | 1.097 | 101.2101 | 298.7982 | 1.097 | 101.2101 | 101.2101 | 38.3943
123.967 | 3650 | 0.25755 | 1.094 | 101.1293 | 38.6544 | 38.8965 | 297.8315 | 794267.6915 | 27.4713 | 3650 | 3650 | 38.6544 | 3650 | 101.1293 | 3650 | 297.8315 | 1.094 | 101.1293 | 297.8315 | 1.094 | 101.1293 | 101.1293 | 38.8965
123.815 | 3700 | 0.26445 | 1.0966 | 101.0053 | 39.1358 | 39.381 | 302.0484 | 793293.8139 | 27.0878 | 3700 | 3700 | 39.1358 | 3700 | 101.0053 | 3700 | 302.0484 | 1.0966 | 101.0053 | 302.0484 | 1.0966 | 101.0053 | 101.0053 | 39.381
123.767 | 3750 | 0.2651 | 1.0981 | 100.9661 | 39.6493 | 39.8977 | 298.8695 | 792986.2736 | 27.3759 | 3750 | 3750 | 39.6493 | 3750 | 100.9661 | 3750 | 298.8695 | 1.0981 | 100.9661 | 298.8695 | 1.0981 | 100.9661 | 100.9661 | 39.8977
123.509 | 3800 | 0.2693 | 1.0991 | 100.7557 | 40.0942 | 40.3454 | 300.2356 | 791333.2444 | 27.2513 | 3800 | 3800 | 40.0942 | 3800 | 100.7557 | 3800 | 300.2356 | 1.0991 | 100.7557 | 300.2356 | 1.0991 | 100.7557 | 100.7557 | 40.3454
122.672 | 3850 | 0.27375 | 1.1053 | 100.0729 | 40.3465 | 40.5992 | 303.2885 | 785970.5103 | 26.977 | 3850 | 3850 | 40.3465 | 3850 | 100.0729 | 3850 | 303.2885 | 1.1053 | 100.0729 | 303.2885 | 1.1053 | 100.0729 | 100.0729 | 40.5992
122.157 | 3900 | 0.2759 | 1.117 | 99.6527 | 40.6989 | 40.9538 | 303.0238 | 782670.8591 | 27.0006 | 3900 | 3900 | 40.6989 | 3900 | 99.6527 | 3900 | 303.0238 | 1.117 | 99.6527 | 303.0238 | 1.117 | 99.6527 | 99.6527 | 40.9538
121.184 | 3950 | 0.28285 | 1.1226 | 98.859 | 40.8923 | 41.1485 | 309.1874 | 776436.7608 | 26.4623 | 3950 | 3950 | 40.8923 | 3950 | 98.859 | 3950 | 309.1874 | 1.1226 | 98.859 | 309.1874 | 1.1226 | 98.859 | 98.859 | 41.1485
120.004 | 4000 | 0.28455 | 1.1246 | 97.8964 | 41.0067 | 41.2636 | 310.1779 | 768876.3949 | 26.3778 | 4000 | 4000 | 41.0067 | 4000 | 97.8964 | 4000 | 310.1779 | 1.1246 | 97.8964 | 310.1779 | 1.1246 | 97.8964 | 97.8964 | 41.2636
118.734 | 4050 | 0.2871 | 1.1222 | 96.8603 | 41.0799 | 41.3372 | 312.4 | 760739.391 | 26.1902 | 4050 | 4050 | 41.0799 | 4050 | 96.8603 | 4050 | 312.4 | 1.1222 | 96.8603 | 312.4 | 1.1222 | 96.8603 | 96.8603 | 41.3372
117.442 | 4100 | 0.28895 | 1.1239 | 95.8064 | 41.1346 | 41.3922 | 313.9955 | 752461.4311 | 26.0571 | 4100 | 4100 | 41.1346 | 4100 | 95.8064 | 4100 | 313.9955 | 1.1239 | 95.8064 | 313.9955 | 1.1239 | 95.8064 | 95.8064 | 41.3922
116.5 | 4150 | 0.29305 | 1.1223 | 95.0379 | 41.3022 | 41.5609 | 317.158 | 746425.9525 | 25.7973 | 4150 | 4150 | 41.3022 | 4150 | 95.0379 | 4150 | 317.158 | 1.1223 | 95.0379 | 317.158 | 1.1223 | 95.0379 | 95.0379 | 41.5609
115.931 | 4200 | 0.2949 | 1.1218 | 94.5737 | 41.5957 | 41.8562 | 316.9085 | 742780.3185 | 25.8176 | 4200 | 4200 | 41.5957 | 4200 | 94.5737 | 4200 | 316.9085 | 1.1218 | 94.5737 | 316.9085 | 1.1218 | 94.5737 | 94.5737 | 41.8562
115.034 | 4250 | 0.29715 | 1.1246 | 93.842 | 41.7652 | 42.0268 | 318.0303 | 737033.159 | 25.7265 | 4250 | 4250 | 41.7652 | 4250 | 93.842 | 4250 | 318.0303 | 1.1246 | 93.842 | 318.0303 | 1.1246 | 93.842 | 93.842 | 42.0268
114.391 | 4300 | 0.3022 | 1.1228 | 93.3174 | 42.0204 | 42.2836 | 321.4712 | 732913.4003 | 25.4512 | 4300 | 4300 | 42.0204 | 4300 | 93.3174 | 4300 | 321.4712 | 1.1228 | 93.3174 | 321.4712 | 1.1228 | 93.3174 | 93.3174 | 42.2836
114.016 | 4350 | 0.30605 | 1.1194 | 93.0115 | 42.3696 | 42.635 | 322.8831 | 730510.7417 | 25.3399 | 4350 | 4350 | 42.3696 | 4350 | 93.0115 | 4350 | 322.8831 | 1.1194 | 93.0115 | 322.8831 | 1.1194 | 93.0115 | 93.0115 | 42.635
113.871 | 4400 | 0.3092 | 1.1199 | 92.8932 | 42.8021 | 43.0702 | 322.9101 | 729581.7137 | 25.3378 | 4400 | 4400 | 42.8021 | 4400 | 92.8932 | 4400 | 322.9101 | 1.1199 | 92.8932 | 322.9101 | 1.1199 | 92.8932 | 92.8932 | 43.0702
113.985 | 4450 | 0.3099 | 1.1187 | 92.9862 | 43.3319 | 43.6033 | 319.6847 | 730312.1219 | 25.5934 | 4450 | 4450 | 43.3319 | 4450 | 92.9862 | 4450 | 319.6847 | 1.1187 | 92.9862 | 319.6847 | 1.1187 | 92.9862 | 92.9862 | 43.6033
113.306 | 4500 | 0.31445 | 1.1156 | 92.4323 | 43.5577 | 43.8305 | 322.6964 | 725961.708 | 25.3545 | 4500 | 4500 | 43.5577 | 4500 | 92.4323 | 4500 | 322.6964 | 1.1156 | 92.4323 | 322.6964 | 1.1156 | 92.4323 | 92.4323 | 43.8305
113.074 | 4550 | 0.3171 | 1.1095 | 92.2431 | 43.9515 | 44.2268 | 322.5003 | 724475.2632 | 25.37 | 4550 | 4550 | 43.9515 | 4550 | 92.2431 | 4550 | 322.5003 | 1.1095 | 92.2431 | 322.5003 | 1.1095 | 92.2431 | 92.2431 | 44.2268
112.195 | 4600 | 0.3194 | 1.1057 | 91.526 | 44.0891 | 44.3652 | 323.8259 | 718843.4313 | 25.2661 | 4600 | 4600 | 44.0891 | 4600 | 91.526 | 4600 | 323.8259 | 1.1057 | 91.526 | 323.8259 | 1.1057 | 91.526 | 91.526 | 44.3652
111.061 | 4650 | 0.32055 | 1.0978 | 90.6009 | 44.1178 | 44.3942 | 324.78 | 711577.7916 | 25.1919 | 4650 | 4650 | 44.1178 | 4650 | 90.6009 | 4650 | 324.78 | 1.0978 | 90.6009 | 324.78 | 1.0978 | 90.6009 | 90.6009 | 44.3942
109.973 | 4700 | 0.3207 | 1.0956 | 89.7133 | 44.1554 | 44.4319 | 324.6557 | 704606.8779 | 25.2015 | 4700 | 4700 | 44.1554 | 4700 | 89.7133 | 4700 | 324.6557 | 1.0956 | 89.7133 | 324.6557 | 1.0956 | 89.7133 | 89.7133 | 44.4319
108.654 | 4750 | 0.32485 | 1.0883 | 88.6373 | 44.0899 | 44.366 | 329.3453 | 696155.9266 | 24.8427 | 4750 | 4750 | 44.0899 | 4750 | 88.6373 | 4750 | 329.3453 | 1.0883 | 88.6373 | 329.3453 | 1.0883 | 88.6373 | 88.6373 | 44.366
107.076 | 4800 | 0.32455 | 1.084 | 87.35 | 43.9069 | 44.1819 | 330.4123 | 686045.539 | 24.7624 | 4800 | 4800 | 43.9069 | 4800 | 87.35 | 4800 | 330.4123 | 1.084 | 87.35 | 330.4123 | 1.084 | 87.35 | 87.35 | 44.1819
105.24 | 4850 | 0.3257 | 1.0822 | 85.8523 | 43.6036 | 43.8767 | 333.8898 | 674282.1223 | 24.5045 | 4850 | 4850 | 43.6036 | 4850 | 85.8523 | 4850 | 333.8898 | 1.0822 | 85.8523 | 333.8898 | 1.0822 | 85.8523 | 85.8523 | 43.8767
103.632 | 4900 | 0.3277 | 1.0846 | 84.5405 | 43.38 | 43.6517 | 337.6715 | 663979.522 | 24.2301 | 4900 | 4900 | 43.38 | 4900 | 84.5405 | 4900 | 337.6715 | 1.0846 | 84.5405 | 337.6715 | 1.0846 | 84.5405 | 84.5405 | 43.6517
102.335 | 4950 | 0.32845 | 1.0882 | 83.4824 | 43.2742 | 43.5453 | 339.2719 | 655669.5266 | 24.1158 | 4950 | 4950 | 43.2742 | 4950 | 83.4824 | 4950 | 339.2719 | 1.0882 | 83.4824 | 339.2719 | 1.0882 | 83.4824 | 83.4824 | 43.5453
101.106 | 5000 | 0.3287 | 1.0869 | 82.4798 | 43.1863 | 43.4569 | 340.2207 | 647795.2134 | 24.0486 | 5000 | 5000 | 43.1863 | 5000 | 82.4798 | 5000 | 340.2207 | 1.0869 | 82.4798 | 340.2207 | 1.0869 | 82.4798 | 82.4798 | 43.4569
99.3149 | 5050 | 0.32985 | 1.0891 | 81.0187 | 42.8455 | 43.1139 | 344.1269 | 636319.475 | 23.7756 | 5050 | 5050 | 42.8455 | 5050 | 81.0187 | 5050 | 344.1269 | 1.0891 | 81.0187 | 344.1269 | 1.0891 | 81.0187 | 81.0187 | 43.1139
97.5815 | 5100 | 0.3297 | 1.0918 | 79.6046 | 42.5145 | 42.7808 | 346.6484 | 625213.4257 | 23.6026 | 5100 | 5100 | 42.5145 | 5100 | 79.6046 | 5100 | 346.6484 | 1.0918 | 79.6046 | 346.6484 | 1.0918 | 79.6046 | 79.6046 | 42.7808
95.8486 | 5150 | 0.33095 | 1.0941 | 78.191 | 42.1689 | 42.4331 | 350.8144 | 614110.5799 | 23.3224 | 5150 | 5150 | 42.1689 | 5150 | 78.191 | 5150 | 350.8144 | 1.0941 | 78.191 | 350.8144 | 1.0941 | 78.191 | 78.191 | 42.4331
94.8033 | 5200 | 0.3338 | 1.0935 | 77.3383 | 42.114 | 42.3778 | 354.297 | 607413.249 | 23.0931 | 5200 | 5200 | 42.114 | 5200 | 77.3383 | 5200 | 354.297 | 1.0935 | 77.3383 | 354.297 | 1.0935 | 77.3383 | 77.3383 | 42.3778
93.0976 | 5250 | 0.3313 | 1.088 | 75.9468 | 41.7539 | 42.0155 | 354.6759 | 596484.6761 | 23.0684 | 5250 | 5250 | 41.7539 | 5250 | 75.9468 | 5250 | 354.6759 | 1.088 | 75.9468 | 354.6759 | 1.088 | 75.9468 | 75.9468 | 42.0155
91.7886 | 5300 | 0.3324 | 1.0834 | 74.8789 | 41.5589 | 41.8192 | 357.5233 | 588097.7956 | 22.8847 | 5300 | 5300 | 41.5589 | 5300 | 74.8789 | 5300 | 357.5233 | 1.0834 | 74.8789 | 357.5233 | 1.0834 | 74.8789 | 74.8789 | 41.8192
90.5938 | 5350 | 0.3308 | 1.0801 | 73.9042 | 41.4049 | 41.6643 | 357.1258 | 580442.6048 | 22.9102 | 5350 | 5350 | 41.4049 | 5350 | 73.9042 | 5350 | 357.1258 | 1.0801 | 73.9042 | 357.1258 | 1.0801 | 73.9042 | 73.9042 | 41.6643
89.6374 | 5400 | 0.3388 | 1.079 | 73.124 | 41.3507 | 41.6097 | 366.2422 | 574314.8642 | 22.3399 | 5400 | 5400 | 41.3507 | 5400 | 73.124 | 5400 | 366.2422 | 1.079 | 73.124 | 366.2422 | 1.079 | 73.124 | 73.124 | 41.6097
88.9256 | 5450 | 0.3438 | 1.0792 | 72.5434 | 41.4021 | 41.6615 | 371.1851 | 569754.2977 | 22.0424 | 5450 | 5450 | 41.4021 | 5450 | 72.5434 | 5450 | 371.1851 | 1.0792 | 72.5434 | 371.1851 | 1.0792 | 72.5434 | 72.5434 | 41.6615
88.6474 | 5500 | 0.3488 | 1.0837 | 72.3164 | 41.6513 | 41.9122 | 374.331 | 567971.8454 | 21.8572 | 5500 | 5500 | 41.6513 | 5500 | 72.3164 | 5500 | 374.331 | 1.0837 | 72.3164 | 374.331 | 1.0837 | 72.3164 | 72.3164 | 41.9122